## cap9ST
Numero d'ordine | Descrizione dell'articolo | u.m. | prezzo € | costo minimo manodopera €
9.1 | INFISSI IN LEGNO
9.1.10.0 | PERSIANE AD ANTE A BATTENTE. Persiane ad ante a battente con montanti della sezione finita mm 55x65 e stecche della sezione finita di mm 15x55 intervallate ogni 45 mm, fornite e poste in opera. Sono comprese: le ferrate con bandelle a T e cardini a muro; le spagnolette di chiusura; le ferma-persiane per le finestre e per i balconi, il tutto in ferro tropicalizzato; la preparazione dei fondi; la verniciatura. E' inoltre compreso quanto altro occorre per dare l'opera finita. | 0 | 0 | 0
9.1.10.1 | In legno di Abete verniciato a due mani di vernice sintetica a colore, previa mano di preparazione con prodotto impregnante contro muffe e funghi. | mq | 257 | 36.8
9.1.10.2 | In legno di Pino di Svezia verniciato trasparente al naturale, previa mano di preparazione con prodotti impregnanti contro muffe e funghi. | mq | 282 | 40.4
9.1.10.3 | In legno di Pitch-Pine verniciato trasparente al naturale, previa mano di preparazione con prodotti impregnanti contro muffe e funghi. | mq | 310 | 44.4
9.1.10.4 | In legno di Castagno verniciato trasparente al naturale, previa mano di preparazione con prodotti impregnanti contro muffe e funghi. | mq | 315 | 45.1
9.1.10.5 | In legno di Douglas verniciato trasparente al naturale, previa mano di preparazione con prodotti impregnanti contro muffe e funghi. | mq | 342 | 49
9.1.20 | CASSONETTI COPRI RULLO CON INTELAIATURA IN LEGNO DI ABETE. Cassonetti copri rullo avvolgibile con intelaiatura in legno di Abete, con sporgenza fino a cm 14 e altezza max fino a cm 40, celetto inferiore fisso e sportello frontale asportabile in truciolare da mm 8, forniti e posti in opera. Sono compresi: la preparazione del fondo ; la verniciatura a due mani di vernice a smalto. E' inoltre compreso quanto altro occorre per dare l'opera finita. Misurato sulla lunghezza del frontale e dei fianchi. | m | 68 | 13.1
9.1.30 | CASSONETTI COPRI RULLO CON INTELAIATURA IN LEGNO DI DOUGLAS. Cassonetti copri rullo avvolgibile con intelaiatura in legno di Douglas, con sporgenza fino a cm 14 e altezza max fino a cm 40, celetto inferiore fisso e sportello in truciolare nobilitato Douglas da mm 8, forniti e posti in opera. E' inoltre compreso quanto altro occorre per dare l'opera finita. Misurato sulla lunghezza del frontale e dei fianchi. | m | 80 | 15.5
9.1.50.0 | PORTE TAMBURATE IN NOCE TANGANICA E MOGANO KOTIBE' CON INTELAIATURA PERIMETRALE IN LEGNO DI ABETE. Porte tamburate, tipo standard e fuori standard, in noce Tanganica e Mogano Kotibe', realizzate con intelaiatura perimetrale in legno di Abete e struttura cellulare interna a nido d'ape con maglia esagonale e pannelli fibrolegnosi, impiallacciate su ambo le facce, battente con spalla, telaio ad imbotte fino a mm 110, complete di mostre e contromostre da mm 10x60, fornite e poste in opera. Sono comprese: le cerniere anuba in acciaio bronzato da mm 13; la maniglia di alluminio anodizzato colore bronzo; la serratura; la lucidatura con resine poliuretaniche; gli eventuali vetri. E' inoltre compreso quanto altro occorre per dare l'opera finita. E' esclusa la fornitura e posa in opera del controtelaio. | 0 | 0 | 0
9.1.50.1 | Ad una anta, misure standard (dimensioni luce netta cm 75-80-90 x 210). | cad | 258 | 71
9.1.50.2 | A due ante, misure standard (dimensioni luce netta da cm 110 a cm 180 x 210). | cad | 431 | 118
9.1.50.3 | Ad una anta, misure standard, con vetro chiaro o stampato, compreso (dimensioni luce netta cm 75-80-90 x 210). | cad | 370 | 102
9.1.50.4 | A due ante, misure standard, con vetro chiaro o stampato, compreso (dimensioni luce netta da cm 110 a cm 180 x 210). | cad | 689 | 189
9.1.50.5 | Ad una anta, misure fuori standard. | mq | 181 | 41.8
9.1.50.6 | A due ante, misure fuori standard. | mq | 219 | 51
9.1.50.7 | Ad una anta, misure fuori standard, con vetro chiaro o stampato, compreso. | mq | 257 | 59
9.1.50.8 | A due ante, misure fuori standard, con vetro chiaro o stampato, compreso. | mq | 290 | 67
9.1.60.0 | PORTE IN LEGNO DI ABETE TAMBURATE LACCATE. Porte in legno di Abete tamburate, tipo standard e fuori standard, con struttura cellulare interna a nido d'ape con maglia esagonale, intelaiatura perimetrale in legno di Abete e pannelli fibrolegnosi, battente con spalla, completa di mostre e contromostre da mm 10x60, telaio ad imbotte fino mm 110, fornite e poste in opera. Sono comprese: le cerniere anuba in acciaio da mm 13; la serratura; la maniglia in alluminio del tipo pesante; la mano di preparazione; la laccatura con vernici poliuretaniche pigmentate opache; gli eventuali vetri, ove occorrenti. E' inoltre compreso quanto altro occorre per dare l'opera finita. E' esclusa la fornitura e posa in opera del controtelaio. | 0 | 0 | 0
9.1.60.1 | Ad una anta, misure standard (dimensioni luce netta cm 75-80-90 x 210). | cad | 357 | 77
9.1.60.2 | A due ante, misure standard (dimensioni luce netta da cm 110 a cm 180 x 210). | cad | 583 | 125
9.1.60.3 | Ad una anta, misure standard, con vetro chiaro o stampato, compreso (dimensioni luce netta cm 75-80-90 x 210). | cad | 484 | 104
9.1.60.4 | A due ante, misure standard, con vetro chiaro o stampato, compreso (dimensioni luce netta da cm 110 a cm 180 x 210). | cad | 877 | 188
9.1.60.5 | Ad un anta, misure fuori standard. | mq | 223 | 52
9.1.60.6 | A due ante, misure fuori standard. | mq | 256 | 59
9.1.60.7 | Ad una anta, misure fuori standard, con vetro chiaro o stampato, compreso. | mq | 318 | 73
9.1.60.8 | A due ante, misure fuori standard, con vetro chiaro o stampato, compreso. | mq | 356 | 82
9.1.70.0 | PORTONCINI D'INGRESSO INTERNI TAMBURATI IN NOCE TANGANICA E MOGANO KOTIBE'. Portoncini d'ingresso tamburati, tipo standard e fuori standard, in noce Tanganica e Mogano Kotibe' con intelaiatura perimetrale in legno di Abete, struttura cellulare interna a nido d'ape con maglia esagonale e pannelli fibrolegnosi impiallacciati sulle due facce, telaio ad imbotte da mm 150, completi di mostre esterne da mm 10x60 ed interne come quelle applicate alle porte, forniti e posti in opera. Sono comprese: tre cerniere anuba in acciaio bronzato da mm 13; la mezza maniglia interna come quelle applicate alle porte; il pomolo esterno; la serratura tipo Yale con 3 chiavi; i paletti a leva per portoni a due ante; la lucidatura con resine poliuretaniche. E' inoltre compreso quanto altro occorre per dare l'opera finita. E' esclusa la fornitura e posa in opera del controtelaio. | 0 | 0 | 0
9.1.70.1 | Ad una anta, misure standard (dimensioni luce netta cm 90 x 210). | cad | 387 | 106
9.1.70.2 | A due ante uguali od asimmetriche, misure standard (dimensioni luce netta cm 110 x 210). | cad | 603 | 165
9.1.70.3 | Ad una anta, misure fuori standard. | mq | 271 | 63
9.1.70.4 | A due ante uguali od asimmetriche, misure fuori standard. | mq | 334 | 77
9.1.80.0 | PORTONCINI ESTERNI IN LEGNO DI PINO DI SVEZIA. Portoncini esterni in legno di Pino di Svezia, tipo standard e fuori standard, con intelaiatura perimetrale in legno di Abete, battente con spalla, internamente rifinito come le porte ed esternamente rivestiti con doghe verticali interrotte da un fascione intermedio orizzontale, immaschiettati, dello spessore finito di mm 20, telaio fino a mm 70, coprifilo esterni fino a mm 11x30 ed internamente mostre come quelle applicate alle porte, forniti e posti in opera. Sono comprese: tre cerniere anuba di acciaio bronzato da mm 16; la serratura tipo Yale con 3 chiavi; la mezza maniglia interna; il pomolo esterno; la verniciatura trasparente al naturale, previa mano di preparazione con prodotti impregnanti contro muffe e funghi della parte esterna; la verniciatura al poliuretano trasparente della parte interna. E' inoltre compreso quanto altro occorre per dare l'opera finita. E' esclusa la fornitura e posa in opera del controtelaio. | 0 | 0 | 0
9.1.80.1 | Ad una anta, misure standard (dimensioni luce netta cm 90x 220). | cad | 1006 | 204
9.1.80.2 | A due ante uguali od asimmetriche, misure standard (dimensioni luce netta cm 110x220). | cad | 1437 | 292
9.1.80.3 | Ad una anta, misure fuori standard. | mq | 645 | 149
9.1.80.4 | A due ante uguali od asimmetriche, misure fuori standard. | mq | 722 | 167
9.1.90.0 | PORTONCINI ESTERNI IN LEGNO DI DOUGLAS. Portoncini esterni in legno di Douglas, tipo standard e fuori standard, con intelaiatura perimetrale in legno di Abete, battente con spalla, rifiniti internamente come le porte ed esternamente rivestiti con doghe verticali interrotte da un fascione intermedio orizzontale, immaschiettati e dello spessore finito di mm 20, telaio fino a mm 70, coprifili esterni fino a mm 11x30 e internamente mostre come quelle applicate alle porte, forniti e posti in opera. Sono comprese: tre cerniere anuba di acciaio bronzato da mm 16; la serratura tipo Yale con tre chiavi; la mezza maniglia interna; il pomolo esterno; la verniciatura trasparente al naturale, previa mano di preparazione con prodotti impregnanti contro muffe e funghi della parte esterna; la verniciatura al poliuretano trasparente della parte interna. E' inoltre compreso quanto altro occorre per dare l'opera finita. E' esclusa la fornitura e la posa in opera del controtelaio. | 0 | 0 | 0
9.1.90.1 | Ad una anta, misure standard (dimensioni luce netta cm 90x 220). | cad | 1073 | 218
9.1.90.2 | A due ante uguali od asimmetriche, misure standard (dimensioni luce netta cm 110x220). | cad | 1722 | 350
9.1.90.3 | Ad una anta, misure fuori standard. | mq | 695 | 161
9.1.90.4 | A due ante uguali od asimmetriche, misure fuori standard. | mq | 821 | 190
9.1.100 | IMBOTTI DI PASSAGGIO. Imbotti di passaggio, per uno spessore di mm 110, per qualsiasi larghezza in qualsiasi essenza, completi di mostre e contromostre, verniciatura e lucidatura, forniti e posti in opera. E' inoltre compreso quanto altro occorre per dare l'opera finita. | mq | 118 | 27.3
9.1.110.0 | CONTROTELAI PER PORTE IN LEGNO. Controtelai in legno di Abete per porte, completi di catene di controvento e grappe di fissaggio, forniti e posti in opera. Sono comprese le opere murarie. E' inoltre compreso quanto altro occorre per dare l'opera finita. | 0 | 0 | 0
9.1.110.1 | Per larghezza del controtelaio fino a cm 8,5. | cad | 69 | 30.7
9.1.110.2 | Compenso per ogni cm in più oltre i cm 8,6 e fino a cm 20,0. | cm | 4.14 | 1.84
9.1.111 | CONTROTELAI IN ACCIAIO PER PORTEFINESTRE E PORTE. Controtelai a semplice battuta in acciaio per portefinestre e porte, completi di catene di controvento e grappe di fissaggio, forniti e posti in opera. Sono comprese le opere murarie. E' inoltre compreso quanto altro occorre per dare l'opera finita. La misurazione minima è di mq 2,00. | mq | 35.2 | 13.1
9.1.120 | COMPENSO ALLE MOSTRE BATTENTATE. Compenso alle mostre battentate della sezione maggiorata per l'applicazione su pareti maiolicate dei bagni e delle cucine, in legno lucidato, fornite e poste in opera. | cad | 30.1 | 13.4
9.1.130.0 | CORRIMANO. Corrimano di produzione industriale della sezione finita di circa mm 50x58, lucidato, fornito e posto in opera compresi i pezzi speciali e quanto altro occorre per dare l'opera finita. | 0 | 0 | 0
9.1.130.1 | In noce Tanganica. | m | 61 | 11.5
9.1.130.2 | In Mogano Kotibe' o in Douglas. | m | 95 | 17.9
9.1.130.3 | In legno di Rovere. | m | 114 | 21.5
9.1.140.0 | POSA IN OPERA DI PORTE, PORTONCINI, ETC. Posa in opera di porte e portoncini comprensivi anche di sopraluce, etc. forniti dalla stazione appaltante. E' compreso quanto altro occorre per dare l'opera finita. | 0 | 0 | 0
9.1.140.1 | Porte. | cad | 43.7 | 30.7
9.1.140.2 | Portoni o porte con sopraluce. | cad | 63 | 44.2
9.1.140.3 | Corrimano. | m | 17.9 | 12.6
9.1.140.4 | Imbotti. | cad | 37.3 | 26.2
9.1.140.5 | Portoni con sopraluce. | cad | 80 | 56
9.1.150.0 | INFISSI ESTERNI PER FINESTRE E PORTE FINESTRA IN LEGNO DI DOUGLAS E PITCH-PINE. Infissi esterni per finestre e porte finestra in legno di Douglas e Pitch-Pine, apribili ad una o più ante, con o senza parti fisse, dello spessore lavorato di mm 65/70 predisposti per vetro camera o vetri semplici, forniti e posti in opera. Sono compresi: il controtelaio da murare; la necessaria ferramenta di attacco e sostegno; la chiusura con cremonese; le maniglie; i ganci e le catenelle in ottone o alluminio anodizzato; la verniciatura trasparente al naturale, a due mani, previa mano di preparazione con prodotto impregnante contro muffe e funghi. E' inoltre compreso quanto altro occorre per dare l'opera finita. E' esclusa la fornitura e posa in opera dei vetri. | 0 | 0 | 0
9.1.150.1 | In legno di Douglas. | mq | 255 | 46
9.1.150.2 | In legno di Pitch-Pine. | mq | 220 | 39.7
9.1.160 | INFISSI ESTERNI PER FINESTRE E PORTE FINESTRA IN LEGNO DI PINO DI SVEZIA. Infissi esterni per finestre, porte finestra in legno di Pino di Svezia apribili ad una o più ante, con o senza parti fisse, dello spessore lavorato di mm 55, predisposti per vetro camera o vetro semplice, forniti e posti in opera. Sono compresi: il controtelaio da murare; i coprifili interni; la necessaria ferramenta di attacco e sostegno; la chiusura con cremonese a richiamo; le maniglie; i ganci e le catenelle in ottone o alluminio anodizzato; la verniciatura trasparente al naturale, a due mani, previa mano di preparazione con prodotto impregnante contro muffe e funghi. E' inoltre compreso quanto altro occorre per dare l'opera finita. E' esclusa la fornitura e posa in opera dei vetri. | mq | 232 | 41.9
9.1.170.0 | INFISSI ESTERNI PER FINESTRE O PORTE FINESTRA IN LEGNO DI ABETE VERNICIATO O CASTAGNO. Infissi esterni per finestre, porte finestra in legno di Abete verniciato o Castagno, apribili ad una o più ante, con o senza parti fisse, dello spessore lavorato di mm 55 predisposti per vetro camera o vetro semplice, forniti e posti in opera. Sono compresi: il controtelaio da murare; i coprifili interni; la necessaria ferramenta di attacco e sostegno; la chiusura con cremonese a richiamo; le maniglie; i ganci e le catenelle in ottone o alluminio anodizzato; la preparazione dei fondi e la verniciatura. E' inoltre compreso quanto altro occorre per dare l'opera finita. E' esclusa la fornitura e posa in opera dei vetri. | 0 | 0 | 0
9.1.170.1 | In legno di Abete verniciato a due mani di vernice sintetica a colore, previa la mano di preparazione con prodotto impregnante contro muffe e funghi. | mq | 179 | 32.3
9.1.170.2 | In legno di Castagno verniciato trasparente al naturale , previa mano di preparazione con prodotti impregnanti contro muffe e funghi. | mq | 241 | 43.5
9.1.180 | APPLICAZIONE DI GUARNIZIONE. Applicazione di profilato in alluminio anodizzato color bronzo, fornito e posto in opera ad incastro sulla traversa inferiore del telaio. E' compreso quanto altro occorre per dare l'opera finita.Ante d'oscuro. | m | 7.9 | 2.56
9.1.190.0 | ANTE D'OSCURO. Ante d'oscuro (scuretti) in legno, a due o più ante, con telaio e pannello in massello, a facce lisce, fornite e poste in opera. Sono comprese: le cerniere; i dispositivi di chiusura; la verniciatura a colore o trasparente. E' inoltre compreso quanto altro occorre per dare l'opera finita | 0 | 0 | 0
9.1.190.1 | In legno di Abete. | mq | 89 | 16.1
9.1.190.2 | In legno di Pino di Svezia. | mq | 103 | 18.6
9.1.190.3 | In legno di Pitch-Pine. | mq | 113 | 20.4
9.1.190.4 | In legno di Castagno. | mq | 115 | 20.7
9.1.190.5 | In legno di Douglas. | mq | 124 | 22.4
9.1.200.0 | INFISSI MONOBLOCCO IN LEGNO. Infissi monoblocco in legno, realizzati con regoli della sezione finita di mm 55x65, opportunamente selezionato, coprifili interni fino a mm 10x70 per finestre e porte finestra a due o più ante e battente per quelle ad una anta, con cerniere tipo anuba in acciaio bronzato da mm 13, cremonese in alluminio color bronzo con triplice chiusura a 3 nottolini sui balconi ad una anta e normale su quelle a due o più ante, forniti e posti in opera. Sono compresi: a) controtelai in lamiera zincata completi di catene di controvento e grappe di fissaggio da murare; b) supporti reggirullo avvolgibile con cuscinetti a sfera applicati sul fianco del cassonetto; c) avvolgitori automatici con placche bronzate; d) guide zincate, rulli, pulegge, fondelli, guida cintino; e) serrande avvolgibili in P.V.C. del peso di Kgxmq 5,00; f) rinforzi metallici per teli di larghezza superiore a cm. 130; g) compassi a frizione d'ottone per vasistas; h) fasce esterne per bandiere da mm 10x60 circa; i) canale atto a ricevere vetri termoacustici,con regolino fermavetro. E' inoltre compreso quanto altro occorre per dare l'opera finita. E' esclusa la fornitura e posa in opera dei vetri. La misurazione verrà effettuata considerando: - Larghezza = luce architettonica + cm. 25; - Altezza = luce architettonica + cm. 35. La misurazione minima e' comunque stabilita in mq 2,00. | 0 | 0 | 0
9.1.200.1 | In legno di Abete compresa la verniciatura a due mani di vernice sintetica a colore, previa mano di preparazione con prodotto impregnante contro muffe e funghi | mq | 226 | 40.8
9.1.200.2 | In legno di Douglas compresa la verniciatura trasparente al naturale, previa mano di preparazione con prodotto impregnante contro muffe e funghi. | mq | 316 | 57
9.1.200.3 | In legno di Pino di Svezia compresa la verniciatura trasparente al naturale, previa mano di preparazione con prodotto impregnante contro muffe e funghi. | mq | 246 | 44.4
9.1.200.4 | In legno di Pitch-Pine compresa la verniciatura trasparente al naturale, previa mano di preparazione con prodotto impregnante contro muffe e funghi. | mq | 255 | 46
9.1.210.0 | CASSETTONI ALLA ROMANA. Cassettoni alla romana costituiti da: a) finestre della sezione finita di mm 55x65 sulle finestre e porte finestra a due o più ante, battenti su quelli ad una anta, con cerniera anuba in acciaio bronzato da mm 13, cremonese in alluminio anodizzato color bronzo, triplice chiusura a tre nottolini sui balconi ad una anta e normale su quelli a due o più ante; b) persiane con montanti della sezione finita di mm 56x65, e stecche da mm 10x50 poste ad incastro ed intervallate ogni mm 45, ferrate con cerniere alla romana e spagnolette di chiusura in ferro tropicalizzato. Forniti e posti in opera. Sono compresi: il telaio predisposto a ricevere la finestra e la persiana da mm 45x144; i coprifili interni ed esterni fino a mm 10x45; i fermapersiane; le opere murarie. E' inoltre compreso quanto altro occorre per dare l'opera finita. E' esclusa la fornitura e posa in opera dei vetri. | 0 | 0 | 0
9.1.210.1 | In legno di Abete compresa la verniciatura a due mani di vernice sintetica a colore, previa mano di preparazione con prodotto impregnante contro muffe e funghi. | mq | 444 | 92
9.1.210.2 | In legno di Douglas compresa la verniciatura trasparente al naturale, previa mano di preparazione con prodotto impregnante contro muffe e funghi. | mq | 601 | 125
9.1.210.3 | In legno di Pino di Svezia compresa la verniciatura trasparente al naturale, previa mano di preparazione con prodotto impregnante contro muffe e funghi. | mq | 483 | 100
9.1.210.4 | In legno di Pitch-Pine compresa la verniciatura trasparente al naturale, previa mano di preparazione con prodotto impregnante contro muffe e funghi. | mq | 524 | 109
9.1.220 | CONTROTELAI PER FINESTRA MONOBLOCCO O ALLA ROMANA. Controtelai in legno di Abete per finestre monoblocco o alla romana, forniti e posti in opera. Sono compresi: le catene di controvento; le grappe di fissaggio. E' inoltre compreso quanto altro occorre per dare l'opera finita. | m | 16.4 | 7.3
9.1.230 | CONTROTELAI CON DOPPIA BATTUTA. Controtelai in lamiera con doppia battuta, forniti e posti in opera. Sono compresi: le grappe di fissaggio; le catene di controvento. E' inoltre compreso quanto altro occorre per dare l'opera finita. | m | 21.7 | 9.6
9.1.250 | COMPENSO PER MECCANISMO DI ANTA A RIBALTA. Compenso agli infissi in legno realizzati con meccanismo di apertura ad ante a ribalta. | cad | 92 | 23.9
9.2 | INFISSI IN FERRO
9.2.10 | INFISSO IN FERRO. Infisso in ferro per porte interne ed esterne con zoccolo in lamiera, in profilato normale, quadro, tondo, angolare ad uno o più battenti, con o senza sopraluce fisso o apribile, fornito e posto in opera. Sono compresi: il fermavetro; il gocciolatoio; le staffe; le cerniere in acciaio con rondelle; le serrature tipo Yale a tre chiavi; ogni altro accessorio necessario; le opere murarie; la verniciatura con una mano di antiruggine e due mani di vernice. E' inoltre compreso quanto altro occorre per dare l'opera finita. E' esclusa la fornitura e posa dell'eventuale vetro. | Kg | 7.6 | 1.77
9.2.20 | INFISSO IN PROFILATO TUBOLARE IN LAMIERA DI ACCIAIO ZINCATO. Infisso in profilato tubolare in lamiera di acciaio zincato da 15/10 per finestra ad uno o più battenti, fissi od apribili, con o senza sopraluce fisso o apribile, costituito da telaio fisso in profilato di sezione non inferiore a mm 50, listoni dei battenti e delle traverse di sezione adeguata, fornito e posto in opera. Sono compresi: i fermavetro; il gocciolatoio; le staffe; le cerniere in acciaio con rondelle; le cremonesi in ottone cromato, tutti gli accessori necessari; le opere murarie; una mano di aggrappante antiruggine e due mani di vernice. E' inoltre compreso quanto altro occorre per dare l'opera finita. E' esclusa la fornitura e posa dell'eventuale vetro. | mq | 94 | 39.8
9.2.30 | APPARECCHIO DI APERTURA DI SOPRALUCI. Apparecchio di apertura di sopraluci di infissi in ferro con sistema a vasistas, fornito e posto in opera. Sono compresi: il braccio e asta di manovra; la leva di ottone con passo superiore; le staffe. E' inoltre compreso quanto altro occorre per dare l'apparecchio funzionante. | cad | 58 | 13.7
9.2.40 | COMPENSO PER MECCANISMO DI ANTA A RIBALTA. Compenso agli infissi in ferro realizzati con meccanismo di apertura ad ante a ribalta. | cad | 72 | 30.5
9.2.50 | PORTONCINO BLINDATO. Portoncino blindato, fornito e posto in opera, realizzato con battente costituito da una doppia lamiera d'acciaio elettrozincata dello spessore di mm 10/10, con rinforzo interno e nervature anch'esse in acciaio, saldate sui tre lati. Serratura a doppia mappa, dotata di n. 4 chiavistelli del diametro mm 18 in acciaio nichelato, con corsa di circa mm 35 nel telaio, più il mezzo giro di servizio. Inoltre la serratura comanda due aste verticali che azionano un chiavistello in basso con deviatore e un'asta con perno rotativo che va a bloccare la parte superiore. Chiusura dal lato cerniere assicurata da n.6 rostri di acciaio nichelato del diametro di mm 14, montati su supporto di mm 60/10 di spessore. Controtelaio in lamiera di acciaio elettrozincata, dotato di almeno n. 8 robuste zanche, piegate e nervate, per l'ancoraggio alla muratura. Telaio realizzato in lamiera di acciaio dello spessore di mm 20/10, montanti e testata superiore collegati con saldatura a filo continuo, verniciato con polveri epossidiche in tinta testa di moro, previo trattamento a base di fosfati di zinco-manganese. Il battente e' rivestito con due pannelli, spessore minimo mm 7, impiallacciati in mogano o noce. Sono compresi: le cerniere di acciaio regolabili autolubrificanti; il compasso di sicurezza fissato al telaio con bullone a testa cilindrica e dado esagonale; una piastra in acciaio al manganese inserita tra la serratura e l'esterno della porta; le guarnizioni di battuta; la soglia mobile automatica a filo pavimento; lo spioncino panoramico; il pomolo fisso esterno e la maniglia interna in alluminio; la coibentazione del battente; le opere murarie. E' inoltre compreso quanto altro occorre per dare l'opera finita. La porta deve essere certificata in classe 1 antintrusione secondo norma UNI 9569. Ad un'anta dimensioni cm 80-85-90 x 210-220. | cad | 973 | 177
9.3 | INFISSI IN ALLUMINIO
9.3.10.0 | INFISSO PER FINESTRE E PORTE-FINESTRA DI ALLUMINIO. Infisso per finestre e porte-finestra di alluminio con profilati della sezione di mm 65/70 e dello spessore minimo di mm 1,5 rifinito con le parti in vista satinate e con superficie totale della lega leggera ossidata anodicamente a 15 micron, fornito e posto in opera. Sono compresi: le guarnizioni in neoprene; gli apparecchi di manovra; i fermavetri a scatto; i pezzi speciali; le cerniere; le squadrette di alluminio; le maniglie in alluminio fuso; il controtelaio, da murare, in profilato di lamiera zincata da mm 10/10; le opere murarie. E' inoltre compreso quanto altro occorre per dare l'opera finita. E' esclusa la fornitura e posa dell'eventuale vetro. | 0 | 0 | 0
9.3.10.1 | A battuta semplice ad una o più ante. | mq | 218 | 41.8
9.3.10.2 | A saliscendi contrappesati. | mq | 245 | 47
9.3.10.3 | A saliscendi controbilanciati. | mq | 261 | 50
9.3.10.4 | A scorrevoli orizzontali. | mq | 228 | 43.7
9.3.10.5 | A bilico orizzontali. | mq | 254 | 48.7
9.3.20 | INFISSO DI PORTE IN ALLUMINIO. Infisso di porte in alluminio con profilati della sezione minima di mm 50 e dello spessore minimo di mm 1,5, rifinite con le parti in vista satinate e con superficie totale della lega leggera ossidata anodicamente a 15 micron, ad ante normali comprese le eventuali parti fisse o semifisse, il sopraporta, fornito e posto in opera. Sono compresi: le guarnizioni in neoprene; gli apparecchi di manovra; i fermavetri a scatto; i pezzi speciali; le cerniere in alluminio; le maniglie; la serratura tipo Yale a tre chiavi; il controtelaio, da murare, in profilato di lamiera zincata da mm 15/10. E' inoltre compreso quanto altro occorre per dare l'opera finita. E' esclusa la fornitura e posa dell'eventuale vetro. | mq | 271 | 52
9.3.30 | INFISSO MONOBLOCCO IN ALLUMINIO. Infisso monoblocco in lega di alluminio realizzato con profilati dello spessore minimo di mm 1,5 rifinito con le parti in vista satinate con superficie totale ossidata anodicamente a 15 micron, fornito e posto in opera. Sono compresi: il telaio esterno costituito dai montanti della sezione di mm 100, con ricavata la battuta per l'anta, distanziatore e guida per l'avvolgibile, il traverso superiore con sede di appoggio per il cassonetto, il traverso inferiore asolato (escluso per le porte-finestra) per lo scarico dell'acqua; il telaio mobile realizzato con profilati a sezione tubolare, della sezione minima di mm 52; la serranda avvolgibile in P.V.C. tipo pesante da 5,00 Kgxmq; il rullo; i supporti reggirullo avvolgibile con cuscinetti a sfera; le cinghie; gli avvolgitori automatici con placche; le pulegge; i fondelli; il rullino guida cintino; i rinforzi metallici per teli di larghezza superiore a cm. 130; il cassonetto; le guarnizioni di neoprene; gli apparecchi di manovra; i fermavetri a scatto; i pezzi speciali; le cerniere; le squadrette di alluminio; le maniglie in alluminio fuso; il controtelaio, da murare, in profilato di lamiera zincata da mm 10/10; le opere murarie. E' inoltre compreso quanto altro occorre per dare l'opera finita. E' esclusa la fornitura e posa dell'eventuale vetro. La misurazione viene effettuata misurando il massimo ingombro del monoblocco. La misurazione minima e' di mq 2,00. | mq | 296 | 57
9.3.40.0 | PERSIANE IN ALLUMINIO APRIBILI A VENTOLA. Persiane in alluminio anodizzato a due o più ante, con ante apribili a ventola, fornite e poste in opera. Sono compresi: il controtelaio, da murare, in profilato di lamiera zincata da mm 10/10; gli apparecchi di manovra; i pezzi speciali; le cerniere; le maniglie di alluminio fuso; le opere murarie. E' inoltre compreso quanto altro occorre per dare l'opera finita. | 0 | 0 | 0
9.3.40.1 | Con alette fisse. | mq | 270 | 52
9.3.40.2 | Con alette orientabili. | mq | 323 | 62
9.3.50.0 | PERSIANE IN ALLUMINIO CON ANTE SCORREVOLI. Persiane in alluminio anodizzato a due o più ante, con ante scorrevoli, fornite e poste in opera. Sono compresi: il controtelaio, da murare, in profilato di lamiera zincata da mm 10/10; l'apparecchio di manovra; i pezzi speciali; le guide; le maniglie in alluminio fuso; le opere murarie. E' inoltre compreso quanto altro occorre per dare l'opera finita. | 0 | 0 | 0
9.3.50.1 | Con alette fisse. | mq | 325 | 62
9.3.50.2 | Con alette orientabili. | mq | 387 | 74
9.3.60.0 | PORTE INTERNE IN ALLUMINIO. Porte interne in alluminio anodizzato a una o due ante, fornite e poste in opera. Sono compresi: il controtelaio, da murare, in profilato di lamiera zincata; la ferramenta; la serratura con scrocco; le maniglie; le opere murarie. E' inoltre compreso quanto altro occorre per dare l'opera finita. Sono escluse le specchiature da pagarsi a parte secondo il materiale usato. | 0 | 0 | 0
9.3.60.1 | Infisso con telaio semplice. | mq | 261 | 50
9.3.60.2 | Infisso con telaio munito di mostra. | mq | 296 | 57
9.3.70 | PORTONCINO D'INGRESSO IN ALLUMINIO ANODIZZATO. Portoncino d'ingresso in alluminio anodizzato in lega di alluminio da mm 50 e dello spessore minimo di mm 1,5 rifinito con le parti in vista satinate con superficie totale ossidata anodicamente a 15 micron, rinforzato con barre a sezione trapezoidale poste ad interasse non inferiore a cm 15, fornito e posto in opera. Sono compresi: il controtelaio, da murare, in profilato di lamiera zincata; le guarnizioni in neoprene; gli apparecchi di manovra; i fermavetri a scatto; i pezzi speciali; le cerniere; le maniglie; le serrature tipo Yale a tre chiavi; le opere murarie. E' inoltre compreso quanto altro occorre per dare l'opera finita. | mq | 358 | 69
9.3.80.0 | TAMBURATURA DI PORTE. Tamburatura di porte di alluminio anodizzato. | 0 | 0 | 0
9.3.80.1 | Con laminato plastico semplice a due facce. | mq | 44.9 | 10.2
9.3.80.2 | Con doppio laminato plastico a una faccia ad interposto materiale isolante. | mq | 67 | 15.3
9.3.80.3 | Con lamiera di alluminio semplice verniciata. | mq | 59 | 13.4
9.3.80.4 | Con lamiera di alluminio doppia verniciata con interposto strato isolante. | mq | 82 | 18.7
9.3.90 | POMPA CHIUDI-PORTA CON INCASSO A PAVIMENTO. Pompa chiudi-porta con incasso a pavimento per consentire la rotazione del battente a 180ø, fornita e posta in opera. Sono compresi: la piastra di copertura in lega di alluminio; le opere murarie. E' inoltre compreso quanto altro occorre per dare l'opera finita. | cad | 201 | 21.2
9.3.100 | COMPENSO PER MECCANISMO DI ANTA A RIBALTA. Compenso agli infissi in alluminio realizzati con meccanismo di apertura ad ante a ribalta. | cad | 79 | 15.2
9.3.110 | COMPENSO PER TRATTAMENTO SUPERFICIALE DELL'ALLUMINIO. Compenso per anodizzazione con procedimento elettrocolore e per verniciatura al forno nei colori R.A.L. (mazzetta colori standard). | mq | 12.5 | 2.4
9.3.120 | COMPENSO PER SISTEMA DI CHIUSURA A GIUNTO APERTO. Compenso agli infissi di alluminio per il sistema di chiusura a giunto aperto con guarnizione centrale in "dutral". | mq | 16.8 | 3.22
9.3.130 | INFISSO PER FINESTRE E PORTE-FINESTRA IN ALLUMINIO A TAGLIO TERMICO E GIUNTO APERTO. Infisso per finestre e porte-finestra di alluminio della sezione minima di mm 52 e dello spessore minimo dei profilati di mm 1,5 rifinito con le parti in vista satinate e con superficie totale della lega leggera ossidata anodicamente a 15 micron, fornito e posto in opera. Tutti i profilati sono costituiti da n. 2 elementi assemblati meccanicamente con due lamelle di poliammide formanti il taglio termico. Sono compresi: le guarnizioni in dutral; gli apparecchi di manovra; i fermavetri a scatto; i pezzi speciali; le cerniere; le squadrette di alluminio; le maniglie in alluminio fuso; il controtelaio, da murare, in profilato di lamiera zincata; le opere murarie. E' inoltre compreso quanto altro occorre per dare l'opera finita. E' esclusa la fornitura e posa dell'eventuale vetro. | mq | 389 | 75
9.3.140 | INFISSO MONOBLOCCO IN ALLUMINIO A TAGLIO TERMICO E GIUNTO APERTO. Infisso monoblocco in alluminio per finestre e porte-finestra realizzato con profili dello spessore minimo di mm 1,5 rifinito con le parti in vista satinate e con superficie totale della lega leggera ossidata anodicamente a 15 micron, fornito e posto in opera. Tutti i profilati sono costituiti da n. 2 elementi assemblati meccanicamente con due lamelle di poliammide formanti il taglio termico. Sono compresi: il telaio esterno costituito dai montanti della sezione di mm 100, con ricavata la battuta per l'anta, distanziatore, e guida per l'avvolgibile, il traverso superiore con sede di appoggio per il cassonetto, il traverso inferiore asolato (escluso per le porte-finestra) per lo scarico dell'acqua; il telaio mobile con profilati tubolari della sezione minima di mm 52; il controtelaio in lamiera zincata completo di catene di controvento e grappe di fissaggio; il cassonetto coibentato; la serranda avvolgibile in P.V.C. da Kgxmq 5,00; i rinforzi metallici per teli di larghezza superiore a cm 130; i supporti reggirullo con cuscinetti a sfera; il rullo; la puleggia; i fondelli; il guida cintino; l'avvolgitore automatico con placca; le guarnizioni centrale e interna in dutral; la chiusura a cariglione o cremonese a tre punti di chiusura per le finestre e per le porte-finestra; il regolo fermavetro a scatto; la ferramenta necessaria; le opere murarie. E' inoltre compreso quanto altro occorre per dare l'opera finita. E' esclusa la fornitura e posa in opera dell'eventuale vetro. La misurazione viene effettuata misurando il massimo ingombro del monoblocco. La misurazione minima e' di mq 2,00. | mq | 412 | 79
9.4 | INFISSI IN P.V.C.
9.4.11.0 | INFISSI ESTERNI IN P.V.C. PER PERSIANE E PORTE-PERSIANA AD UNA O DUE ANTE. Infissi esterni ad uso persiane in PVC rigido-antiurtizzato e stabilizzato secondo le normative UNI EN 12608. Il materiale utilizzato dovrà avere classe di reazione al fuoco 1, attribuita in conformità alla UNI 9177. Gli infissi dovranno rispondere ai seguenti requisiti. Telaio fisso: ha una dimensione minima in profondità di 58 mm. Anta apribile: opportunamente sagomata per consentire il perfetto funzionamento sul telaio, ha una dimensione minima in profondità di 50 mm ed è a sormonto rispetto al telaio fisso; le pareti visibili esterne del profilato dovranno avere uno spessore minimo di mm 1,8; i profilati in PVC dovranno essere collegati negli angoli con un procedimento di saldatura in testa ad elemento caldo, mediante una saldatrice e successiva asportazione del cordolo di saldatura in eccesso, su ogni lato del profilo. In seguito alla saldatura l’anta apribile deve essere dotata di una struttura metallica interna di irrigidimento realizzata con acciaio zincato. La struttura portante deve essere ancorata ai profilati in PVC ogni mm 700; la tamponatura deve essere realizzata con lamelle estruse in PVC provviste di adeguati rinforzi in fibra di vetro, atti a conferire resistenza meccanica alle lamelle. Sono compresi: le cerniere, la ferramenta di apertura/chiusura. E’ inoltre compreso quanto altro occorre per dare l’opera finita.
9.4.11.1 | Colore bianco, con alette fisse | mq | 339,00 | 37,73
9.4.11.2 | Maggiorazione per colore PVC rivestito, con alette fisse | mq | 71,00 | 0,00
9.4.11.3 | Maggiorazione per alette orientabili | cad | 87,00 | 7,43
9.4.11.4 | Maggiorazione per infisso a tre o quattro ante | mq | 127,00 | 8,03
9.4.11.5 | Maggiorazione per lavorazione dell'infisso con forme particolari: ad arco o sesto obliquo | cad | 481,00 | 37,96
9.4.11.6 | Maggiorazione per predisposizione di serratura passante | cad | 91,00 | 7,43
9.4.100 | SERRANDE AVVOLGIBILE IN P.V.C.. Serrande avvolgibile realizzati con profili estrusi in P.V.C. pesante, rispondente alle norme UNI, con spessore delle stecche di circa mm 15 e del peso di Kgxmq 5,00, rinforzate con reggette in acciaio zincato inserite ogni 6 stecche nel caso di larghezza superiore a cm 130, fornite e poste in opera. Sono compresi: i supporti; il rullo scanalato di acciaio con cuscinetti a sfera incorporati a lubrificazione continua; la puleggia; la cinghia di canapa o nylon o plastica armata; l'avvolgi cinghia automatico zincato incassato e cassetta di ferro zincato o di plastica resistente e placca di ottone cromato o di alluminio anodizzato o di plastica resistente; le guide fisse in acciaio zincato a U; le squadrette di arresto; le opere murarie. E' inoltre compreso quanto altro occorre per dare l'opera finita. Misurato per la superficie in vista esclusa pertanto la parte avvolta ed incassata. | mq | 44.3 | 5.9
9.4.110.0 | INFISSI ESTERNI IN P.V.C. “A DUE GUARNIZIONI” PER FINESTRE E PORTE-FINESTRA AD UNA O DUE ANTE. Infissi esterni “a due guarnizioni” in PVC rigido-antiurtizzato e stabilizzato secondo le normative UNI EN 12608. Il materiale utilizzato dovrà avere classe di reazione al fuoco 1, attribuita in conformità alla UNI 9177. Gli infissi dovranno avere una trasmittanza termica del nodo telaio Uf=1,3 W/m2K e realizzati con profili multicamera rispondenti ai seguenti requisiti. Telaio fisso: ha una dimensione minima in profondità di 70 mm, multicamera, l’altezza minima della battuta esterna è di 20,0 mm. Il rinforzo metallico, opportunamente sagomato, dovrà necessariamente alloggiare nella propria camera, non avere nessun contatto con aria e acqua e deve consentire un corretto fissaggio delle viti per la ferramenta.Anta apribile: ha una dimensione minima in profondità di 70 mm ed è opportunamente sagomata per consentire il perfetto funzionamento a “DUE GUARNIZIONI”, le pareti visibili interne ed esterne del profilato dovranno avere uno spessore minimo secondo la normativa UNI EN 12608 classe B realizzata con mescola con resistenza all’irraggiamento solare da “Clima Severo” come previsto dal W.M.O. (World Meteorological Organisation) per l’Italia e come specificato nella UNI EN 12608 e cioè maggiore o uguale a 5GJ/mq. Per permettere il regolare drenaggio delle acque, nella camera esterna vengono eseguite aperture con dimensione di 25,0 mm x 5,0 mm posizionate ad una distanza massima di 600 mm l’una dall’altra. I profilati in PVC dell’anta e del telaio saranno rinforzati con profili in acciaio protetti con trattamento superficiale anticorrosivo di zincatura Z 200 - Z 275. Il serramentista dovrà fornire l’attestato di certificazione secondo la norma EN 10204-2.2. Il rinforzo in acciaio alloggia in una camera opportunamente separata dalla camera di drenaggio per evitare il contatto del rinforzo con l’acqua. Le guarnizioni (di battuta e di vetraggio) sono inserite in maniera continua nelle apposite scanalature dei profili e saldate termicamente sugli angoli. I meccanismi di apertura e chiusura dei serramenti, protetti superficialmente con trattamento anticorrosivo, vengono fissati sui rinforzi in acciaio oppure su almeno due pareti in PVC del profilo. Il rinvio ad angolo inferiore e la forbice superiore devono essere munite di perni portanti da inserire nel profilo telaio. Deve altresì essere possibile effettuare registrazioni in tutte e tre le direzioni, verticale e laterale su angoli e forbice, in profondità sul perno dell’angolo. La ferramenta deve essere corredata sul lato maniglia di un dispositivo di sollevamento automatico dell’anta. Nell’angolo inferiore e superiore lato maniglia devono essere montati, oltre ai normali nottolini di chiusura cilindrici che esercitano la funzione di pressione e chiusura, dispositivi di sicurezza costituti da perni a fungo che impediscono il sollevamento dell’anta.Sono compresi: i fermavetri a scatto, il controtelaio in lamiera zincata, i pezzi speciali, le cerniere, le maniglie. E’ inoltre compreso quanto altro occorre per dare l’opera finita. E' escluso il vetro.
9.4.110.1 | Colore bianco | mq | 324 | 37.44
9.4.110.2 | Maggiorazione per colore PVC rivestito | mq | 73 | 0
9.4.110.3 | Maggiorazione per infisso a tre o quattro ante | mq | 85 | 8.03
9.4.110.4 | Maggiorazione per lavorazione dell'infisso con forme particolari: ad arco o sesto obliquo | cad | 481 | 37.44
9.4.110.5 | Maggiorazione per apertura 'scorrevole alzante / traslante' | mq | 416 | 30.32
9.4.110.6 | Maggiorazione per controtelaio in legno o lamiera a taglio termico | mq | 97 | 7.43
9.4.110.7 | Maggiorazione per predisposizione e fornitura di serratura e maniglia singola o doppia (interno / interno-esterno) | cad | 199 | 17.55
9.4.110.8 | Maggiorazione per apertura ad anta-ribalta | cad | 27.4 | 4.82
9.4.110.9 | Maggiorazione per meccanismo apertura e/o serratura con blocco di sicurezza per apertura limitata | cad | 52 | 8.23
9.4.110.10 | Maggiorazione per utilizzo profilo a “tripla guarnizione” con sp. 88 mm e trasmittanza termica nodo telaio Uf=1,1/W/m2K | mq | 63 | 7.51
9.4.110.11 | Maggiorazione per posa in opera specifica con l'utilizzo di particolari nastri ad espansione e ad elevato isolamento termico | ml | 33.7 | 6.34
9.4.120.0 | PORTE INTERNE IN PVC. Infisso di porta per interni in PVC ad 1 anta o 2 ante, realizzato con pannello composto da profili pluricellulari estrusi in PVC rigido da mm. 125x37 di spessore, rivestiti esternamente con laminato plastico integrale antigraffio dello spessore di mm 1,5, riquadrato con profilo battuta e zoccolino, irrigidito internamente su due lati da un estruso in PVC. Lo stipite (telaio-imbotte) sarà realizzato con profilo pluricellulare estruso in PVC dalla forma arrotondata e guarnizione di battuta, rinforzato internamente su due lati con profilo estruso in PVC. Dovrà essere fornita la Certificazione in “Classe 1” di resistenza al fuoco. Sono compresi: i coprifili, le cerniere plastificate del tipo Anuba, le maniglie in resina. E’ inoltre compreso quanto altro occorre per dare l’opera finita. E’ escluso il controtelaio.
9.4.120.1 | Ad unica anta | cad | 486 | 38.94
9.4.120.2 | Ad unica anta con finestra | cad | 554 | 39.44
9.4.120.3 | A doppia anta | cad | 744 | 54.5
9.4.120.4 | A doppia anta con finestra | cad | 992 | 73.71
9.4.120.5 | Maggiorazione per maniglia per disabili omologata | cad | 156 | 6.95
9.4.120.6 | Maggiorazione per libero / occupato porte disabili | cad | 59 | 5.14
9.4.120.7 | Maggiorazione per serratura tipo Yale con pass-partout e pomo interno | cad | 67 | 5.94
9.4.130.0 | PORTONCINI D’INGRESSO IN PVC A “DUE GUARNIZIONI” AD UNA O DUE ANTE. Infissi esterni ad uso portoncini d’ingresso tamburati in PVC rigido-antiurtizzato e stabilizzato secondo le normative UNI EN 12608. Gli infissi saranno realizzati con profili multicamera che dovranno rispondere ai seguenti requisiti. Telaio fisso: ha una dimensione minima in profondità di 70 mm, multicamera, l’altezza minima della battuta esterna è di 20,0 mm. Il rinforzo metallico, opportunamente sagomato, dovrà necessariamente alloggiare nella propria camera, non avere nessun contatto con aria e acqua e deve consentire un corretto fissaggio delle viti per la ferramenta. Anta apribile: ha una dimensione minima in profondità di 70 mm ed in larghezza di 118 mm, opportunamente sagomata per consentire il perfetto funzionamento a “DUE GUARNIZIONI”, le pareti visibili interne ed esterne del profilato dovranno avere uno spessore minimo secondo la normativa UNI EN 12608 classe B. Per permettere il regolare drenaggio delle acque, nella camera esterna vengono eseguite delle aperture con dimensione di 25,0 mm x 5,0 mm posizionate ad una distanza massima di 600 mm l’una dall’altra. Il rinforzo interno dovrà essere del tipo a tubolare 50x40x2. La serratura dovrà avere 3 punti di chiusura, con entrata minima (interasse) di 35 mm. I meccanismi di apertura e chiusura dei serramenti, protetti superficialmente con trattamento anticorrosivo, vengono fissati sui rinforzi in acciaio oppure su almeno due pareti in PVC del profilo. Sono compresi: la tamponatura cieca realizzata con pannello bifacciale pantografato composto da n. 2 strati in MDF sp. 22 mm, i fermavetri a scatto, i pezzi speciali, le cerniere, le maniglie, le serrature tipo Yale a 3 punti di chiusura. E’ inoltre compreso quanto altro occorre per dare l’opera finita.
9.4.130.1 | Colore bianco | mq | 952 | 72.39
9.4.130.2 | Maggiorazione per colore PVC rivestito | mq | 258 | 0
9.5 | OPERE DA VETRAIO
9.5.11.0 | VETRO FLOAT. Vetro float, fornito e posto in opera su infisso in qualsiasi materiale (legno, ferro, pvc, alluminio, stratificato). Sono compresi la sigillatura con polimero siliconico, la guarnizione in gomma con eventuale collante, la pulitura, i tagli e gli sfridi. E’ inoltre compreso quanto altro occorre per dare l’opera finita.
9.5.11.1 | Cristallo float spessore mm 3. | mq | 17.6 | 5.7512
9.5.11.2 | Cristallo float spessore mm 4. | mq | 18.9 | 5.7512
9.5.11.3 | Cristallo float spessore mm 5. | mq | 21 | 5.7512
9.5.11.4 | Cristallo float spessore mm 5, madras bianco satinato. | mq | 56 | 5.7512
9.5.11.5 | Cristallo float spessore mm 6. | mq | 22.9 | 5.7512
9.5.11.6 | Cristallo float spessore mm 8. | mq | 27.3 | 5.7512
9.5.12.0 | VETRO STRATIFICATO DI SICUREZZA. Vetro stratificato di sicurezza costituito da due lastra di vetro unite con un film plastico interposto in polivinilbutirrale (PVB), fornito e posto in opera su infisso in qualsiasi materiale (legno, ferro, pvc, alluminio, stratificato). Sono compresi la sigillatura con polimero siliconico, la guarnizione in gomma con eventuale collante, la pulitura, i tagli e gli sfridi. E’ inoltre compreso quanto altro occorre per dare l’opera finita.
9.5.12.1 | Vetro spessore 33.1 mm (con uno strato di PVB 0.38 mm) – Peso lastra 15 kg/mq | mq | 32 | 5.7512
9.5.12.2 | Vetro spessore 44.1 mm (con uno strato di PVB 0.38 mm) – Peso lastra 20 kg/mq | mq | 35.1 | 5.7512
9.5.12.3 | Vetro spessore 55.1 mm (con uno strato di PVB 0.38 mm) – Peso lastra 25 kg/mq | mq | 39.2 | 5.7512
9.5.12.4 | Vetro spessore 66.1 mm (con uno strato di PVB 0.38 mm) – Peso lastra 30 kg/mq | mq | 46.3 | 5.7512
9.5.12.5 | Vetro spessore 88.1 mm (con uno strato di PVB 0.38 mm) – Peso lastra 40 kg/mq | mq | 60 | 8.3655
9.5.13.0 | VETRO BLINDATO. Vetro blindato antivandalismo costituito da due lastra di vetro unite con un film plastico interposto in polivinilbutirrale (PVB), fornito e posto in opera su infisso in qualsiasi materiale (legno, ferro, pvc, alluminio, stratificato). Sono compresi la sigillatura con mastice siliconico, la guarnizione in gomma con eventuale collante, la pulitura, tagli e gli sfridi. E’ inoltre compreso quanto altro occorre per dare l’opera finita.
9.5.13.1 | Vetro spessore 18/19 - tre lastre 5/8/5 con un intercalare in PVB – Peso lastra 45 kg/mq. | mq | 92 | 8.3655
9.5.13.2 | Vetro spessore 18/19 - tre lastre 5/8/5 con un intercalare in PVB – Peso lastra 45 kg/mq. Bianco latte. | mq | 115 | 8.3655
9.5.13.3 | Vetro spessore 18/19 - tre lastre 5/8/5 con un intercalare in PVB – Peso lastra 45 kg/mq. Satinato. | mq | 130 | 8.3655
9.5.13.4 | Vetro spessore 18/19 - tre lastre 5/8/5 con un intercalare in PVB – Peso lastra 45 kg/mq. Extra chiaro. | mq | 155 | 8.3655
9.5.13.5 | Vetro spessore 26/27 - tre lastre 8/10/8 con un intercalare in PVB – Peso lastra 65 kg/mq. | mq | 124 | 11.5025
9.5.13.6 | Vetro spessore 26/27 - tre lastre 8/10/8 con un intercalare in PVB – Peso lastra 65 kg/mq. Bianco latte. | mq | 136 | 11.5025
9.5.13.7 | Vetro spessore 26/27 - tre lastre 8/10/8 con un intercalare in PVB – Peso lastra 65 kg/mq. Satinato. | mq | 169 | 11.5025
9.5.13.8 | Vetro spessore 26/27 - tre lastre 8/10/8 con un intercalare in PVB – Peso lastra 65 kg/mq. Extra chiaro. | mq | 206 | 11.5025
9.5.13.9 | Vetro spessore 26/27 - tre lastre 8/10/8 con un intercalare in PVB – Peso lastra 65 kg/mq. Pixel antiscivolo. | mq | 227 | 11.5025
9.5.13.10 | Vetro spessore 36/38 - quattro lastre 8/10/10/8 con un intercalare in PVB – Peso lastra 90 kg/mq | mq | 167 | 11.5025
9.5.14.0 | MAGGIORI COSTI. Maggiori costi per finiture particolari di vetri stratificati.
9.5.14.1 | Per ogni foglio interposto in PVB da 0.38 mm in più incolore. | mq | 5.1 | 0
9.5.14.2 | Per ogni foglio interposto in PVB acustico da 0.38 mm in più, incolore, del tipo fonoassorbente. | mq | 12.7 | 0
9.5.14.3 | Per ogni foglio interposto in PVB da 0.38 mm in più con colorazione gray. | mq | 13.9 | 0
9.5.14.4 | Per ogni foglio interposto in PVB da 0.38 mm in più con colorazione bianco opalescente. | mq | 13.9 | 0
9.5.61.0 | VETRATA TERMO-ISOLANTE. Vetrata termo-isolante realizzata con profilo distanziatore in alluminio, saldato con una doppia barriera: la primaria, realizzata con sigillante butilico, e la secondaria, realizzata con sigillante a base di polisolfuro, poliuretano e silicone; intercapedine d’aria secca di 12 o 16 mm, composta con due vetri. Fornita e posta in opera su infisso in qualsiasi materiale (legno, ferro, pvc, alluminio, stratificato). Sono compresi la sigillatura con mastice siliconico, la guarnizione in gomma con eventuale collante, la pulitura e gli sfridi. E’ inoltre compreso quanto altro occorre per dare l’opera finita.
9.5.61.1 | VETRATA TERMO-ISOLANTE 4/12/4, due lastre di vetro float chiaro. Caratteristiche tecniche: Trasmittanza termica vetrata (EN 673) [W/mq*K]: Ug = 2.8÷2.9; Fattore solare (EN 410) [%]: g = 76÷78; Trasmissione luminosa (EN 410) [%]: TL = 80÷82; Resistenza acustica (EN 12758) [dB]: Rw = 28÷29; Peso vetrata [kg/mq] = 20; Resistenza agli urti (EN 12600) = n.c.; Resistenza agli attacchi manuali (EN 356) = n.c. | mq | 38.2 | 5.75
9.5.61.2 | VETRATA TERMO-ISOLANTE 4/12/4, una lastra di vetro float chiaro e una lastra di vetro stampato C. Caratteristiche tecniche: Trasmittanza termica vetrata (EN 673) [W/mq*K]: Ug = 2.8÷2.9; Fattore solare (EN 410) [%]: g = 76÷78; Trasmissione luminosa (EN 410) [%]: TL = 80÷82; Resistenza acustica (EN 12758) [dB]: Rw = 28÷29; Peso vetrata [kg/mq] = 20; Resistenza agli urti (EN 12600) = n.c.; Resistenza agli attacchi manuali (EN 356) = n.c. | mq | 43.8 | 5.75
9.5.61.3 | VETRATA TERMO-ISOLANTE 4/15/4, due lastre di vetro float chiaro. Caratteristiche tecniche: Trasmittanza termica vetrata (EN 673) [W/mq*K]: Ug = 2.6÷2.8; Fattore solare (EN 410) [%]: g = 76÷78; Trasmissione luminosa (EN 410) [%]: TL = 80÷82; Resistenza acustica (EN 12758) [dB]: Rw = 29÷30; Peso vetrata [kg/mq] = 20; Resistenza agli urti (EN 12600) = n.c.; Resistenza agli attacchi manuali (EN 356) = n.c. | mq | 39.6 | 5.75
9.5.61.4 | VETRATA TERMO-ISOLANTE 4/15/4, una lastra di vetro float chiaro e una lastra di vetro stampato C. Caratteristiche tecniche: Trasmittanza termica vetrata (EN 673) [W/mq*K]: Ug = 2.6÷2.8; Fattore solare (EN 410) [%]: g = 76÷78; Trasmissione luminosa (EN 410) [%]: TL = 80÷82; Resistenza acustica (EN 12758) [dB]: Rw = 29÷30; Peso vetrata [kg/mq] = 20; Resistenza agli urti (EN 12600) = n.c.; Resistenza agli attacchi manuali (EN 356) = n.c. | mq | 45.2 | 5.75
9.5.61.5 | VETRATA TERMO-ISOLANTE 4/15/33.1, una lastra di vetro float chiaro, una lastra di vetro stratificato 3+3 mm con PVB 0,38 mm. Caratteristiche tecniche: Trasmittanza termica vetrata (EN 673) [W/mq*K]: Ug = 2.6÷2.8; Fattore solare (EN 410) [%]: g = 73÷77; Trasmissione luminosa (EN 410) [%]: TL = 78÷82; Resistenza acustica (EN 12758) [dB]: Rw = 34÷35; Peso vetrata [kg/mq] = 25; Resistenza agli urti (EN 12600) = n.c./2(B)2; Resistenza agli attacchi manuali (EN 356) = n.c. | mq | 53 | 5.75
9.5.61.6 | VETRATA TERMO-ISOLANTE 4/15/33.1, una lastra di vetro stampato C, una lastra di vetro stratificato 3+3 mm con PVB 0,38 mm. Caratteristiche tecniche: Trasmittanza termica vetrata (EN 673) [W/mq*K]: Ug = 2.6÷2.8; Fattore solare (EN 410) [%]: g = 73÷77; Trasmissione luminosa (EN 410) [%]: TL = 70÷82; Resistenza acustica (EN 12758) [dB]: Rw = 34÷35; Peso vetrata [kg/mq] = 25; Resistenza agli urti (EN 12600) = n.c./2(B)2; Resistenza agli attacchi manuali (EN 356) = n.c. | mq | 59 | 5.75
9.5.61.7 | VETRATA TERMO-ISOLANTE 4/15/44.1, una lastra di vetro float chiaro, una lastra di vetro stratificato 4+4 mm con PVB 0,38 mm. Caratteristiche tecniche: Trasmittanza termica vetrata (EN 673) [W/mq*K]: Ug = 2.6÷2.8; Fattore solare (EN 410) [%]: g = 72÷76; Trasmissione luminosa (EN 410) [%]: TL = 77÷81; Resistenza acustica (EN 12758) [dB]: Rw = 36÷37; Peso vetrata [kg/mq] = 32,5; Resistenza agli urti (EN 12600) = n.c./1(B)1; Resistenza agli attacchi manuali (EN 356) = P1A/P2A. | mq | 61 | 5.75
9.5.61.8 | VETRATA TERMO-ISOLANTE 4/15/44.1, una lastra di vetro stampato C, una lastra di vetro stratificato 4+4 mm con PVB 0,38 mm. Caratteristiche tecniche: Trasmittanza termica vetrata (EN 673) [W/mq*K]: Ug = 2.6÷2.8; Fattore solare (EN 410) [%]: g = 68÷76; Trasmissione luminosa (EN 410) [%]: TL = 77÷81; Resistenza acustica (EN 12758) [dB]: Rw = 36÷37; Peso vetrata [kg/mq] = 32,5; Resistenza agli urti (EN 12600) = n.c./1(B)1; Resistenza agli attacchi manuali (EN 356) = P1A/P2A. | mq | 67 | 5.75
9.5.61.9 | VETRATA TERMO-ISOLANTE 33.1/15/33.1, due lastre di vetro stratificato 3+3 mm con PVB 0,38 mm. Caratteristiche tecniche: Trasmittanza termica vetrata (EN 673) [W/mq*K]: Ug = 2.6÷2.8; Fattore solare (EN 410) [%]: g = 67÷71; Trasmissione luminosa (EN 410) [%]: TL = 77÷81; Resistenza acustica (EN 12758) [dB]: Rw = 35÷36; Peso vetrata [kg/mq] = 30; Resistenza agli urti (EN 12600) = 2(B)2/2(B)2; Resistenza agli attacchi manuali (EN 356) = n.c. | mq | 63 | 5.75
9.5.61.10 | VETRATA TERMO-ISOLANTE 44.1/15/44.1, due lastre di vetro stratificato 4+4 mm con PVB 0,38 mm. Caratteristiche tecniche: Trasmittanza termica vetrata (EN 673) [W/mq*K]: Ug = 2.5÷2.7; Fattore solare (EN 410) [%]: g = 64÷68; Trasmissione luminosa (EN 410) [%]: TL = 76÷80; Resistenza acustica (EN 12758) [dB]: Rw = 38÷39; Peso vetrata [kg/mq] = 45; Resistenza agli urti (EN 12600) = 1(B)1/1(B)1; Resistenza agli attacchi manuali (EN 356) = P1A/P2A. | mq | 76 | 8.37
9.5.62.0 | VETRATA TERMO-ISOLANTE BASSOEMISSIVA E/O SELETTIVA. Vetrata termo-isolante basso emissiva e/o selettiva con doppia o tripla camera, distanziatori plastici/metallici saldati con siliconi o polisolfuri; intercapedine riempita con aria o gas argon 90%, composta con due o tre vetri semplici e/o stratificati, e deposito magnetronico basso emissivo (¦) in posizione utile per definire vetrate ad isolamento termico rinforzato con possibilità di controllo solare. Fornita e posta in opera su infisso in qualsiasi materiale (legno, ferro, pvc, alluminio, stratificato). Sono compresi la sigillatura con mastice siliconico, la guarnizione in gomma con eventuale collante, la pulitura e gli sfridi. E’ inoltre compreso quanto altro occorre per dare l’opera finita.
9.5.62.1 | VETRATA TERMO-ISOLANTE BASSOEMISSIVA E/O SELETTIVA. 4 / 15 Aria / ¦4 Caratteristiche tecniche: Trasmittanza termica vetrata (EN 673) [W/mq*K]: Ug = 1.4÷1.6 Fattore solare (EN 410) [%]: g = 62÷66; Trasmissione luminosa (EN 410) [%]: TL = 78÷82; Resistenza acustica (EN 12758) [dB]: Rw = 29÷30; Peso vetrata [kg/mq] = 20; Resistenza agli urti (EN 12600) = n.c.; Attacchi manuali (EN 356) = n.c. | mq | 54 | 5.75
9.5.62.2 | VETRATA TERMO-ISOLANTE BASSOEMISSIVA E/O SELETTIVA. 4 / 15 Argon 90% / ¦4 Caratteristiche tecniche: Trasmittanza termica vetrata (EN 673) [W/mq*K]: Ug = 1.1÷1.3 Fattore solare (EN 410) [%]: g = 62÷66; Trasmissione luminosa (EN 410) [%]: TL = 78÷82; Resistenza acustica (EN 12758) [dB]: Rw = 29÷30; Peso vetrata [kg/mq] = 20; Resistenza agli urti (EN 12600) = n.c.; Attacchi manuali (EN 356) = n.c. | mq | 58 | 5.75
9.5.62.3 | VETRATA TERMO-ISOLANTE BASSOEMISSIVA E/O SELETTIVA. 4 / 15 Argon 90% / 4 / 15 Argon 90% ¦4 Caratteristiche tecniche: Trasmittanza termica vetrata (EN 673) [W/mq*K]: Ug = 0.9÷1.0; Fattore solare (EN 410) [%]: g = 56÷60; Trasmissione luminosa (EN 410) [%]: TL = 70÷74; Resistenza acustica (EN 12758) [dB]: Rw = 32÷33; Peso vetrata [kg/mq] = 30; Resistenza agli urti (EN 12600) = n.c.; Attacchi manuali (EN 356) = n.c. | mq | 91 | 5.75
9.5.62.4 | VETRATA TERMO-ISOLANTE BASSOEMISSIVA E/O SELETTIVA. 4¦ / 15 Aria / 4 Caratteristiche tecniche: Trasmittanza termica vetrata (EN 673) [W/mq*K]: Ug = 1.3÷1.4; Fattore solare (EN 410) [%]: g = 39÷43; Trasmissione luminosa (EN 410) [%]: TL = 71÷75; Resistenza acustica (EN 12758) [dB]: Rw = 29÷30; Peso vetrata [kg/mq] = 20; Resistenza agli urti (EN 12600) = n.c.; Attacchi manuali (EN 356) = n.c. | mq | 59 | 5.75
9.5.62.5 | VETRATA TERMO-ISOLANTE BASSOEMISSIVA E/O SELETTIVA. 4¦ / 15 Argon 90% / 4 Caratteristiche tecniche: Trasmittanza termica vetrata (EN 673) [W/mq*K]: Ug = 1.0÷1.1; Fattore solare (EN 410) [%]: g = 39÷43; Trasmissione luminosa (EN 410) [%]: TL = 71÷75; Resistenza acustica (EN 12758) [dB]: Rw = 29÷30; Peso vetrata [kg/mq] = 20; Resistenza agli urti (EN 12600) = n.c.; Attacchi manuali (EN 356) = n.c. | mq | 63 | 5.75
9.5.62.6 | VETRATA TERMO-ISOLANTE BASSOEMISSIVA E/O SELETTIVA. 4¦ / 15 Argon 90% / 4 / 15 Argon 90% ¦4 Caratteristiche tecniche: Trasmittanza termica vetrata (EN 673) [W/mq*K]: Ug = 0.6÷0.7; Fattore solare (EN 410) [%]: g = 35÷39; Trasmissione luminosa (EN 410) [%]: TL = 63÷67; Resistenza acustica (EN 12758) [dB]: Rw = 32÷33; Peso vetrata [kg/mq] = 30; Resistenza agli urti (EN 12600) = n.c.; Attacchi manuali (EN 356) = n.c. | mq | 102 | 5.75
9.5.62.7 | VETRATA TERMO-ISOLANTE BASSOEMISSIVA E/O SELETTIVA. 4 / 15 Argon 90% / ¦33.1 Caratteristiche tecniche: Trasmittanza termica vetrata (EN 673) [W/mq*K]: Ug = 1.1÷1.2; Fattore solare (EN 410) [%]: g = 58÷62; Trasmissione luminosa (EN 410) [%]: TL = 76÷80; Resistenza acustica (EN 12758) [dB]: Rw = 34÷35; Peso vetrata [kg/mq] = 25; Resistenza agli urti (EN 12600) = n.c./ 2(B)2; Attacchi manuali (EN 356) = n.c./ n.c. | mq | 70 | 5.75
9.5.62.8 | VETRATA TERMO-ISOLANTE BASSOEMISSIVA E/O SELETTIVA. 4 / 15 Argon 90% / ¦33.2 Caratteristiche tecniche: Trasmittanza termica vetrata (EN 673) [W/mq*K]: Ug = 1.1÷1.2; Fattore solare (EN 410) [%]: g = 58÷62; Trasmissione luminosa (EN 410) [%]: TL = 76÷80; Resistenza acustica (EN 12758) [dB]: Rw = 34÷35; Peso vetrata [kg/mq] = 25; Resistenza agli urti (EN 12600) = n.c./ 1(B)1; Attacchi manuali (EN 356) = P1A/P2A. | mq | 77 | 5.75
9.5.62.9 | VETRATA TERMO-ISOLANTE BASSOEMISSIVA E/O SELETTIVA. 4 / 15 Argon 90% / ¦44.1 Caratteristiche tecniche: Trasmittanza termica vetrata (EN 673) [W/mq*K]: Ug = 1.1÷1.2; Fattore solare (EN 410) [%]: g = 58÷62; Trasmissione luminosa (EN 410) [%]: TL = 76÷80; Resistenza acustica (EN 12758) [dB]: Rw = 36÷37; Peso vetrata [kg/mq] = 30; Resistenza agli urti (EN 12600) = n.c./ 2(B)2; Attacchi manuali (EN 356) = n.c. / n.c. | mq | 74 | 5.75
9.5.62.10 | VETRATA TERMO-ISOLANTE BASSOEMISSIVA E/O SELETTIVA. 4 / 15 Argon 90% / ¦44.2 Caratteristiche tecniche: Trasmittanza termica vetrata (EN 673) [W/mq*K]: Ug = 1.1÷1.2; Fattore solare (EN 410) [%]: g = 58÷62; Trasmissione luminosa (EN 410) [%]: TL = 76÷80; Resistenza acustica (EN 12758) [dB]: Rw = 36÷37; Peso vetrata [kg/mq] = 30; Resistenza agli urti (EN 12600) = n.c./ 1(B)1; Attacchi manuali (EN 356) = P1A/P2A. | mq | 81 | 5.75
9.5.62.11 | VETRATA TERMO-ISOLANTE BASSOEMISSIVA E/O SELETTIVA. 33.1¦ / 15 Argon 90% / ¦33.2 Caratteristiche tecniche: Trasmittanza termica vetrata (EN 673) [W/mq*K]: Ug = 1.0÷1.1; Fattore solare (EN 410) [%]: g = 38÷42; Trasmissione luminosa (EN 410) [%]: TL = 71÷75; Resistenza acustica (EN 12758) [dB]: Rw = 35÷36; Peso vetrata [kg/mq] = 30; Resistenza agli urti (EN 12600) = 2(B)2 / 1(B)1; Attacchi manuali (EN 356) = P1A/P2A. | mq | 106 | 5.75
9.5.62.12 | VETRATA TERMO-ISOLANTE BASSOEMISSIVA E/O SELETTIVA. 44.1¦ / 15 Argon 90% / ¦44.2 Caratteristiche tecniche: Trasmittanza termica vetrata (EN 673) [W/mq*K]: Ug = 1.0÷1.1; Fattore solare (EN 410) [%]: g = 38÷42; Trasmissione luminosa (EN 410) [%]: TL = 70÷74; Resistenza acustica (EN 12758) [dB]: Rw = 38÷39; Peso vetrata [kg/mq] = 40; Resistenza agli urti (EN 12600) = 2(B)2 / 1(B)1; Attacchi manuali (EN 356) = P1A/P2A. | mq | 118 | 8.37
9.5.62.13 | VETRATA TERMO-ISOLANTE BASSOEMISSIVA E/O SELETTIVA. 33.2 / 15 Argon 90% / ¦44.2 Caratteristiche tecniche: Trasmittanza termica vetrata (EN 673) [W/mq*K]: Ug = 1.0÷1.1; Fattore solare (EN 410) [%]: g = 37÷41; Trasmissione luminosa (EN 410) [%]: TL = 70÷74; Resistenza acustica (EN 12758) [dB]: Rw = 38÷39; Peso vetrata [kg/mq] = 40; Resistenza agli urti (EN 12600) = 1(B)1 / 1(B)1; Attacchi manuali (EN 356) = P1A/P2A. | mq | 116 | 8.37
9.5.62.14 | VETRATA TERMO-ISOLANTE BASSOEMISSIVA E/O SELETTIVA. 33.2 / 15 Argon 90% / 4 / 15 Argon 90% / ¦33.2 Caratteristiche tecniche: Trasmittanza termica vetrata (EN 673) [W/mq*K]: Ug = 0.9÷1.0; Fattore solare (EN 410) [%]: g = 48÷52; Trasmissione luminosa (EN 410) [%]: TL = 68÷72; Resistenza acustica (EN 12758) [dB]: Rw = 38÷39; Peso vetrata [kg/mq] = 45; Resistenza agli urti (EN 12600) = 1(B)1 / n.c. / 1(B)1; Attacchi manuali (EN 356) = P1A/P2A. | mq | 130 | 8.37
9.5.70.0 | PROFILATO IN VETRO AD U. Profilato in vetro ad U dello spessore di mm 6 e della larghezza di mm 250-270-350 ed ali da mm 40-45 in misure multiple di cm 25, incolore, non armato, fornito e posto in opera. Sono compresi: la sigillatura esterna a mastice sintetico e silicone; la pulitura. E' inoltre compreso quanto altro occorre per dare l'opera finita.
9.5.70.1 | Posa in opera a pettine e greca. | mq | 45.7 | 13.7
9.5.70.2 | Posa in opera a camera d'aria. | mq | 70 | 27.3
9.5.80 | VETRATE E PORTE IN CRISTALLO TEMPERATO. Vetrate in cristallo temperato, fornite e poste in opera, dello spessore di mm 10 a due o più ante da porre internamente dopo i portoni d'ingresso, munite di bussole sempre di cristallo temperato, con chiusura automatica tramite pompe da incasso a pavimento. Sono compresi: tutti i pezzi speciali in ottone o acciaio cromato per le giunture e gli ancoraggi; le maniglie per le ante; la serratura; i tagli e gli sfridi. E' inoltre compreso quanto altro occorre per dare l'opera finita. E’ esclusa la pompa da incasso a pavimento. | mq | 226 | 23.9
9.5.110 | PELLICOLA ANTISOLARE NEUTRA. Fornitura e posa in opera di pellicola antisolare neutra, da esterno, avente le seguenti caratteristiche: - Colorazione pellicola: neutra; - Spessore del film: non inferiore a 60 micron; - Totale energia solare trasmessa su vetro singolo: non superiore al %; - Totale energia solare riflessa: non inferiore al 20%; - Totale energia solare assorbita: non superiore al 55%; - Luce visibile trasmessa: non inferiore al 60%; - Fattore solare su vetrocamera con Ug=2.7 W/mq*K: non superiore al 40%; - Altezza minima del rotolo: 180 cm Sul prodotto posato dovrà essere assicurata una garanzia contro metallizzazione, screpolatura, de laminazione e distaccamento non inferiore a 10 anni. Prima della posa, i vetri ed i perimetri del serramento dovranno essere puliti alla perfezione per rimuovere ogni traccia di sporco e/o polvere. L'applicazione dovrà essere fatta senza bolle o grinze e non dovranno essere visibili residui di sporco o polvere tra vetro e pellicola. Eventuali opacità nel film adesivo si deve asciugare entro 15 giorni ed in caso di condizioni particolarmente avverse entro un tempo massimo di 30 giorni. In esterno l’ installazione dovrà essere eseguita a filo cornice ed i bordi della pellicola dovranno essere tutti sigillati con adeguato silicone del tipo “non acetico”. Non dovranno essere eseguite giunzioni di pellicole su lastre le cui dimensioni di un lato no siano superiori di 180 cm. Nel prezzo non sono compresi l’utilizzo di ponteggi e/o piattaforme per l’applicazione in quota. E’ inoltre compreso quanto altro occorre per dare l’opera finita. | mq | 70 | 4.6
9.5.120 | PELLICOLA ANTISOLARE ARGENTO. Fornitura e posa in opera di pellicola antisolare argento, da esterno, con tonalità variabile da scuro a chiaro ed avente le seguenti caratteristiche: - Colorazione pellicola: argento; - Spessore del film: non inferiore a 70 micron; - Totale energia solare trasmessa su vetro singolo: 10-25%; - Totale energia solare riflessa: 65-35%; - Totale energia solare assorbita: 25-40%; - Luce visibile trasmessa: 15-40%; - Fattore solare su vetrocamera con Ug=2.7 W/mq*K: 10-35%; - Altezza minima del rotolo: 180 cm Sul prodotto posato dovrà essere assicurata una garanzia contro metallizzazione, screpolatura, de laminazione e distaccamento non inferiore a 10 anni. Prima della posa, i vetri ed i perimetri del serramento dovranno essere puliti alla perfezione per rimuovere ogni traccia di sporco e/o polvere. L'applicazione dovrà essere fatta senza bolle o grinze e non dovranno essere visibili residui di sporco o polvere tra vetro e pellicola. Eventuali opacità nel film adesivo si deve asciugare entro 15 giorni ed in caso di condizioni particolarmente avverse entro un tempo massimo di 30 giorni. In esterno l’ installazione dovrà essere eseguita a filo cornice ed i bordi della pellicola dovranno essere tutti sigillati con adeguato silicone del tipo “non acetico”. Non dovranno essere eseguite giunzioni di pellicole su lastre le cui dimensioni di un lato no siano superiori di 180 cm. Nel prezzo non sono compresi l’utilizzo di ponteggi e/o piattaforme per l’applicazione in quota. E’ inoltre compreso quanto altro occorre per dare l’opera finita. | mq | 63 | 4.6
9.5.130 | PELLICOLA ANTISOLARE BRONZO. Fornitura e posa in opera di pellicola antisolare bronzo, da esterno, con tonalità variabile da scuro a chiaro ed avente le seguenti caratteristiche: - Colorazione pellicola: bronzo; - Spessore del film: non inferiore a 70 micron; - Totale energia solare trasmessa su vetro singolo: 10-25%; - Totale energia solare riflessa: 55-35%; - Totale energia solare assorbita: 35-45%; - Luce visibile trasmessa: 15-35%; - Fattore solare su vetrocamera con Ug=2.7 W/mq*K: 15-30%; - Altezza minima del rotolo: 180 cm Sul prodotto posato dovrà essere assicurata una garanzia contro metallizzazione, screpolatura, de laminazione e distaccamento non inferiore a 10 anni. Prima della posa, i vetri ed i perimetri del serramento dovranno essere puliti alla perfezione per rimuovere ogni traccia di sporco e/o polvere. L'applicazione dovrà essere fatta senza bolle o grinze e non dovranno essere visibili residui di sporco o polvere tra vetro e pellicola. Eventuali opacità nel film adesivo si deve asciugare entro 15 giorni ed in caso di condizioni particolarmente avverse entro un tempo massimo di 30 giorni. In esterno l’ installazione dovrà essere eseguita a filo cornice ed i bordi della pellicola dovranno essere tutti sigillati con adeguato silicone del tipo “non acetico”. Non dovranno essere eseguite giunzioni di pellicole su lastre le cui dimensioni di un lato no siano superiori di 180 cm. Nel prezzo non sono compresi l’utilizzo di ponteggi e/o piattaforme per l’applicazione in quota. E’ inoltre compreso quanto altro occorre per dare l’opera finita. | mq | 70 | 4.6
9.5.140 | PELLICOLA DI SICUREZZA 1B1 . Fornitura e posa in opera di pellicola di sicurezza neutra, da interno, da applicare su vetri esistenti. Classe della pellicola secondo la “prova del pendolo” UNI EN 12600: “classe 1B1”, per un’applicazione su vetro con uno spessore minimo di mm. 4. Il film in poliestere dovrà essere perfettamente trasparente, con un adesivo otticamente chiaro, in base acrilica, senza distorsioni ottiche che non dovranno essere visibili né frontalmente né lateralmente. Lo spessore non dovrà essere inferiore ai 175 micron. Il film dovrà avere una trasmissione dei raggi ultravioletti max. dell’1%. Le pellicole sul lato interno dovranno avere un trattamento antigraffio. Sul prodotto posato dovrà essere assicurata una garanzia non inferiore a 10 anni. Prima della posa, i vetri ed i perimetri del serramento dovranno essere puliti alla perfezione per rimuovere ogni traccia di sporco e/o polvere. L'applicazione dovrà essere fatta senza bolle o grinze e non dovranno essere visibili residui di sporco o polvere tra vetro e pellicola. Eventuali opacità nel film adesivo si deve asciugare entro 15 giorni ed in caso di condizioni particolarmente avverse entro un tempo massimo di 90 giorni. In caso di serramenti in alluminio con guarnizioni, l’applicazione dovrà essere effettuata togliendo le guarnizioni, introducendo la pellicola sotto le stesse e rimontando le guarnizioni. Nel caso in cui manchi la guarnizione si dovrà effettuare una installazione a filo cornice considerando accettabile uno spazio libero tra bordo pellicola e cornice di circa 1 mm. Lo spazio libero comunque non deve superare, al massimo, la dimensione di 1,5 mm. Lungo tutto il perimetro della pellicola si dovrà effettuare una siliconatura utilizzando un silicone neutro. Non dovranno essere eseguite giunzioni di pellicole su lastre le cui dimensioni di un lato no siano superiori di 180 cm. Ogni vetro trattato dovrà essere contrassegnato da un apposito adesivo che ne attesti l’applicazione. | mq | 42.1 | 4.6
9.5.150 | PELLICOLA DI SICUREZZA 2B2. Fornitura e posa in opera di pellicola di sicurezza neutra, da interno, da applicare su vetri esistenti. Classe della pellicola secondo la “prova del pendolo” UNI EN 12600: “classe 2B2”, per un’applicazione su vetro con uno spessore minimo di mm. 4. Il film in poliestere dovrà essere perfettamente trasparente, con un adesivo otticamente chiaro, in base acrilica, senza distorsioni ottiche che non dovranno essere visibili né frontalmente né lateralmente. Lo spessore non dovrà essere inferiore ai 100 micron. Il film dovrà avere una trasmissione dei raggi ultravioletti max. dell’1%. Le pellicole sul lato interno dovranno avere un trattamento antigraffio. Sul prodotto posato dovrà essere assicurata una garanzia non inferiore a 10 anni. Prima della posa, i vetri ed i perimetri del serramento dovranno essere puliti alla perfezione per rimuovere ogni traccia di sporco e/o polvere. L'applicazione dovrà essere fatta senza bolle o grinze e non dovranno essere visibili residui di sporco o polvere tra vetro e pellicola. Eventuali opacità nel film adesivo si deve asciugare entro 15 giorni ed in caso di condizioni particolarmente avverse entro un tempo massimo di 90 giorni. In caso di serramenti in alluminio con guarnizioni, l’applicazione dovrà essere effettuata togliendo le guarnizioni, introducendo la pellicola sotto le stesse e rimontando le guarnizioni. Nel caso in cui manchi la guarnizione si dovrà effettuare una installazione a filo cornice considerando accettabile uno spazio libero tra bordo pellicola e cornice di circa 1 mm. Lo spazio libero comunque non deve superare, al massimo, la dimensione di 1,5 mm. Lungo tutto il perimetro della pellicola si dovrà effettuare una siliconatura utilizzando un silicone neutro. Non dovranno essere eseguite giunzioni di pellicole su lastre le cui dimensioni di un lato no siano superiori di 180 cm. Ogni vetro trattato dovrà essere contrassegnato da un apposito adesivo che ne attesti l’applicazione. | mq | 35.1 | 4.6

## cap10ST
Numero d'ordine | Descrizione dell'articolo | u.m. | prezzo € | costo minimo manodopera €
10.1 | OPERE DA FABBRO
10.1.10.0 | ACCIAIO FE 00 UNI 7070-72. Acciaio FE 00 UNI 7070-72 per impieghi non strutturali del tipo tondo, quadrato, piatto, angolare etc., fornito e posto in opera. Sono compresi: una mano di minio; tutti i lavori di muratura occorrenti. E' inoltre compreso quanto altro occorre per dare l'opera finita.
10.1.10.1 | Per puntazze, staffe, grappe, zanche, braccioli, cicogne, collarini, cerniere, bandelle, spagnolette, nottoli, ganci, perni e simili. | kg | 9.9 | 6
10.1.10.2 | Per ringhiere, inferriate, cancelli e simili. | kg | 8.8 | 5.3
10.1.10.3 | Per chiusini di pozzetti costituiti da telaio in profilati e pannello in lamiera striata saldato al telaio mobile, completo di organo di chiusura. | kg | 5 | 3.03
10.1.20 | PANNELLI IN RETE DI LAMIERA DI FERRO O IN TONDINI SALDATI. Pannelli in rete di lamiera di ferro o in tondini saldati, a maglie quadrate o rombiche, con i relativi telaietti in ferro profilato, per parapetti, recinzioni, etc., forniti e posti in opera. Sono compresi: una mano di minio; tutti i lavori di muratura occorrenti. E' inoltre compreso quanto altro occorre per dare l'opera finita. | kg | 4.65 | 1.59
10.1.30.0 | SERRANDA AVVOLGIBILE AD ELEMENTI DI ACCIAIO. Serranda avvolgibile ad elementi di acciaio a doghe, protetta mediante zincatura a freddo, fornita e posta in opera. Sono compresi: il rullo; le guide; i ganci d'arresto; la serratura; ogni altro accessorio; una mano di minio; tutti i lavori di muratura occorrenti. E' inoltre compreso quanto altro occorre per dare l'opera finita.
10.1.30.1 | Con lamiera da mm 8/10. | mq | 137 | 22.8
10.1.30.2 | Con lamiera da mm 10/10. | mq | 144 | 24
10.1.40 | SERRANDA AVVOLGIBILE A MAGLIE DI FERRO TONDO. Serranda avvolgibile a maglie di ferro tondo, tubolare e profilato a C, sagomate e collegate a snodo, fornita e posta in opera. Sono compresi: il rullo; le guide d'arresto; la serratura; ogni altro accessorio; una mano di minio; tutti i lavori di muratura occorrenti. E' inoltre compreso quanto altro occorre per dare l'opera finita. | mq | 160 | 26.6
10.1.50.0 | PORTA BASCULANTE IN LAMIERA DI ACCIAIO STAMPATO. Porta basculante in lamiera di acciaio stampato, dello spessore di 8/10, fornita e posta in opera. Sono compresi: il telaio, i contrappesi, le guide, la serratura tipo Yale con due chiavi, la maniglia fissa, ed ogni altro accessorio; tutti i lavori di muratura occorrenti. E' inoltre compreso quanto altro occorre per dare l'opera finita.
10.1.50.1 | Verniciata con una mano di antiruggine. | mq | 153 | 25.4
10.1.50.2 | Zincata. | mq | 160 | 26.6
10.1.50.3 | Verniciata a fuoco con tinte "RAL". | mq | 185 | 30.7
10.1.60 | CANCELLO RIDUCIBILE IN PROFILATO DI FERRO NORMALE. Cancello riducibile in profilato di ferro normale, montato su guide ad uno o più elementi, fornito e posto in opera. Sono compresi: le staffe; le cerniere in acciaio con rondelle; la serratura a due mandate; la guida singola o doppia superiore ed inferiore; ogni altro accessorio occorrente; le opere murarie necessarie; una mano di antiruggine. E' inoltre compreso quanto altro occorre per dare l'opera finita. | kg | 7.8 | 3.98
10.1.70 | CANCELLO RIDUCIBILE IN DOGHE METALLICHE. Cancello riducibile costituito da doghe metalliche in lamiera di ferro da 12/10, collegate a pantografo o da guide di scorrimento fisse o ribaltabili, fornito e posto in opera. Sono compresi: le staffe; le cerniere in acciaio con rondelle; la serratura a due mandate; ogni altro accessorio; tutte le opere di muratura occorrenti, una mano di antiruggine. E' inoltre compreso quanto altro occorre per dare l'opera finita. | kg | 9.8 | 5
10.1.80 | TENDE ALLA VENEZIANA. Tende alla veneziana composte da lamelle flessibili di cm 5, profilate a sagoma, in lega di alluminio verniciato a smalto, fornite e poste in opera. Sono compresi: il cassonetto; i nastri cordoncini di manovra; i congegni per il sollevamento e orientamento; tutti i lavori di muratura occorrenti. E' inoltre compreso quanto altro occorre per dare l'opera finita. | mq | 49.3 | 9.5
10.1.90 | MANUFATTI IN ACCIAIO S235JR PER LA REALIZZAZIONE DI SCALE TIPO A CHIOCCIOLA. Manufatti in acciaio S235JR per la realizzazione di scale tipo a chiocciola mediante un tubolare centrale, complete di gradini in lamiera pressopiegata a freddo, forniti e posti in opera in conformità alle norme CNR 10011. Sono compresi: le piastre di attacco; il taglio a misura; le forature; le flange; la bullonatura (con bulloni di qualsiasi classe) o saldatura; etc. E' inoltre compreso quanto altro occorre per dare l'opera finita. Sono esclusi i trattamenti protettivi, e le verniciature che verranno computati a parte. | kg | 8.2 | 4.58
10.1.100.0 | GRIGLIATI TIPO ELETTROFORGIATO. Grigliati tipo elettroforgiato, piatti, portanti e a maglia delle dimensioni dipendenti dai carichi di esercizio e dall'interasse delle travi portanti, completi di ganci fermagrigliato e accessori vari. Forniti e posti in opera. E' inoltre compreso quanto altro occorre per dare l'opera finita. Sono esclusi i gradini.
10.1.100.1 | Acciaio verniciato. | kg | 4.05 | 0.381
10.1.100.2 | Acciaio zincato a caldo. | kg | 4.32 | 0.406
10.1.110.0 | GRIGLIATI TIPO ELETTROFORGIATO PER GRADINI. Grigliati tipo elettroforgiato per gradini, piatti, portanti e a maglia delle dimensioni dipendenti dai carichi di esercizio e dall'interasse delle travi portanti, completi di ganci fermagrigliato e accessori vari. Forniti e posti in opera. E' inoltre compreso quanto altro occorre per dare l'opera finita.
10.1.110.1 | Acciaio verniciato. | kg | 5.1 | 0.476
10.1.110.2 | Acciaio zincato a caldo. | kg | 5.3 | 0.5

## cap11ST
Numero d'ordine | Descrizione dell'articolo | u.m. | prezzo € | costo minimo manodopera €
11.1 | STRUTTURE IN ACCIAIO
11.1.10.0 | MANUFATTI IN ACCIAIO PER TRAVI E PILASTRI IN PROFILATI SEMPLICI. Manufatti in acciaio per travi e pilastri in profilati laminati a caldo della Serie IPE, IPN, HEA, HEB, HEM, UPN, forniti e posti in opera in conformità alle norme CNR 10011. Sono compresi: le piastre di attacco e di irrigidimento; il taglio a misura; le forature; le flange; la bullonatura (con bulloni di qualsiasi classe) o saldatura; etc. E' inoltre compreso quanto altro occorre per dare l'opera finita. Il peso è quello effettivo a lavorazione compiuta. Sono esclusi i trattamenti protettivi e le verniciature che verranno computati a parte.
11.1.10.1 | In acciaio S235JR. | kg | 2.13 | 0.87
11.1.10.2 | In acciaio S275JR. | kg | 2.28 | 0.93
11.1.10.3 | In acciaio S355JR. | kg | 2.36 | 0.97
11.1.11 | COMPENSO PER MANUFATTI IN ACCIAIO PER TRAVI E PILASTRI IN PROFILATI SEMPLICI. Compenso per manufatti in acciaio da installare in edifici esistenti e per eseguire sopraelevazioni. E' compreso quant'altro occorre per dare l'opera finita. | kg | 0.87 | 0.49
11.1.20.0 | MANUFATTI IN ACCIAIO PER TRAVATURE RETICOLARI E PILASTRI TRALICCIATI O CALASTRELLATI. Manufatti in acciaio per travature reticolari in profilati laminati a caldo, del tipo angolare o della Serie UPN, con nodi di tipo bullonato (con bulloni di qualsiasi classe) o saldato, forniti e posti in opera in conformità alle norme CNR 10011. Sono compresi: le piastre di attacco; il taglio a misura; le forature; i calastrelli. E' inoltre compreso quanto altro occorre per dare l'opera finita. Il peso è quello effettivo a lavorazione compiuta. Sono esclusi i trattamenti protettivi e le verniciature che verranno computati a parte.
11.1.20.1 | In acciaio S235JR. | kg | 2.5 | 1.02
11.1.20.2 | In acciaio S275JR. | kg | 2.58 | 1.05
11.1.20.3 | In acciaio S355JR. | kg | 2.73 | 1.12
11.1.21 | COMPENSO PER MANUFATTI IN ACCIAIO PER TRAVATURE RETICOLARI E PILASTRI TRALICCIATI O CALASTRELLATI. Compenso per manufatti in acciaio da installare in edifici esistenti e per eseguire sopraelevazioni. E' compreso quant'altro occorre per dare l'opera finita. | kg | 0.87 | 0.49
11.1.30.0 | MANUFATTI IN ACCIAIO PER TRAVI E PILASTRI IN PROFILATI COMPOSTI SALDATI. Manufatti in acciaio per travi e pilastri realizzati con accoppiamenti saldati di piatti in lamiera di acciaio, forniti e posti in opera in conformità alle norme CNR 10011. Sono compresi: le piastre di attacco, i fazzoletti di irrigidimento; il taglio a misura; le forature; le flange; la bullonatura (con bulloni di qualsiasi classe) o saldatura; etc. E' inoltre compreso quanto altro occorre per dare l'opera finita. Il peso è quello effettivo a lavorazione compiuta. Sono esclusi i trattamenti protettivi e le verniciature che verranno computati a parte.
11.1.30.1 | In acciaio S235JR. | kg | 2.36 | 0.97
11.1.30.2 | In acciaio S275JR. | kg | 2.5 | 1.02
11.1.30.3 | In acciaio S355JR. | kg | 2.58 | 1.05
11.1.31 | COMPENSO PER MANUFATTI IN ACCIAIO PER TRAVI E PILASTRI IN PROFILATI COMPOSTI SALDATI. Compenso per manufatti in acciaio da installare in edifici esistenti e per eseguire sopraelevazioni. E' compreso quant'altro occorre per dare l'opera finita. | kg | 0.87 | 0.49
11.1.40.0 | MANUFATTI IN ACCIAIO PER STRUTTURE METALLICHE SECONDARIE. Manufatti per strutture metalliche secondarie (arcarecci, membrature secondarie in genere, irrigidimenti verticali e orizzontali, etc.) in profilati a freddo compresi i pressopiegati e profilati a caldo, forniti e posti in opera in conformità alle norme CNR 10011. Sono compresi: le piastre di attacco; il taglio a misura; le forature; le flange; la bullonatura (con bulloni di qualsiasi classe) o saldatura; etc. E' inoltre compreso quanto altro occorre per dare l'opera finita. Il peso è quello effettivo a lavorazione compiuta. Sono esclusi i trattamenti protettivi e le verniciature che verranno computati a parte.
11.1.40.1 | Con profilati a freddo (compresi pressopiegati). | kg | 2.38 | 0.97
11.1.40.2 | Con profilati a caldo (LCTU). | kg | 2.28 | 0.93
11.1.41 | COMPENSO PER MANUFATTI IN ACCIAIO PER STRUTTURE METALLICHE SECONDARIE. Compenso per manufatti in acciaio da installare in edifici esistenti e per eseguire sopraelevazioni. E' compreso quant'altro occorre per dare l'opera finita. | kg | 0.87 | 0.49
11.1.50.0 | MANUFATTI IN ACCIAIO PER COLONNE TUBOLARI IN LAMIERA CALANDRATA E SALDATA. Manufatti in acciaio per colonne tubolari di grande diametro realizzate in lamiera calandrata e saldata, costruite, fornite e poste in opera in conformità alle norme CNR 10011. Sono compresi: le piastre di base; i fazzoletti di irrigidimento e di collegamento; il taglio a misura; le forature; le flange; la bullonatura (con bulloni di qualsiasi classe) o saldatura; etc. E' inoltre compreso quanto altro occorre per dare l'opera finita. Il peso è quello effettivo a lavorazione compiuta. Sono esclusi i trattamenti protettivi, e le verniciature che verranno computati a parte.
11.1.50.1 | In acciaio S235JR. | kg | 2.36 | 0.97
11.1.50.2 | In acciaio S275JR. | kg | 2.5 | 1.02
11.1.50.3 | In acciaio S355JR. | kg | 2.58 | 1.05
11.1.51 | COMPENSO PER MANUFATTI IN ACCIAIO PER COLONNE TUBOLARI IN LAMIERA CALANDRATA E SALDATA. Compenso per manufatti in acciaio da installare in edifici esistenti e per eseguire sopraelevazioni. E' compreso quant'altro occorre per dare l'opera finita. | kg | 0.87 | 0.49
11.1.60.0 | MANUFATTI IN ACCIAIO PER TRAVI E COLONNE IN PROFILATI. Manufatti in acciaio per travi e colonne, realizzati in profilati tubolari di qualsiasi sezione, laminati a caldo, forniti e posti in opera in conformità alle norme CNR 10011. Sono compresi: le piastre di base e di attacco; il taglio a misura; le forature; le flange; la bullonatura (con bulloni di qualsiasi classe) o saldatura; etc. E' inoltre compreso quanto altro occorre per dare l'opera finita. Il peso è quello effettivo a lavorazione compiuta. Sono esclusi i trattamenti protettivi e le verniciature che verranno computati a parte.
11.1.60.1 | Tubolari senza saldatura, in acciaio S235JR. | kg | 3.3 | 1.35
11.1.60.2 | Tubolari con saldatura, in acciaio S235JR. | kg | 2.93 | 1.2
11.1.60.3 | Tubolari per travature reticolari, in acciaio S235JR. | kg | 3.46 | 1.41
11.1.60.4 | Tubolari senza saldatura, in acciaio S275JR. | kg | 3.41 | 1.4
11.1.60.5 | Tubolari con saldatura, in acciaio S275JR. | kg | 3.09 | 1.26
11.1.60.6 | Tubolari per travature reticolari, in acciaio S275JR. | kg | 3.61 | 1.48
11.1.60.7 | Tubolari senza saldatura, in acciaio S355JR. | kg | 3.52 | 1.44
11.1.60.8 | Tubolari con saldatura in acciaio S355JR. | kg | 3.23 | 1.32
11.1.60.9 | Tubolari per travature reticolari in acciaio S355JR. | kg | 3.67 | 1.5
11.1.61 | COMPENSO PER MANUFATTI IN ACCIAIO PER TRAVI E COLONNE IN PROFILATI. Compenso per manufatti in acciaio da installare in edifici esistenti e per eseguire sopraelevazioni. | kg | 1.28 | 0.72
11.1.70 | MANUFATTI IN ACCIAIO S235JR PER LA REALIZZAZIONE DI SCALE TIPO A RAMPA. Manufatti in acciaio S235JR per la realizzazione di scale del tipo a rampa con travi a ginocchio, montanti e travi trasversali in profilati laminati a caldo, della serie UPN, IPE, HE, completi di gradini e pianerottoli in lamiera presso-piegata a freddo, forniti e posti in opera in conformità alle norme CNR 10011. Sono compresi: le piastre di base e di collegamento; il taglio a misura; le forature; le flange; la bullonatura (con bulloni di qualsiasi classe) o saldatura; etc. E' inoltre compreso quanto altro occorre per dare l'opera finita. Il peso è quello effettivo a lavorazione compiuta. Sono esclusi i trattamenti protettivi, e le verniciature che verranno computati a parte. | kg | 5.4 | 2.51
11.1.71 | COMPENSO PER MANUFATTI IN ACCIAIO S235JR PER LA REALIZZAZIONE DI SCALE TIPO A RAMPA. Compenso per manufatti in acciaio da installare in edifici esistenti e per eseguire sopraelevazioni. E' compreso quant'altro occorre per dare l'opera finita. | kg | 1.28 | 0.72
11.1.80 | ANCORAGGIO DI FONDAZIONE. Fornitura di tirafondi per l'ancoraggio dei pilastri alle fondazioni, realizzati mediante barre tonde di acciaio di qualsiasi diametro e qualsiasi qualità, filettati in testa per una adeguata lunghezza, e dotati di un sistema di aggrappaggio al calcestruzzo realizzato in uno dei seguenti modi: - ganci ricavati con ripiegatura dei tirafondi impegnati su barrotti in ferro tondo; - piastre in ferro piatto saldate all'estremità inferiore dei tirafondi; - barre in profilati UPN o HE collegate all'estremità inferiore dei tirafondi. Sono compresi: la contropiastra a perdere da utilizzare come dima per il posizionamento dei tirafondi, i dadi, gli spessori di aggiustaggio per la piombatura del pilastro. E' compreso quanto altro occorre per dare i tirafondi finiti. Il peso è quello effettivo a lavorazione compiuta. | kg | 4.72 | 1.93
11.1.81 | COMPENSO PER ANCORAGGIO DI FONDAZIONE. Compenso per ancoraggio di fondazione da installare in edifici esistenti. E' compreso quant'altro occorre per dare l'opera finita. | kg | 1.28 | 0.72
11.1.90 | MANUFATTI IN ACCIAIO TONDO PER IRRIGIDIMENTI VERTICALI E ORIZZONTALI. Manufatti in acciaio per irrigidimenti verticali e orizzontali realizzati con tondi di acciaio, forniti e posti in opera in conformità alle norme CNR 10011. Sono compresi: i tenditori e le piastre; il taglio a misura; la filettatura; etc. E' inoltre compreso quanto altro occorre per dare l'opera finita. Il peso è quello effettivo a lavorazione compiuta. Sono esclusi i trattamenti protettivi, e le verniciature che verranno computati a parte. | kg | 2.87 | 1.17
11.1.91 | COMPENSO PER MANUFATTI IN ACCIAIO TONDO PER IRRIGIDIMENTI VERTICALI E ORIZZONTALI. Compenso per manufatti in acciaio da installare in edifici esistenti e per eseguire sopraelevazioni. E' compreso quant'altro occorre per dare l'opera finita. | kg | 0.87 | 0.49
11.1.100 | COMPENSO PER ACCIAIO CON GRADO C. Compenso alla fornitura e lavorazione di manufatti di grado C anziché B. | kg | 0.82 | 0.334
11.2 | TRATTAMENTI PROTETTIVI DI STRUTTURE IN ACCIAIO
11.2.10 | RASCHIATURA E SPAZZOLATURA. Raschiatura e spazzolatura con spazzole metalliche per l'eliminazione grossolana della ruggine e delle scaglie di laminazione. | kg | 0.087 | 0.061
11.2.20.0 | SABBIATURA. Sabbiatura realizzata secondo la specifica SSPC-SP/10/63.
11.2.20.1 | Grado di pulitura SA 2. | kg | 0.123 | 0.081
11.2.20.2 | Grado di pulitura SA 2,5. | kg | 0.249 | 0.164
11.2.20.3 | Grado di pulitura SA 3. | kg | 0.412 | 0.27
11.2.30 | MANO DI FONDO CON MINIO OLEOFENOLICO. Mano di fondo con minio oleofenolico spess. 30/40 micron. | kg | 0.152 | 0.047
11.2.40 | MANO INTERMEDIA DI MINIO OLEOFENOLICO. Mano intermedia di minio oleofenolico spess. 35 micron. | kg | 0.152 | 0.047
11.2.50 | MANO DI FONDO ANTIRUGGINE. Mano di fondo di antiruggine a base di fosfato di zinco in veicolo oleofenico, spessore 30/40 micron. | kg | 0.182 | 0.056
11.2.60 | MANO INTERMEDIA DI FOSFATO DI ZINCO. Mano intermedia di fosfato di zinco in veicolo oleofenico, spessore 30/40 micron. | kg | 0.152 | 0.047
11.2.70 | MANO A FINIRE DI SMALTO OLEOFENOLICO. Mano a finire di smalto oleofenico di colore a scelta della Direzione Lavori, spessore 30/40 micron. | kg | 0.152 | 0.047
11.2.80 | MANO DI FONDO DI ZINCO INORGANICO. Mano di fondo di zinco inorganico, spessore 40/50 micron. | kg | 0.229 | 0.07
11.2.90 | MANO INTERMEDIA DI EPOSSIVINILICO. Mano intermedia di epossivinilico da realizzare in officina o a terra in cantiere, spessore 30/40 micron. | kg | 0.182 | 0.056
11.2.100 | SECONDA MANO A FINIRE DI EPOSSIVINILICO O POLIURETANICO. Seconda mano a finire di epossivinilico o poliuretanico da realizzare in opera, dopo avere effettuato gli opportuni ritocchi con una mano di zinco e di epossivinilico sulle superfici saldate o abrase durante le operazioni di montaggio, spessore 40/50 micron. | kg | 0.182 | 0.056
11.2.110.0 | ZINCATURA A CALDO PER IMMERSIONE. Zincatura di opere in ferro con trattamento a fuoco mediante immersione in vasche contenenti zinco fuso alla temperatura di circa 500° C previo decappaggio, sciacquaggio, oltre a quanto occorre per il lavoro finito.
11.2.110.1 | Per immersione di strutture pesanti. | kg | 1.24 | 0.343
11.2.110.2 | Per immersione di strutture leggere. | kg | 1.47 | 0.406
11.2.110.3 | Per immersione di lamiere e tubi pesanti. | kg | 1.47 | 0.406
11.2.110.4 | Per immersione di lamiere e tubi leggeri. | kg | 1.72 | 0.475
11.3 | SOLAI IN LAMIERA - PANNELLI DI TAMPONATURE
11.3.10 | SOLAI ESEGUITI IN LAMIERA ZINCATA PRESSO-PIEGATA. Solai realizzati in lamiera zincata presso-piegata o da una serie di tegoli in acciaio zincato ad intradosso piano con sagoma ottenuta mediante la profilatura a freddo, collaboranti con un sovrastante getto di calcestruzzo armato, forniti e posti in opera. Sono compresi: l'esecuzione dei necessari punti di saldatura alla struttura portante, eseguiti con chiodi sparati o viti autofilettanti; il fissaggio di ogni tegolo o pannello in corrispondenza degli appoggi. E' inoltre compreso quanto altro occorre per dare l'opera finita. Sono esclusi il calcestruzzo e i relativi ferri di armatura che saranno computati a parte. | kg | 3.11 | 0.61
11.3.20.0 | PANNELLI TIPO SANDWICH PER COPERTURA. Pannelli tipo sandwich per copertura composti da due lamiere in acciaio zincato con procedimento SENDZIMIR e interposto poliuretano espanso, forniti e posti in opera. Sono compresi: il fissaggio con viti in acciaio cadmiato; i canali di gronda. E' inoltre compreso quanto altro occorre per dare l'opera finita. Sono escluse le scossaline.
11.3.20.1 | Pannelli con spessore mm 35. | mq | 40.5 | 7.6
11.3.20.2 | Pannelli con spessore mm 50. | mq | 44.2 | 8.3
11.3.20.3 | Pannelli con spessore mm 60. | mq | 47.8 | 9
11.3.30.0 | PANNELLI TIPO SANDWICH PER TAMPONATURA. Pannelli tipo sandwich per tamponatura, composti da due lamiere in acciaio zincato con procedimento SENDZMIR e interposta resina poliuretanica espansa, forniti e posti in opera. E' compreso il fissaggio con viti in acciaio cadmiato. E' inoltre compreso quanto altro occorre per dare l'opera finita. Per altezze da terra fino a m 6,00.
11.3.30.1 | Pannelli con spessore mm 35. | mq | 47.8 | 9
11.3.30.2 | Pannelli con spessore mm 50. | mq | 51 | 9.7
11.3.30.3 | Pannelli con spessore mm 60. | mq | 54 | 10.2
11.3.40 | COMPENSO AI PANNELLI TIPO SANDWICH. Compenso ai pannelli tipo sandwich per preverniciatura a colori standard, per ogni faccia. | mq | 4.43 | 0
11.3.50 | COMPENSO PER LA SALDATURA DI RETE ELETTROSALDATA. Compenso per il fissaggio con bottoni di saldatura della rete elettrosaldata (fino a 6 saldature per mq), questa compensata a parte, alla sottostante lamiera pressopiegata. | mq | 0.72 | 0

## cap12ST
Numero d'ordine | Descrizione dell'articolo | u.m. | prezzo € | costo minimo manodopera €
12.1 | TINTEGGIO SU PARETI
12.1.10.0 | TINTEGGIATURA A CALCE DILUITA CON L'AGGIUNTA DI COLORI. Tinteggiatura a calce, idoneamente diluita con l'aggiunta di colori di qualsiasi specie, eseguita a qualsiasi altezza, su intonaco rustico, di pareti, volte, soffitti di cantine, sottotetti e locali in genere non impegnativi. Preparazione del supporto, limitata ad una sommaria spazzolatura e pulitura della superficie, per eliminare corpi estranei e grumi di calce, senza imprimitura del sottofondo. Ciclo di pittura a due o più strati di latte di calce, dati a spruzzo (velo a macchina) o a pennello. Sono compresi: le scale; i cavalletti; la pulitura degli ambienti ad opera ultimata. E' inoltre compreso quanto altro occorre per dare l'opera finita.
12.1.10.1 | Per uno strato a coprire dato a pennello su superfici interne. | mq | 2.72 | 1.59
12.1.10.2 | Per ogni strato eseguito con idonea macchina compresi eventuali riprese o interventi dati a pennello su superfici interne. | mq | 1.1 | 0.64
12.1.10.3 | Per ogni strato di aggiunta di fissativo a base vinilica su tinteggio dato all'interno. | mq | 1.33 | 0.78
12.1.10.4 | Per uno strato a coprire dato a pennello su superfici esterne. | mq | 5.4 | 3.17
12.1.10.5 | Per ogni strato eseguito con idonea macchina, compresi eventuali riprese o interventi dati a pennello su superfici esterne. | mq | 1.41 | 0.82
12.1.10.6 | Per ogni strato di aggiunta di fissativo a base vinilica su tinteggio dato all'esterno. | mq | 1.1 | 0.64
12.1.20.0 | TINTEGGIATURA A TEMPERA. Tinteggiatura a tempera, in tinta unica chiara, su intonaco civile, a calce, o a gesso, eseguita a qualsiasi altezza, su pareti e soffitti interni, volte etc.. Preparazione accurata del supporto mediante spazzolatura con raschietto e spazzola di saggina, per eliminare corpi estranei quali grumi, scabrosità, bolle, alveoli, difetti di vibrazione, con stuccatura di crepe e cavillature, per ottenere omogeneità e continuità delle superfici da imbiancare e tinteggiare. Imprimitura ad uno strato di isolante a base di resine acriliche all'acqua data a pennello. Ciclo di pittura costituito da strato di fondo e strato di finitura con pittura a tempera, dati a pennello od a rullo. Sono compresi: le scale; i cavalletti; la pulitura degli ambienti ad opera ultimata. E' inoltre compreso quanto altro occorre per dare l'opera finita.
12.1.20.1 | A due strati del tipo liscio di cui il primo di fondo dato a pennello ed il secondo di finitura dato a rullo su pareti e soffitti intonacati a civile e gesso. | mq | 4.09 | 2.39
12.1.20.2 | A due strati del tipo a buccia d'arancia di cui il primo di fondo dato a pennello ed il secondo di finitura dato a rullo su pareti e soffitti intonacati a civile e gesso. | mq | 8.1 | 4.75
12.1.30 | COMPENSO ALLA TINTEGGIATURA A TEMPERA. Compenso alla tinteggiatura a tempera per ogni strato in più. | mq | 1.76 | 1.06
12.1.40.0 | TINTEGGIATURA CON IDROPITTURA VINILICA. Tinteggiatura con idropittura vinilica, pigmentata per interni del tipo opaca, solubile in acqua e in tinta unica chiara, eseguita a qualsiasi altezza, su pareti e soffitti intonacati a civile o a calce o a gesso. Preparazione del supporto mediante spazzolatura con raschietto e spazzola di saggina per eliminare corpi estranei quali grumi, scabrosità, bolle, alveoli, difetti di vibrazione, con stuccatura di crepe e cavillature per ottenere omogeneità e continuità delle superfici da imbiancare e tinteggiare. Imprimitura ad uno strato di isolante a base di resine acriliche all'acqua data a pennello. Ciclo di pittura con idropittura vinilica pigmentata, costituito da uno strato di fondo dato a pennello e strato di finitura dato a rullo. Sono compresi: le scale; i cavalletti; la pulitura degli ambienti ad opera ultimata. E' inoltre compreso quanto altro occorre per dare l'opera finita.
12.1.40.1 | A due strati su pareti e soffitti intonacati a civile. | mq | 8.1 | 4.75
12.1.40.2 | A due strati su pareti e soffitti rasati a gesso. | mq | 8.1 | 4.75
12.1.40.3 | Per uno strato in più dato a rullo. | mq | 3.74 | 2.19
12.1.50.0 | TINTEGGIATURA CON IDROPITTURA ACRILICA. Tinteggiatura con idropittura acrilica, pigmentata o al quarzo, per esterni, del tipo opaco solubile in acqua in tinta unica chiara, eseguita a qualsiasi altezza, su intonaco civile esterno. Preparazione del supporto mediante spazzolatura con raschietto e spazzola di saggina, per eliminare corpi estranei quali grumi, scabrosità, bolle, alveoli, difetti di vibrazione, con stuccatura di crepe e cavillature per ottenere omogeneità e continuità delle superfici da imbiancare e tinteggiare. Imprimitura ad uno strato di isolante a base di resine acriliche all'acqua data a pennello. Ciclo di pittura con idropittura acrilica pigmentata o al quarzo, costituito da strato di fondo dato a pennello e strato di finitura dato a rullo. Sono compresi: le scale; i cavalletti; la pulitura ad opera ultimata. E' inoltre compreso quanto altro occorre per dare l'opera finita.
12.1.50.1 | A due strati di idropittura acrilica pigmentata. | mq | 8.1 | 4.75
12.1.50.2 | A due strati di idropittura acrilica al quarzo. | mq | 10.3 | 6
12.1.60 | COMPENSO ALLA TINTEGGIATURA CON IDROPITTURA ACRILICA. Compenso alla tinteggiatura con idropittura acrilica per ogni strato in più. | mq | 3.89 | 2.34
12.1.61 | TINTEGGIATURA CON IDROPITTURA OPACA COPRENTE NATURALE PER INTERNI. Tinteggiatura con idropittura opaca coprente naturale per interni, altamente traspirante, adatta per tutte le superfici murali, vecchie e nuove, composta da albume, latte, carbonati di calcio e altre polveri naturali. Preparazione del supporto mediante spazzolatura e pulizia della superficie. Prima dell'applicazione, se l'intonaco è asciutto, inumidire con acqua la superficie. Applicare minimo due mani a pennello, diluendo con circa il 15-25% di acqua. Sono compresi: le scale; i cavalletti; la pulitura degli ambienti ad opera ultimata. E' inoltre compreso quanto altro occorre per dare l'opera finita. | mq | 4.45 | 2.6
12.1.62 | COMPENSO ALLA TINTEGGIATURA CON IDROPITTURA OPACA COPRENTE NATURALE PER INTERNI. Compenso alla tinteggiatura con idropittura opaca coprente naturale per interni per ogni strato in più. | mq | 2.29 | 1.38
12.1.63 | TINTEGGIATURA CON IDROPITTURA OPACA A CALCE PER INTERNI. Tinteggiatura con idropittura opaca a calce per interni, assolutamente naturale, altamente traspirante, adatta per ambienti molto umidi, su intonaci misti con calce naturale, sabbia e poco cemento, composta da grassello di calce filtrato e macinato, albume, latte, carbonati di calcio e altre polveri naturali. Preparazione del supporto mediante spazzolatura e pulizia della superficie. Applicazione, su muri anche umidi ma senza ristagno d'acqua, minimo due mani, a pennello o rullo, diluendo con circa il 15% di acqua per la prima mano e circa il 10% di acqua per la seconda mano, applicata dopo 4-6 ore dalla prima. Sono compresi: le scale; i cavalletti; la pulitura degli ambienti ad opera ultimata. E' inoltre compreso quanto altro occorre per dare l'opera finita. | mq | 3.86 | 2.26
12.1.64 | COMPENSO ALLA TINTEGGIATURA CON IDROPITTURA OPACA A CALCE PER INTERNI. Compenso alla tinteggiatura con idropittura opaca a calce per interni per ogni strato in più. | mq | 1.98 | 1.19
12.1.65 | TINTEGGIATURA CON PITTURA ALLA CASEINA NATURALE LAVABILE OPACA PER INTERNI. Tinteggiatura con pittura alla caseina naturale lavabile opaca per interni, assolutamente naturale, adatta per tutte le superfici murali, vecchie e nuove, composta da caseina, albume, carbonati di calcio e altre polveri naturali. Preparazione del supporto mediante spazzolatura e pulizia della superficie. Applicazione minimo in due mani, a pennello o rullo, diluendo con circa il 15% di acqua per la prima mano e circa il 10% di acqua per la seconda mano,applicata dopo 4-6 ore dalla prima.Sono compresi: le scale; i cavalletti; la pulitura degli ambienti ad opera ultimata. E' inoltre compreso quanto altro occorre per dare l'opera finita. | mq | 4.89 | 2.86
12.1.66 | COMPENSO ALLA TINTEGGIATURA CON PITTURA ALLA CASEINA NATURALE LAVABILE OPACA A CALCE PER INTERNI. Compenso alla tinteggiatura con pittura alla caseina naturale lavabile opaca a calce per interni per ogni strato in più. | mq | 2.54 | 1.53
12.1.70 | TINTEGGIATURA CON PITTURA A BASE DI SILICATI DI POTASSIO. Tinteggiatura con pittura a base di silicati di potassio e pigmenti selezionati, per esterni, eseguita a qualsiasi altezza, a due strati in tinta unita chiara su intonaco civile esterno. Preparazione del supporto mediante spazzolatura con raschietto e spazzola di saggina per eliminare corpi estranei quali grumi, scabrosità, bolle, alveoli, difetti di vibrazione, con stuccatura di crepe e cavillature, per ottenere omogeneità e continuità delle superfici da imbiancare e tinteggiare. Imprimitura ad uno strato di isolante a base di resine acriliche all'acqua dato a pennello. Ciclo di pittura con pittura a base di silicati, costituito da strato di fondo dato a pennello e strato di finitura dato a rullo. Sono compresi: le scale; i cavalletti; la pulitura ad opera ultimata. E' inoltre compreso quanto altro occorre per dare l'opera finita. | mq | 17.9 | 10.5
12.1.80 | COMPENSO ALLA TINTEGGIATURA CON PITTURA A BASE DI SILICATI DI POTASSIO. Compenso alla tinteggiatura con pittura a base di silicati di potassio per ogni strato in più. | mq | 7.8 | 4.69
12.1.81 | TINTEGGIATURA CON PITTURA A BASE DI RESINE SILOSSANICHE. Tinteggiatura con pittura a base di resine silossaniche, per esterni, eseguita a qualsiasi altezza, a due strati in tinta unita chiara su intonaco civile esterno. Preparazione del supporto mediante spazzolatura con raschietto e spazzola di saggina per eliminare corpi estranei quali grumi, scabrosità, bolle, alveoli, difetti di vibrazione, con stuccatura di crepe e cavillature, per ottenere omogeneità e continuità delle superfici da imbiancare e tinteggiare. Ciclo di pittura con imprimitura di uno strato di isolante a base di resine silossaniche all'acqua dato a pennello, pittura a base di resine silossaniche da strato di fondo dato a pennello e mano di finitura dato a rullo. Sono compresi: le scale, i cavalletti, la pulitura ad opera ultimata. E' inoltre compreso quanto altro occorre per dare l'opera finita. | mq | 18.4 | 10.8
12.1.82 | COMPENSO ALLA TINTEGGIATURA CON PITTURA A BASE DI RESINE SILOSSANICHE. Compenso alla tinteggiatura con pittura a base di resine silossaniche per ogni strato in più. | mq | 8 | 4.82
12.1.90 | APPLICAZIONE DI IDROREPELLENTE PROTETTIVO SU INTONACO CIVILE ESTERNO. Applicazione di idrorepellente protettivo, ad uno strato dato a pennello, del tipo vernice siliconica in solvente o soluzione di strato di alluminio in solvente, data su intonaco civile esterno, su rivestimento in laterizio e simili, su calcestruzzo a vista, per renderli inattaccabili agli agenti atmosferici e stabilizzarne sia il colore che la resistenza superficiale allo sbriciolamento. Preparazione del supporto con spazzolatura, per eliminare i corpi estranei e polvere. Ciclo di pittura costituito da uno o più strati dati a pennello, di pittura idrorepellente. Sono compresi: le scale; i cavalletti; la pulitura ad opera ultimata. E' inoltre compreso quanto altro occorre per dare l'opera finita. | mq | 11.6 | 6.8
12.1.100 | COMPENSO ALL'APPLICAZIONE DI IDROREPELLENTE PROTETTIVO SU INTONACO CIVILE ESTERNO. Compenso all'applicazione di idrorepellente protettivo su intonaco civile esterno o paramenti per ogni strato in più. | mq | 4.56 | 2.75
12.1.110.0 | VERNICIATURA CON PITTURE MURALI. Verniciatura con pitture murali, in solvente, in tinta unica chiara del tipo opaca cementite o semilucida a base di resine acriliche, eseguita a qualsiasi altezza, su pareti e soffitti interni intonacati a civile, stuccati o rasati a gesso. Preparazione del supporto mediante spazzolatura con raschietto e spazzola di saggina per eliminare corpi estranei, quali grumi, scabrosità, bolle, alveoli, difetti di vibrazione, con stuccatura di crepe e cavillature per ottenere omogeneità e continuità delle superfici da imbiancare e tinteggiare. Imprimitura ad uno strato di isolante del tipo cellulosica, dato a pennello, costituita da uno strato di fondo dato a pennello e strato di finitura dato a rullo, previa imprimitura ad uno strato di isolante del tipo a base di resine in solvente. Sono compresi: le scale; i cavalletti; la pulitura degli ambienti ad opera ultimata. E' inoltre compreso quanto altro occorre per dare l'opera finita.
12.1.110.1 | A due strati di pittura opaca tipo cementite. | mq | 10.3 | 6
12.1.110.2 | A due strati di pittura semilucida a base di resine acriliche. | mq | 13.7 | 8
12.1.120 | COMPENSO ALLA VERNICIATURA CON PITTURE MURALI. Compenso alla verniciatura con pitture murali per ogni strato in più . | mq | 4.24 | 2.56
12.1.130 | PITTURA CON SMALTO SINTETICO. Pittura con smalto sintetico pigmentato, in tinta unica chiara, a due strati, dati a pennello, eseguita a qualsiasi altezza, su pareti e soffitti interni. Preparazione del supporto mediante spazzolatura con raschietto e spazzola di saggina per eliminare corpi estranei, quali grumi, scabrosità, bolle, alveoli, difetti di vibrazione, con stuccatura di crepe e cavillature per ottenere omogeneità e continuità delle superfici da imbiancare e tinteggiare. Imprimitura ad uno strato di isolante del tipo cellulosica dato a pennello, costituita da uno strato di fondo dato a pennello e strato di finitura dato a rullo, previa imprimitura ad uno strato di isolante del tipo a base di resine. Ciclo di pittura costituito da strato di fondo di mezzo smalto (smalto diluito) dato a pennello e strato di finitura di smalto intero dato a pennello. Sono compresi: le scale; i cavalletti; la pulitura degli ambienti ad opera ultimata. E' inoltre compreso quanto altro occorre per dare l'opera finita. | mq | 17 | 9.9
12.1.140 | COMPENSO ALLA PITTURA CON SMALTO SINTETICO. Compenso alla pittura con smalto sintetico per ogni strato in più. | mq | 4.95 | 2.98
12.1.150.0 | PITTURA A BASE DI RESINE ACRILICHE. Pittura a base di resine acriliche in alifatico tipo "Pliolite" di tipo normale pigmentato in tinta unica chiara, su intonaco civile o calcestruzzo a vista, eseguita a qualsiasi altezza, sia all'interno che all'esterno. Preparazione del supporto mediante spazzolatura con raschietto e spazzola di saggina per eliminare corpi estranei, quali grumi, scabrosità, bolle, alveoli, difetti di vibrazione, con stuccatura di crepe e cavillature, per ottenere omogeneità e continuità delle superfici da imbiancare e tinteggiare. Imprimitura con uno strato di resina tipo in solvente diluita ed applicata a pennello. Ciclo di pittura costituito da strato di fondo e di finitura, con pittura a base di resine acriliche in alifatico "Pliolite", di tipo normale liscia in consistenza normale, date a pennello. Sono compresi: le scale; i cavalletti; la pulitura ad opera ultimata. E' inoltre compreso quanto altro occorre per dare l'opera finita.
12.1.150.1 | A due strati di pittura tipo normale liscia. | mq | 14.3 | 8.4
12.1.150.2 | A due strati di pittura con cariche di quarzo micronizzate o ventilate. | mq | 16.5 | 9.6
12.1.160 | COMPENSO ALLA PITTURA A BASE DI RESINE ACRILICHE. Compenso alla pittura a base di resine acriliche per ogni strato in più . | mq | 5.6 | 3.39
12.1.170 | PITTURA EPOSSIDICA E POLIURETANICA. Pittura epossidica e poliuretanica pigmentata, eseguita a qualsiasi altezza, a due strati di cui il primo dato a pennello e il secondo dato a rullo, in tinta unica chiara su intonaco civile o su calcestruzzo a vista, eseguita sia all'interno che all'esterno. Preparazione del supporto mediante spazzolatura con raschietto o spazzola di saggina per l'eliminazione dei corpi estranei quali grumi, scabrosità, bolle, alveoli, difetti di vibrazione, con stuccatura a mezzo di stucchi epossidici ed imprimitura con uno strato dato a pennello di primer epossidico a due componenti, catalizzato e diluito al 30% con idoneo diluente. Ciclo di pittura costituito da strato di fondo dato a pennello in resina epossidica pigmentata in consistenza normale, strato di pittura poliuretanica a due componenti non ingiallente, ne' sfarinante, pigmentata e catalizzata in consistenza normale. Sono compresi: le scale; i cavalletti; la pulitura ad opera ultimata. E' inoltre compreso quanto altro occorre per dare l'opera finita. | mq | 26 | 15.2
12.1.180 | COMPENSO ALLA PITTURA EPOSSIDICA E POLIURETANICA. Compenso alla pittura epossidica e poliuretanica per ogni strato in più. | mq | 9.2 | 5.5
12.1.190.0 | RIVESTIMENTO PLASTICO CONTINUO TIPO A BUCCIA D'ARANCIA O GOCCIOLATO. Rivestimento plastico continuo a base di leganti acrilici pigmentati del tipo a buccia d'arancia o gocciolato fine con pigmenti caricati con sabbia quarzifera fine e media, eseguito a qualsiasi altezza, in tinta unica chiara per esterni ed interni su intonaco rustico tirato a fratazzo fine, intonaco a civile, rasatura a gesso. Preparazione del supporto mediante spazzolatura con raschietto e spazzola di saggina, per eliminare corpi estranei, grumi, scabrosità, bolle, alveoli, difetti di vibrazione, con stuccatura di crepe e cavillature per ottenere omogeneità e continuità delle superfici da imbiancare e tinteggiare. Imprimitura con primer di ancoraggio a base di resine sintetiche, successiva stesura e sagomatura del rivestimento plastico a rullo, caloscia, spruzzo etc.. Sono compresi: le scale; i cavalletti; la pulitura ad opera ultimata. E' inoltre compreso quanto altro occorre per dare l'opera finita.
12.1.190.1 | Spessore fino a mm 1,2 di rilievo massimo. | mq | 12.8 | 3.98
12.1.190.2 | Spessore medio fino a mm 2 di rilievo massimo. | mq | 13.3 | 4.15
12.1.190.3 | Spessore grosso fino a mm 3 di rilievo massimo. | mq | 14.1 | 4.39
12.1.200 | COMPENSO AL RIVESTIMENTO PLASTICO CONTINUO. Compenso al rivestimento plastico continuo per finitura lucida e trasparente. | mq | 7.8 | 4.69
12.1.210.0 | RIVESTIMENTO PLASTICO CONTINUO, TIPO RASATO, GRAFFIATO O SPATOLATO. Rivestimento plastico continuo a base di leganti acrilici pigmentati del tipo rasato, graffiato o spatolato liscio (veneziano) pigmentato, eseguito a qualsiasi altezza, in tinta unica chiara per esterni ed interni, su intonaco rustico tirato a fratazzo fine, intonaco civile, rasatura a gesso. Preparazione del supporto mediante spazzolatura con raschietto e spazzola di saggina per eliminare corpi estranei, grumi, scabrosità, bolle, alveoli, difetti di vibrazione, con stuccatura di crepe e cavillature, per ottenere omogeneità e continuità delle superfici da imbiancare e tinteggiare. Imprimitura con primer di ancoraggio a base di resine sintetiche, successiva stesura e sagomatura del rivestimento plastico a rullo, caloscia, spruzzo etc.. Sono compresi: le scale; i cavalletti; la pulitura ad opera ultimata. E' inoltre compreso quanto altro occorre per dare l'opera finita.
12.1.210.1 | Spessore fino a mm 1,5 di rilievo massimo. | mq | 14.9 | 4.62
12.1.210.2 | Spessore medio fino a mm 2 di rilievo massimo. | mq | 15.4 | 4.79
12.1.210.3 | Spessore grosso fino a mm 3 di rilievo massimo. | mq | 16.8 | 5.2
12.1.220.0 | RIVESTIMENTO PLASTICO CONTINUO, TIPO RASATO O GRAFFIATO (LINEARE O CIRCOLARE). Rivestimento plastico continuo a base di leganti acrilici pigmentati del tipo rasato o graffiato (lineare o circolare), eseguito a qualsiasi altezza in tinta unica chiara per esterni ed interni su intonaco rustico tirato a fratazzo fine, intonaco civile, rasatura a gesso. Preparazione del supporto mediante spazzolatura con raschietto e spazzola di saggina per eliminare corpi estranei, grumi, scabrosità, bolle, alveoli, difetti di vibrazione, con stuccatura di crepe e cavillature per ottenere omogeneità e continuità delle superfici da imbiancare e tinteggiare. Imprimitura con primer di ancoraggio a base di resine sintetiche, successiva stesura e sagomatura del rivestimento plastico a rullo, caloscia, spruzzo etc.. Sono compresi: le scale; i cavalletti; la pulitura ad opera ultimata. E' inoltre compreso quanto altro occorre per dare l'opera finita.
12.1.220.1 | Con graniglia naturale fine spessore fino a mm 3. | mq | 14.1 | 4.39
12.1.220.2 | Con graniglia naturale media spessore fino a mm 4. | mq | 14.9 | 4.62
12.1.220.3 | Con graniglia naturale grossa spessore fino a mm 5. | mq | 17.5 | 5.4
12.1.221 | PITTURA MURALE LAVABILE A BASE DI RESINE ED OLI VEGETALI PER INTERNI. Pittura murale lavabile traspirante per interni a base di resine ed oli vegetali, esente da sostanze di origine di sintesi petrolchimica. Da applicare a pennello o a rullo su tutti i tipi di intonaci, pannelli di cartongesso. Il supporto deve essere pulito preventivamente. Preparazione del supporto, limitata ad una sommaria spazzolatura e pulitura della superficie, per eliminare corpi estranei, senza imprimitura del sottofondo. Ciclo di pittura a due strati di vernice. Sono compresi: le scale; i cavalletti; la pulitura degli ambienti ad opera ultimata. E' inoltre compreso quanto altro occorre per dare l'opera finita. | mq | 6.4 | 3.74
12.1.222 | IDROPITTURA MURALE LAVABILE ALLE RESINE VEGETALI PER ESTERNI. Idropittura murale antistatica, lavabile traspirante per esterni a base di resine ed oli vegetali, esente da sostanze di origine di sintesi petrolchimica. Da applicare a pennello, a rullo o a spruzzo su tutti i tipi di intonaci, purché adeguatamente preparati. Il supporto deve essere pulito preventivamente. La colorazione viene effettuata con pigmenti minerali naturali che garantiscano la fotostabilità. Preparazione del supporto, limitata ad una sommaria spazzolatura e pulitura della superficie, per eliminare corpi estranei, senza imprimitura del sottofondo. Ciclo di pittura a due strati di vernice. Sono compresi: le scale; i cavalletti; la pulitura degli ambienti ad opera ultimata. E' inoltre compreso quanto altro occorre per dare l'opera finita. | mq | 10.7 | 6.3
12.1.223 | VELATURA CON GRASSELLO E LATTE DI CALCE. Esecuzione di velatura per esterni ed interni, semicoprente decorativa. Da applicare a pennello o a rullo su tutti i tipi di intonaci, purché adeguatamente preparati. Il supporto deve essere pulito preventivamente. La colorazione viene effettuata con pigmenti minerali naturali che garantiscano la fotostabilità. Preparazione del supporto, limitata ad una sommaria spazzolatura e pulitura della superficie, per eliminare corpi estranei, senza imprimitura del sottofondo. Ciclo di pittura costituito dalla preventiva applicazione della base di grassello di calce, successiva stesura della velatura con latte di calce colorato. Sono compresi: le scale; i cavalletti; la pulitura degli ambienti ad opera ultimata. E' inoltre compreso quanto altro occorre per dare l'opera finita. | mq | 14.4 | 8.4
12.2 | PITTURA SU LEGNO
12.2.10.0 | PITTURA SU LEGNO CON SMALTO ALCHIDICO. Pittura su legno, sia interno che per esterno, con smalto alchidico pigmentato in tinta di qualsiasi colore, previa preparazione del supporto con battitura dei nodi, tassellatura e sigillatura di crepe e fessure, eliminazione di resine solidificate. Imprimitura data a pennello con fondo costituito da miscela di cementite e olio di lino cotto (rapporto 1:1) opportunamente diluito, successiva carteggiatura e ripassatura delle stuccature. Applicazione di due strati di smalto alchidico colorato oleosintetico o sintetico a finire sia opaco che lucido. Sono comprese: la pulitura ad opera ultimata; la carteggiatura; la stuccatura; la finitura. E' inoltre compreso quanto altro occorre per dare l'opera finita.
12.2.10.1 | Con due mani date a pennello di smalto colorato sintetico. | mq | 18.6 | 8
12.2.10.2 | Con due mani date a pennello con smalto colorato oleosintetico. | mq | 18.6 | 8
12.2.10.3 | Sola finitura con due mani date a pennello di smalto colorato sintetico. | mq | 12.1 | 5.2
12.2.10.4 | Solo finitura con due mani date a pennello di smalto colorato oleosintetico. | mq | 12.8 | 5.5
12.2.20 | COMPENSO ALLA PITTURA SU LEGNO CON SMALTO ALCHIDICO. Compenso alla pittura su legno con smalto alchidico per ogni mano in più. | mq | 4.79 | 2.05
12.2.30.0 | PITTURA TRASPARENTE CON VERNICI AL FLATTING. Pittura trasparente su legno, per interno ed esterno, con vernici al flatting, previa preparazione del supporto con battitura dei nodi, tassellatura e sigillatura di crepe e fessure, eliminazione di resine solidificate. Imprimitura data a pennello con olio di lino cotto diluito al 50% con acquaragia minerale o con impregnanti sintetici. Ciclo di pittura con due o tre strati di vernice al flatting per interno o per esterno. Sono compresi: la pulitura ad opera ultimata; la carteggiatura; la stuccatura; la finitura. E' inoltre compreso quanto altro occorre per dare l'opera finita.
12.2.30.1 | Finitura a due strati di vernice flatting per interno. | mq | 16.5 | 8
12.2.30.2 | Finitura a due strati di vernice flatting per esterno. | mq | 17.8 | 8.6
12.2.40 | COMPENSO ALLA PITTURA TRASPARENTE CON VERNICI AL FLATTING. Compenso alla pittura trasparente con vernici al flatting per ogni strato in più di vernice al flatting, per interno o per esterno. | mq | 6 | 2.88
12.2.50.0 | PITTURA SU LEGNO CON CARBOLINEUM. Pittura su legno con carbolineum, su opere non di alto valore storico ma di uso comune, data a pennello, senza preparazione ne' imprimitura del supporto. Sono compresi: la pulitura ad opera ultimata. E' inoltre compreso quanto altro occorre per dare l'opera finita.
12.2.50.1 | Ad uno strato su superfici piallate piane. | mq | 4.62 | 2.23
12.2.50.2 | Ad uno strato su superfici grezze di sega. | mq | 6 | 2.88
12.2.51.0 | SMALTO NATURALE PER INTERNI ED ESTERNI A BASE DI ESSENZE ED OLI VEGETALI. Pittura su legno per esterni ed interni, con smalto naturale, costituito da oli ed essenze vegetali, privo di sostanze di origine di sintesi petrolchimica, essiccanti privi di piombo e percentuale di rame inferiore allo 0,02%, previa preparazione del supporto con battitura dei nodi, tassellatura e sigillatura di crepe e fessure, eliminazione di resine solidificate. Imprimitura data a pennello con fondo a base di resine vegetali. Applicazione a pennello o a spruzzo di due strati di smalto colorato con terre naturali, a finire sia opaco che lucido. Sono comprese: la pulitura ad opera ultimata; la carteggiatura; la stuccatura; la finitura. E' inoltre compreso quanto altro occorre per dare l’opera finita.
12.2.51.1 | Interno | mq | 12.3 | 3.19
12.2.51.2 | Esterno | mq | 15.4 | 3.99
12.2.52.0 | PITTURA SU LEGNO CON VERNICE COTTA NATURALE TRASPARENTE. Pittura su legno per esterni ed interni, con vernice naturale trasparente, costituita da oli vegetali cotti ed essenze vegetali, privo di sostanze di origine di sintesi petrolchimica, previa preparazione del supporto con battitura dei nodi, tassellatura e sigillatura di crepe e fessure, eliminazione di resine solidificate. Imprimitura data a pennello con fondo impregnante a base di resine vegetali. Applicazione a pennello o a spruzzo di due strati di vernice trasparente, a finire sia opaca che lucida. Sono comprese: la pulitura ad opera ultimata; la carteggiatura; la stuccatura; la finitura. E' inoltre compreso quanto altro occorre per dare l’opera finita.
12.2.52.1 | Interno | mq | 11.4 | 2.96
12.2.52.2 | Esterno | mq | 14.4 | 3.74
12.2.53 | CERA LIQUIDA A BASE DI CERA D’API ED ESSENZE VEGETALI NATURALI. Applicazione di una mano di cera liquida data a pennello facendo attenzione a non lasciare accumuli. Il prodotto deve essere costituito da materie prime naturali come cera d’api vergine, oli e resine vegetali naturali, privo di sostanze di origine di sintesi petrolchimica. Da usare per finitura in legno di infissi interni ed altre opere in legno, su superfici asciutte già trattate con impregnanti ed oli vegetali naturali. Sono comprese: la pulitura ad opera ultimata; la carteggiatura; la stuccatura; la finitura. E' inoltre compreso quanto altro occorre per dare l’opera finita. | mq | 6.7 | 2.88
12.2.54 | CERA SOLIDA A BASE DI CERA D’API ED ESSENZE VEGETALI NATURALI. Applicazione di una mano di cera stesa con un panno facendo attenzione a non lasciare accumuli. Il prodotto deve essere costituito da materie prime naturali come cera d’api vergine, essenze ed oli vegetali naturali, privo di sostanze di origine di sintesi petrolchimica. Da usare per finitura in legno di infissi interni ed altre opere in legno, su superfici asciutte già trattate con impregnanti ed oli vegetali naturali. Sono comprese: la pulitura ad opera ultimata; la carteggiatura; la stuccatura; la finitura. E' inoltre compreso quanto altro occorre per dare l’opera finita. | mq | 9.3 | 3.98
12.3 | PITTURA SU METALLO
12.3.10.0 | PITTURA ANTIRUGGINE SU OPERE METALLICHE. Pittura antiruggine per esterno ed interno, su opere metalliche, previa preparazione del supporto, da compensare a parte, ed applicazione a pennello di uno o più strati di pittura antiruggine. Sono compresi: la pulitura ad opera ultimata. E' inoltre compreso quanto altro occorre per dare l'opera finita.
12.3.10.1 | Ad uno strato con minio di piombo all'olio di lino od oleofenolico. | mq | 8.2 | 3.98
12.3.10.2 | Ad uno strato con minio o cromato di piombo in resina alchidica. | mq | 7 | 3.41
12.3.10.3 | Ad uno strato con ossido di ferro in veicolo sintetico. | mq | 6.8 | 3.3
12.3.10.4 | Ad uno strato con cromato di zinco in veicolo sintetico. | mq | 7.2 | 3.51
12.3.10.5 | Ad uno strato con fondi epossidici al cromato di zinco. | mq | 7.4 | 3.62
12.3.10.6 | Ad uno strato con convertitori od ossido riduttori (fosfatazione o fertanizzazione). | mq | 6.8 | 3.3
12.3.10.7 | Ad uno strato con primer di fondo (wash primer). | mq | 7.4 | 3.62
12.3.20 | COMPENSO ALLA PITTURA SU METALLO. Compenso alla pittura su metallo per ogni strato in più. | mq | 4.45 | 2.38
12.3.30.0 | PITTURA DI FINITURA SU OPERE METALLICHE. Pittura di finitura per interno ed esterno su opere metalliche, previa preparazione del supporto, da compensare a parte con i corrispondenti articoli e successiva applicazione a più strati dei vari tipi di smalto colorato. Sono compresi: la pulitura ad opera ultimata. E' inoltre compreso quanto altro occorre per dare l'opera finita.
12.3.30.1 | Finitura con due strati di smalto oleosintetico o sintetico. | mq | 18.1 | 8.8
12.3.30.2 | Solo strato intermedio con smalto epossidico. | mq | 15 | 7.3
12.3.30.3 | Solo strato di finitura con smalto epossidico. | mq | 15 | 7.3
12.3.30.4 | Solo strato di smalto poliuretanico. | mq | 15.2 | 7.4
12.3.30.5 | Solo strato di smalto epossicatrame. | mq | 16.8 | 8.2
12.3.30.6 | Per uno strato di smalto epossicatrame. | mq | 12.1 | 5.9
12.3.30.7 | Con due strati di pittura sintetica all'alluminio. | mq | 17.5 | 8.5
12.3.40.0 | COMPENSO ALLA PITTURA DI FINITURA SU OPERE METALLICHE. Compenso alla pittura di finitura su opere metalliche.
12.3.40.1 | Per uno strato in più di smalto oleosintetico e sintetico. | mq | 6.5 | 3.46
12.3.40.2 | Per uno strato in più di smalto epossidico. | mq | 6.1 | 3.29
12.3.40.3 | Per uno strato in più di smalto poliuretanico. | mq | 5.7 | 3.06
12.3.40.4 | Per uno strato in più di pittura sintetica all'alluminio. | mq | 5.7 | 3.06
12.3.50.0 | VERNICIATURA DI ELEMENTI DI RADIATORE. Verniciatura di elementi di radiatore, previa pulitura con spazzola di acciaio, eseguita con una mano di antiruggine, una di cementite ed una di smalto. E' compreso quanto occorre per dare l'opera finita. Ad elemento di radiatore.
12.3.50.1 | A mano con pennello, su radiatori montati, da pulire e sverniciare. | cad | 6.2 | 3.25
12.3.50.2 | A spruzzo, su radiatori di ghisa nuovi. | cad | 4.79 | 2.51
12.3.60 | PITTURA ANTIRUGGINE PER FERRO E GHISA A BASE DI OLI VEGETALI. Pittura antiruggine per ferro e ghisa a base di grafite e di particolari cotture di oli vegetali di lino e aleurites, munita di specifica scheda tecnica e tossicologica del produttore dichiarante l’assenza di piombo e di sostanze di origine di sintesi petrolchimica, con essiccativi in concentrazione inferiore allo 0.25%. L’applicazione avviene previa pulitura, sgrassatura e rimozione delle vecchie vernici. E' compreso quanto occorre per dare l'opera finita. | kg | 12 | 5.8
12.3.61 | COMPENSO ALLA PITTURA ANTIRUGGINE PER FERRO E GHISA. Compenso alla pittura antiruggine per ferro e ghisa per ogni strato in più. | kg | 5.8 | 3.12
12.3.70 | VERNICIATURA DI OPERE IN FERRO CON SMALTO COPRENTE PER INTERNO ED ESTERNO. Verniciatura di opere in ferro mediante smalto coprente, aderente, elastico, assicurante nel tempo stabilità cromatica anche in ambienti esposti a luce diretta, resistenza agli agenti atmosferici, all’abrasione, applicato a pennello o a pistola, munito di specifica scheda tecnica del produttore dichiarante l’esclusivo utilizzo di sostanze naturali del tipo: standolio di lino, olio di ricino, olio di girasole, cera d’api, cera carnauba, resine vegetali, estere glicemico di colofonia, tensioattivi a base di olio di lino e di colza etc. indurite con calce, bentonite, talco privo di amianto, terre coloranti naturali; solvente a base di terpene di arancio o altri solventi vegetali; essiccativi ( Co, Zr,Ca ) in percentuale inferiore allo 0,12% circa e comunque privi di piombo. Residui e contenitori utilizzati dovranno rientrare tra le categorie inviabili allo smaltimento urbano, nessun pericolo potrà essere presente nell’etichettatura. Sono comprese: l’accurato lavaggio con acqua e aceto; la pulitura ad opera ultimata; la carteggiatura; la stuccatura; l’applicazione di due mani di smalto con carteggiatura intermedia. E' inoltre compreso quanto altro occorre per dare l’opera finita. | kg | 11.5 | 5.6
12.3.71 | COMPENSO ALLA VERNICIATURA A SMALTO PER SUPERFICI METALLICHE. Compenso alla pittura a smalto per superfici metalliche per ogni strato in più. | kg | 3.72 | 1.99
12.4 | PREPARAZIONI E PITTURE PARTICOLARI
12.4.10 | LAVATURA E SGRASSAGGIO DI VECCHIO RIVESTIMENTO IN STUCCO LUCIDO. Lavatura e sgrassaggio di vecchio rivestimento in stucco lucido su pareti interne, anche in locali abitati, con eventuali rappezzi nei punti danneggiati. Sono compresi: la pulitura degli ambienti ad opera ultimata. E' inoltre compreso quanto altro occorre per dare l'opera finita. | mq | 4.75 | 2.5
12.4.20.0 | LAVATURA, SGRASSAGGIO E RIMOZIONE DI VECCHIA TINTEGGIATURA O PITTURA MURALE. Lavatura, sgrassaggio e rimozione di vecchia tinteggiatura o pittura murale su pareti e soffitti esterni ed interni, anche in stabili o locali occupati, con eventuali rappezzi nei punti danneggiati. Sono compresi: la pulitura ad opera ultimata. E' inoltre compreso quanto altro occorre per dare l'opera finita.
12.4.20.1 | Lavatura a spugna, spazzolatura e sgrassaggio di pittura murale. | mq | 3.75 | 1.97
12.4.20.2 | Raschiatura completa di vecchia tinteggiatura a calce per interni, con eventuali rappezzi al supporto. | mq | 5.1 | 2.69
12.4.20.3 | Raschiatura completa di vecchia tinteggiatura a gesso, colla, tempera, idropittura. | mq | 5.1 | 2.69
12.4.20.4 | Raschiatura completa di pittura opaca grassa, a smalto, pliolitica, epossidica, poliuretanica per interni, con rappezzo del supporto e rifacimento della imprimitura nei punti rappezzati in misura non superiore al 10% della superficie. | mq | 7.7 | 4.05
12.4.20.5 | Raschiatura completa di pittura opaca grassa, a smalto, pliolitica, epossidica, poliuretanica per interni, con rappezzo del supporto e rifacimento della imprimitura nei punti rappezzati in misura non superiore al 20% della superficie. | mq | 9.4 | 4.96
12.4.20.6 | Raschiatura completa di pittura opaca grassa, a smalto, pliolitica, epossidica, poliuretanica per interni, con rappezzo del supporto e rifacimento della imprimitura nei punti rappezzati in misura non superiore al 40% della superficie. | mq | 15.4 | 8.1
12.4.20.7 | Raschiatura completa di rivestimento plastico pietrificante murale, con rappezzi del supporto e rifacimento della imprimitura nei punti rappezzati, in misura non superiore al 10% della superficie. | mq | 6.8 | 3.59
12.4.20.8 | Raschiatura completa di rivestimento plastico pietrificante murale, con rappezzi del supporto e rifacimento della imprimitura nei punti rappezzati, in misura non superiore al 20% della superficie. | mq | 8.9 | 4.68
12.4.20.9 | Raschiatura completa di rivestimento plastico pietrificante murale, con rappezzi del supporto e rifacimento della imprimitura nei punti rappezzati, in misura non superiore al 40% della superficie. | mq | 13.6 | 7.1
12.4.30.0 | SCARTAVETRATURA O PULITURA. Scartavetratura o pulitura con stracci o scopetti di pareti verticali e plafoni.
12.4.30.1 | Intonacate a civile nuove. | mq | 1.78 | 1.09
12.4.30.2 | Rasate a gesso. | mq | 1.7 | 1.05
12.4.40 | APPLICAZIONE DI UNA MANO DI FISSATIVO. Applicazione di una mano di fissativo. | mq | 1.94 | 1
12.4.50.0 | LAVATURA, SGRASSAGGIO E RIMOZIONE DI VECCHIA VERNICIATURA SU LEGNO. Lavatura, sgrassaggio, con idoneo detersivo, e rimozione di vecchia verniciatura su legno, esterna ed interna, anche in locali abitati. Sono compresi: la pulitura ad opera ultimata. E' inoltre compreso quanto altro occorre per dare l'opera finita.
12.4.50.1 | Lavatura e sgrassaggio con idoneo detersivo, di vecchia vernice. | mq | 2.35 | 1.23
12.4.50.2 | Rimozione di vecchia vernice su legno con sverniciatore chimico. | mq | 7.7 | 4.04
12.4.50.3 | Rimozione di vecchia vernice con fiamma, o con sverniciatore, con raschiatura a fondo della superficie verniciata. | mq | 7.7 | 4.04
12.4.50.4 | Imprimitura di vecchie superfici dopo la rimozione della vernice, con stuccatura completa ed applicazione di uno strato, dato a pennello, di imprimitura con cementite e successiva carteggiatura. | mq | 6.4 | 3.35
12.4.50.5 | Stuccatura saltuaria con stucco francese compresa la cartavetratura delle parti stuccate. | mq | 5.1 | 2.67
12.4.60.0 | PREPARAZIONE E PULITURA DELLE SUPERFICI METALLICHE. Preparazione e pulitura delle superfici metalliche da verniciare.
12.4.60.1 | Spazzolatura e carteggiatura manuale per la rimozione di ossidi incoerenti e materiali polverulenti. | mq | 3.82 | 2.01
12.4.60.2 | Accurata pulitura realizzata con attrezzi manuali e meccanici per la rimozione di depositi di corrosione a scaglie o vaiolate e parti di pittura disancorata. | mq | 7.8 | 4.12
12.4.60.3 | Sverniciatura da eseguire con prodotti atti alla rimozione di pitture esistenti compresa la normalizzazione dei valori di pH finale. | mq | 10.8 | 5.7
12.4.60.4 | Lavaggio con solventi o soluzioni alcaline per la rimozione di untumi e grassi esistenti su superfici già verniciate. | mq | 4.53 | 2.39
12.4.60.5 | Stuccatura saltuaria e parziale con stucco sintetico, compresa la carteggiatura delle parti stuccate. | mq | 5.2 | 2.74
12.4.70 | SPAZZOLATURA CON SPAZZOLA D'ACCIAIO. Sola spazzolatura con spazzola d'acciaio di vecchia verniciatura su canale di gronda in lamiera zincata. E' compresa l'asportazione dei detriti ammucchiati nell'incavo del canale. E' inoltre compreso quanto altro occorre per dare il lavoro finito. | m | 4.38 | 2.42
12.4.80 | STUCCATURA E RASATURA DI OPERE IN LEGNO. Stuccatura e rasatura di opere in legno, con stucco grasso con due passate incrociate, compreso ogni onere per dare la superficie pronta alla pittura, con smalti all'acqua o alla verniciatura, con smalti sintetici. E' inoltre compreso quanto altro occorre per dare il lavoro finito. | mq | 11.2 | 3.46
12.4.90 | STUCCATURA E RASATURA DI OPERE IN FERRO. Stuccatura e rasatura di opere in ferro, con stucco sintetico per ferro, con due passate incrociate, compreso ogni onere per dare la superficie pronta alla pittura o alla verniciatura. E' inoltre compreso quanto altro occorre per dare il lavoro finito. | mq | 14.4 | 4.44
12.4.100.0 | SABBIATURA A SECCO O IDROSABBIATURA. Sabbiatura a secco o idrosabbiatura con sabbia silicea spinta ad aria compressa, compreso il carico, il trasporto e lo scarico del materiale di risulta alla discarica. E' inoltre compreso quanto altro occorre per dare il lavoro finito.
12.4.100.1 | Per asportazione di vecchie tinteggiature a calce o tempera su laterizi e lapidei. | mq | 27.4 | 12.1
12.4.100.2 | Per asportazione di verniciature su opere in ferro. | mq | 33.5 | 14.8
12.4.100.3 | Per asportazione di ruggine su opere in ferro. | mq | 30.9 | 13.7
12.4.100.4 | Per asportazione di vernice a smalto su opere in legno e di tinteggiature a calce o tempera e su pianelle. | mq | 39.2 | 17.3
12.4.110 | APPLICAZIONE DI PREPARATO SINTETICO IGNIFUGO TRASPARENTE. Applicazione di preparato sintetico ignifugo trasparente per materiali lignei, dato in più mani fino alla saturazione del legno, previa carteggiatura, spolveratura e stuccatura. E' compreso quanto occorre per dare il lavoro finito. | mq | 31.4 | 16.2
12.4.120 | APPLICAZIONE DI VERNICE INTUMESCENTE. Applicazione di vernice intumescente, per materiali ferrosi, data in due mani, per uno spessore di 1000 micron, previo sgrassaggio o sabbiatura dei materiali ed applicazione di una mano di primer di spessore di 50 micron. E' compreso quanto occorre per dare il lavoro finito. | mq | 26.7 | 13.8
12.4.130 | APPLICAZIONE DI PREPARATO SINTETICO ANTITARMICO. Applicazione di preparato sintetico antitarmico, per la protezione dei materiali lignei, su materiali e opere non di alto valore storico ma di uso corrente. E' compreso quanto occorre per dare il lavoro finito. | mq | 11.6 | 6
12.4.140 | DETERGENTE SPECIFICO PER PULIZIA DI FACCIATE ANTICHE O MONUMENTI. Detergente specifico per trattamenti di pulizia di facciate antiche e monumenti. E' compresa la fornitura e l'applicazione, senza procurare alcun deterioramento al supporto, impiegabile indifferentemente su pietra naturale, calcestruzzo, intonaco. E' inoltre compreso quanto occorre per dare il lavoro finito. | mq | 8.7 | 4.5
12.4.150 | IDROREPELLENTE ANTISPORCIZIA. Idrorepellente antisporcizia esente da silicone, fornito ed applicato, per trattamenti di impregnazione idrofuga e oleofuga della pietra naturale e del calcestruzzo, senza alterazione del colore naturale del supporto. E' compreso quanto occorre per dare il lavoro finito. | mq | 14.7 | 7.6
12.4.160 | PRODOTTO ANTISCRITTE. Prodotto antiscritte per trattamenti preventivi antiscritta ed antiaffissioni, fornito ed applicato, idoneo per qualsiasi supporto: pietra naturale, laterizio, calcestruzzo, intonaco, senza alterazione dell'aspetto, con garanzia di validità nel tempo. E' compreso quanto occorre per dare il lavoro finito. | mq | 17.4 | 9
12.4.170 | VERNICE COLLOIDALE BITUMINOSA. Vernice colloidale bituminosa, fornita ed applicata, idonea a proteggere completamente, calcestruzzi, intonaci ed elementi metallici, da umidità ed aggressioni chimiche, formando una pellicola coprente compatta ed elastica. E' compreso quanto occorre per dare il lavoro finito. | mq | 12.4 | 6.4
12.4.180 | VERNICIATURA IDROREPELLENTE. Verniciatura idrorepellente, con prodotto ai siliconi disciolti in diluente, trasparente, per pareti di calcestruzzo o di muratura, non formante pellicola, ma incorporata dal supporto. Applicata a pennello e/o a spruzzo in piu' mani, non meno di tre, con abbondante quantità di prodotto, al fine di assicurare una buona penetrazione nel supporto, ad essiccazione istantanea, resa circa mq 4 al litro di prodotto (peso specifico prodotto 0,790). Sono compresi: la fornitura del prodotto; la preventiva accurata pulizia del supporto; l'applicazione. E' compreso quanto occorre per dare il lavoro finito. Per ogni trattamento. | mq | 16.8 | 8.7
12.4.190 | SCROSTAMENTI E RASCHIATURE. Scrostamenti di verniciatura o di tinteggiatura esistente, su muri e solai. Sono compresi: lo scrostamento; la raschiatura; la scartavetratura; la pulitura delle superfici sia verticali che orizzontali. E' inoltre compreso quanto altro occorre per dare il lavoro finito. | mq | 3.38 | 1.77
12.4.200 | LAVAGGIO DI PULIZIA E MANUTENZIONE. Lavatura e sgrassaggio a spugna o spazzolatura di sporco leggero quali grasso superficiale, polvere, ecc. su qualsiasi superficie di opere edili lavabile, mediante l’impiego di sapone vegetale liquido concentrato completamente biodegradabile, privo di sostanze di origine petrolchimica. Sono compresi: i utensili, la pulitura degli ambienti ad opera ultimata. E’ inoltre compreso quanto altro occorre per dare l’opera finita. | mq | 5.2 | 2.74
12.4.210 | FISSATIVO NATURALE PER PITTURE MURALI. Preparazione delle superfici murarie, da trattare con successiva tinteggiatura, su intonaci nuovi mediante applicazione di fissativo alle resine vegetali, privo di resine sintetiche e prodotti in generale di sintesi petrolchimica. E’ compreso quanto serve per avere l’opera finita. | mq | 3.15 | 1.63
12.4.220 | IMPREGNANTE TURAPORI PER LEGNO. Applicazione di fondo trasparente con funzione di turapori per superfici in legno, a base di oli e resine vegetali, privo di resine sintetiche e prodotti in generale di sintesi petrolchimica. Da applicare a pennello, a spruzzo o con straccio. E’ compreso quanto serve per avere l’opera finita. | mq | 8.3 | 4.28
12.4.230 | APPLICAZIONE DI FONDO PER SMALTO SU LEGNO. Applicazione di fondo a base di cera d’api, oli e resine vegetali, privo di resine sintetiche, essiccanti contenenti piombo e prodotti in generale di sintesi petrolchimica, come preparazione delle superfici lignee da trattare con successiva verniciatura a smalto. Da applicare a pennello o spruzzo. E’ compreso quanto serve per avere l’opera finita. | mq | 5.3 | 2.74
12.4.240 | APPLICAZIONE DI FONDO PER SMALTO SU METALLO. Applicazione di fondo a base di cera d’api, oli e resine vegetali, privo di resine sintetiche, essiccanti contenenti piombo e prodotti in generale di sintesi petrolchimica, come preparazione delle superfici metalliche da trattare con successiva verniciatura a smalto. Da applicare a pennello o spruzzo. E’ compreso quanto serve per avere l’opera finita. | mq | 5.6 | 2.91
12.5 | OPERE DA TAPPEZZIERE
12.5.10.0 | APPLICAZIONE DI TAPPEZZERIA. Posa in opera di tappezzeria, posta in opera. Sono compresi: la carteggiatura; la stuccatura dell'intonaco; l'eventuale applicazione di una mano di fissativo a base di colle naturali o sintetiche; la ripulitura ad opera ultimata. E' inoltre compreso quanto altro occorre per dare l'opera finita. E' esclusa la fornitura della tappezzeria.
12.5.10.1 | Applicazione di carta fodera di vari colori. | mq | 5.9 | 3.25
12.5.10.2 | Applicazione di carta tipo lavabile di vari colori. | mq | 7 | 3.84
12.5.10.3 | Applicazione di carta tipo duplex lavabile di vari colori. | mq | 8 | 4.43
12.5.10.4 | Applicazione di carta tipo serigrafico espanso. | mq | 12.4 | 6.9
12.5.10.5 | Applicazione di carta vinilica con supporto in carta. | mq | 13.9 | 7.7
12.5.10.6 | Applicazione di carta vinilica su tela. | mq | 13.3 | 7.3
12.5.10.7 | Applicazione di carta "fil pose'". | mq | 21.5 | 11.8
12.5.10.8 | Applicazione di paglie naturali. | mq | 23.6 | 13
12.5.10.9 | Applicazione di tappezzeria tipo corrente di vari colori. | mq | 6.8 | 3.72
12.5.10.10 | Applicazione di tappezzeria tipo fine di vari colori. | mq | 10.2 | 5.6
12.5.10.11 | Applicazione di tappezzeria tipo lusso di vari colori su pareti preventivamente foderate. | mq | 12.4 | 6.9
12.5.10.12 | Applicazione di supporto di plastica per parati tessuti. | mq | 13.1 | 7.2
12.5.20 | RIMOZIONE DI VECCHIA TAPPEZZERIA. Rimozione di vecchia tappezzeria con distacco anche di più strati sovrapposti. Sono compresi: la raschiatura del collante; la pulitura ad opera ultimata. E' inoltre compreso quanto altro occorre per dare il lavoro finito. | mq | 7.7 | 4.04
12.5.30 | COMPENSO PER LA SOLA PREPARAZIONE DELLA PARETE PER L'APPLICAZIONE DELLA TAPPEZZERIA. Compenso per la sola preparazione della parete per l'applicazione della tappezzeria. Sono compresi: la preventiva carteggiatura del fondo; la raschiatura; la stuccatura dell'intonaco; l'eventuale applicazione di una mano di fissativo a base di colle naturali o sintetiche; la pulitura ad opera ultimata. E' inoltre compreso quanto altro occorre per dare il lavoro finito. | mq | 3.73 | 1.74

## cap13st
Numero d'ordine | Descrizione dell'articolo | u.m. | prezzo € | costo minimo manodopera €
13.1 | PREZZI A CORPO DI IMPIANTI
13.1.10.0 | IMPIANTO DI RISCALDAMENTO A RADIATORI CON CALDAIA AUTONOMA A GAS. Impianto di riscaldamento a radiatori per unità immobiliari con caldaia autonoma a gas, progettato per garantire i 20° C interni, costituito da GRUPPO TERMICO MURALE A GAS del tipo a circuito stagno con flusso forzato per riscaldamento e produzione acqua calda con scambiatore istantaneo, avente una potenza utile per riscaldamento non inferiore al fabbisogno dell'impianto ed una potenza utile per acqua calda non inferiore a 23,3 kW, TUBO DI ADDUZIONE GAS dal contatore alla caldaia compreso la derivazione per alimentare la cucina a gas, DISTRIBUZIONE CON COLLETTORE E TUBI DI RAME di spessore minimo di mm 1, CASSETTA DI ALLOGGIAMENTO COLLETTORE CON SPORTELLO, RIVESTIMENTO ISOLANTE di tutte le tubazioni realizzato a norma di legge, CORPI SCALDANTI a radiazione, VERNICIATURA dei corpi scaldanti e delle tubazioni in acciaio, TERMOSTATO AMBIENTE programmatore che consente la regolazione su almeno due livelli di temperatura nell'arco delle 24 ore, VALVOLE ED ACCESSORI necessari alla corretta installazione e funzionamento, IMPIANTO ELETTRICO per il collegamento del gruppo termico e del termostato. Il tutto fornito e posto in opera nel pieno rispetto delle vigenti normative. Sono inoltre compresi: tutte le opere murarie di costruzione della canna fumaria, ove necessario, per lo scarico dei prodotti della combustione; l'apertura e la chiusura delle tracce in laterizi forati e murature leggere, l'intonaco e quanto altro occorre per dare il lavoro finito.Sono esclusi: le tracce in solette e muri in c.a. o muri in pietra e la tinteggiatura. L'impianto è valutato con una quota fissa per ciascuna caldaia più una quota aggiuntiva in funzione del tipo di corpo scaldante e della grandezza dell'unità immobiliare espressa in volume riscaldato al netto delle strutture murarie (pilastri, muri, tramezzi, ecc..).
13.1.10.1 | Quota fissa per ciascuna caldaia. | cad | 2781 | 152
13.1.10.2 | Quota aggiuntiva per piastre in acciaio. | mc | 17.9 | 1.5
13.1.10.3 | Quota aggiuntiva per radiatori in alluminio. | mc | 16.5 | 1.38
13.1.10.4 | Quota aggiuntiva per radiatori in acciaio. | mc | 22.9 | 1.93
13.1.10.5 | Maggiorazione per valvole termostatiche. | mc | 1.06 | 0.089
13.1.10.6 | Maggiorazione per produzione ACS con accumulo. | cad | 1415 | 119
13.1.10.7 | Maggiorazione per caldaia a premiscelazione. | cad | 682 | 57
13.1.15.0 | IMPIANTO DI RISCALDAMENTO A PAVIMENTO RADIANTE CON CALDAIA AUTONOMA A GAS. Impianto di riscaldamento a pavimento radiante per unità immobiliari con caldaia autonoma a gas, progettato per garantire i 20° C interni, costituito da GRUPPO TERMICO MURALE A GAS del tipo a premiscelazione con circuito stagno e flusso forzato idoneo per riscaldamento e produzione acqua calda con scambiatore istantaneo, avente una potenza utile per riscaldamento non inferiore al fabbisogno dell'impianto ed una potenza utile per acqua calda non inferiore a 23,3 kW, TUBO DI ADDUZIONE GAS dal contatore alla caldaia compreso la derivazione per alimentare la cucina a gas, DISTRIBUZIONE CON TUBI DI RAME AI COLLETTORI del pavimento radiante, CASSETTE DI ALLOGGIAMENTO COLLETTORI CON SPORTELLO, RIVESTIMENTO ISOLANTE di tutte le tubazioni in rame realizzato a norma di legge, PAVIMENTO RADIANTE realizzato con pannello isolante da 30 mm in polistirolo, striscia perimetrale, foglio anticondensa in polietilene, supporto di fissaggio per i tubi del pavimento radiante, tubi in materiale plastico per i vari circuiti installati con passo adeguato alle necessità della potenza di riscaldamento, additivo per massetto in cls, TERMOREGOLAZIONE con regolatore climatico, sonda esterna e sonda di mandata, VALVOLE ED ACCESSORI necessari alla corretta installazione e funzionamento, IMPIANTO ELETTRICO per il collegamento del gruppo termico, del regolatore e delle sonde. Il tutto fornito e posto in opera nel pieno rispetto delle vigenti normative. Sono inoltre compresi: tutte le opere murarie di costruzione della canna fumaria, ove necessario, per lo scarico dei prodotti della combustione; l'apertura e la chiusura delle tracce in laterizi forati e murature leggere, l'intonaco e quanto altro occorre per dare il lavoro finito. Sono esclusi: le tracce in solette e muri in c.a. o muri in pietra; la tinteggiatura; la formazione del massetto e del pavimento. L'impianto è valutato con una quota fissa per ciascuna caldaia più una quota aggiuntiva per metro quadro di pavimento riscaldato al netto delle strutture murarie (pilastri, muri, tramezzi, ecc.).
13.1.15.1 | Quota fissa per ciascuna caldaia. | cad | 3519 | 192
13.1.15.2 | Quota aggiuntiva per pannello radiante a pavimento. | mq | 72 | 6
13.1.15.3 | Maggiorazione per produzione ACS con accumulo. | cad | 1415 | 119
13.1.20.0 | CIRCUITO DI RISCALDAMENTO A RADIATORI ESCLUSA LA CENTRALE TERMICA. Circuito di riscaldamento a radiatori, esclusa la centrale termica, dimensionato per garantire i 20°C interni, costituito da CORPI SCALDANTI a radiazione, fissati alle pareti verticali tramite mensole di sostegno e dotati ciascuno di valvola ad angolo con manopola, detentore e valvolina di sfiato aria manuale, TUBAZIONI DI DISTRIBUZIONE a partire dai collettori di andata e ritorno installati nella centrale termica, VERNICIATURA dei corpi scaldanti e delle tubazioni in acciaio, RIVESTIMENTO ISOLANTE di tutte le tubazioni realizzato a norma di legge, n. 2 ELETTROPOMPE (di cui una di riserva) per ciascun circuito, eventuale TERMOREGOLAZIONE costituita da valvola miscelatrice a 3 vie motorizzata, regolatore climatico con orologio programmatore, sonda esterna e sonda di mandata, eventuali VALVOLE DI ZONA corredate di proprio regolatore di temperatura, VALVOLE ED ACCESSORI necessari alla corretta installazione e funzionamento, IMPIANTO ELETTRICO per il collegamento delle elettropompe e della termoregolazione compreso la quota parte del quadro di centrale termica. Il tutto fornito e posto in opera nel pieno rispetto delle vigenti normative. Sono inoltre compresi: le opere murarie di apertura e chiusura tracce in laterizi forati e murature leggere, l'intonaco e quanto altro occorre per dare il lavoro finito. Sono esclusi: le tracce in solette e muri in c.a. o muri in pietra e la tinteggiatura. L'impianto è valutato con una quota fissa per ciascun tipo di circuito in partenza dalla centrale termica e per ogni valvola di zona più una quota aggiuntiva in funzione del tipo di corpo scaldante e del volume riscaldato al netto delle strutture murarie (pilastri, muri, tramezzi, ecc.).
13.1.20.1 | Quota fissa per ogni circuito con termoregolazione. | cad | 2914 | 245
13.1.20.2 | Quota fissa per ogni circuito senza termoregolazione. | cad | 1781 | 150
13.1.20.3 | Quota fissa per ogni valvola di zona. | cad | 354 | 29.8
13.1.20.4 | Quota aggiuntiva per piastre in acciaio. | mc | 15.3 | 1.29
13.1.20.5 | Quota aggiuntiva per radiatori in alluminio. | mc | 15.4 | 1.3
13.1.20.6 | Quota aggiuntiva per radiatori in ghisa o in acciaio. | mc | 18.7 | 1.57
13.1.20.7 | Maggiorazione per valvole termostatiche. | mc | 1.06 | 0.089
13.1.30.0 | CIRCUITO DI RISCALDAMENTO A PANNELLI RADIANTI A PAVIMENTO ESCLUSA LA CENTRALE TERMICA. Circuito di riscaldamento a pannelli radianti a pavimento, esclusa la centrale termica, dimensionato per garantire i 20° C interni, costituito da ISOLANTE in polistirolo con densità non inferiore a 25 Kg/mc e spessore mm 30, STRISCIA PERIMETRALE di polistirene spessore minimo cm 1 e altezza minima cm 10, FOGLIO DI POLIETILENE con funzione anticondensa, TUBO IN MATERIALE PLASTICO steso su supporto di fissaggio ed annegato nel massetto del pavimento (il pavimento finito deve ricoprire di almeno cm 4,5 la generatrice superiore del tubo), TUBAZIONI DI DISTRIBUZIONE a partire dai collettori di andata e ritorno installati in centrale termica, VERNICIATURA delle tubazioni in acciaio, RIVESTIMENTO ISOLANTE delle tubazioni di distribuzione realizzato a norma di legge, n. 2 ELETTROPOMPE (di cui una di riserva) per ciascun circuito, TERMOREGOLAZIONE costituita da valvola miscelatrice a 3 vie motorizzata, regolatore climatico con orologio programmatore, sonda esterna e sonda di mandata, VALVOLE ED ACCESSORI necessari alla corretta installazione e funzionamento, IMPIANTO ELETTRICO per il collegamento delle elettropompe e della termoregolazione compresa la quota del quadro di centrale termica. Il tutto fornito e posto in opera nel pieno rispetto delle vigenti normative. Sono inoltre compresi: le opere murarie di apertura e chiusura tracce in laterizi forati e murature leggere, l'intonaco e quanto altro occorre per dare il lavoro finito. Sono esclusi: le tracce in solette e muri in c.a. o muri in pietra; la tinteggiatura; la formazione del massetto e del pavimento. L'impianto è valutato con una quota fissa per ciascun circuito in partenza dalla centrale termica più una quota aggiuntiva per metro quadro di pavimento riscaldato al netto delle strutture murarie (pilastri, muri, tramezzi, ecc.).
13.1.30.1 | Quota fissa per ogni circuito con termoregolazione. | cad | 2914 | 245
13.1.30.2 | Quota aggiuntiva per pannello radiante a pavimento. | mq | 72 | 6
13.1.40.0 | CIRCUITO DI RISCALDAMENTO A PANNELLI RADIANTI A SOFFITTO ESCLUSA LA CENTRALE TERMICA. Circuito di riscaldamento a pannelli radianti a soffitto, escluso la centrale termica, idoneo per ambienti di grandi dimensioni, dimensionato per garantire i 18° C interni, costituito da TERMOSTRISCE RADIANTI installate a soffitto e corredate di isolante termico superiore, scossaline anticonvettive e collettori di testa, TUBAZIONI DI DISTRIBUZIONE a partire dai collettori di andata e ritorno installati in centrale termica, VERNICIATURA delle tubazioni in acciaio, RIVESTIMENTO ISOLANTE di tutte le tubazioni realizzato a norma di legge, n. 2 ELETTROPOMPE (di cui una di riserva) per ciascun circuito, TERMOREGOLAZIONE costituita da valvola miscelatrice a 3 vie motorizzata, regolatore elettronico con orologio programmatore e sonda ambiente, VALVOLA ED ACCESSORI necessari alla corretta installazione e funzionamento, IMPIANTO ELETTRICO per il collegamento delle elettropompe compresa la quota parte del quadro di centrale termica. Il tutto fornito e posto in opera nel pieno rispetto delle vigenti normative. Sono inoltre comprese le opere murarie di apertura e chiusura tracce in laterizi forati e murature leggere, l'intonaco e quanto altro occorre per dare il lavoro finito. Sono esclusi: le tracce in solette e muri in c.a. o muri in pietra e la tinteggiatura. L'impianto è valutato con una quota fissa per ciascun circuito in partenza dalla centrale termica più una quota aggiuntiva per metro cubo di volume riscaldato al netto delle strutture murarie (pilastri, muri, tramezzi, ecc.).
13.1.40.1 | Quota fissa per ogni circuito con termoregolazione. | cad | 2914 | 245
13.1.40.2 | Quota aggiuntiva per termostrisce. | mc | 6.1 | 0.51
13.1.50.0 | CIRCUITO DI RISCALDAMENTO A VENTILCONVETTORI ESCLUSA LA CENTRALE TERMICA. Circuito di riscaldamento a ventilconvettori, escluso la centrale termica, dimensionato per garantire i 20° C interni, costituito da VENTILCONVETTORI modello verticale oppure orizzontale pensile con mobile a vista, corredati ciascuno di variatore di velocità e termostato ambiente, TUBAZIONI DI DISTRIBUZIONE a partire dai collettori di andata e ritorno installati nella centrale termica, VERNICIATURA delle tubazioni in acciaio, RIVESTIMENTO ISOLANTE di tutte le tubazioni realizzato a norma di legge, n.2 ELETTROPOMPE (di cui una di riserva) per ciascun circuito, eventuale TERMOREGOLAZIONE costituita da valvola miscelatrice a 3 vie motorizzata, regolatore climatico con orologio programmatore, sonda esterna e sonda di mandata, eventuali VALVOLE DI ZONA, VALVOLE ED ACCESSORI necessari alla corretta installazione e funzionamento, IMPIANTO ELETTRICO per il collegamento dei ventilconvettori, dei termostati ambiente, delle elettropompe e della termoregolazione compreso la quota parte del quadro di centrale termica. Il tutto fornito e posto in opera nel pieno rispetto delle vigenti normative. Sono inoltre comprese le opere murarie di apertura e chiusura tracce in laterizi forati e murature leggere, l'intonaco e quanto altro occorre per dare il lavoro finito. Sono esclusi: le tracce in solette e muri in c.a. o muri in pietra e la tinteggiatura. L'impianto è valutato con una quota fissa per ciascun tipo di circuito in partenza dalla centrale termica e per ogni valvola di zona più una quota aggiuntiva in funzione del tipo di corpo scaldante e del volume riscaldato al netto delle strutture murarie (pilastri, muri, tramezzi, ecc.).
13.1.50.1 | Quota fissa per ogni circuito con termoregolazione. | cad | 2914 | 245
13.1.50.2 | Quota fissa per ogni circuito senza termoregolazione. | cad | 1781 | 150
13.1.50.3 | Quota fissa per ogni valvola di zona. | cad | 382 | 32.1
13.1.50.4 | Quota aggiuntiva per ventilconvettori modello verticale. | mc | 26.3 | 2.22
13.1.50.5 | Quota aggiuntiva per ventilconvettori modello orizzontale pensile. | mc | 28.6 | 2.4
13.1.50.6 | Maggiorazione per una valvola ON/OFF su ciascun ventilconvettore. | mc | 2.22 | 0.187
13.1.60.0 | CIRCUITO DI RISCALDAMENTO AD AEROTERMI ESCLUSA LA CENTRALE TERMICA. Circuito di riscaldamento ad aerotermi, esclusa la centrale termica, idoneo per ambienti di grandi dimensioni, dimensionato per garantire i 18°C interni, costituito da AEROTERMI a proiezione orizzontale o verticale con ventilatore elicoidale e motore trifase a 900 giri/min., installati su apposite staffe, corredati ciascuno di salvamotore, termostato ambiente, termostato a contatto e valvole di intercettazione, TUBAZIONI DI DISTRIBUZIONE, a partire dai collettori di andata e ritorno installati nella centrale termica, realizzate in acciaio nero FM, VERNICIATURA delle tubazioni in acciaio, RIVESTIMENTO ISOLANTE di tutte le tubazioni realizzato a norma di legge, n. 2 ELETTROPOMPE (di cui una di riserva) per ciascun circuito, VALVOLE ED ACCESSORI necessari alla corretta installazione e funzionamento, IMPIANTO ELETTRICO per il collegamento degli aerotermi con relativi termostati ambiente e delle elettropompe compreso la quota parte del quadro di centrale termica. Il tutto fornito e posto in opera nel pieno rispetto delle vigenti normative. Sono inoltre comprese le opere murarie di apertura e chiusura tracce in laterizi forati e murature leggere, l'intonaco e quanto altro occorre per dare il lavoro finito.Sono esclusi: le tracce in solette e muri in c.a. o muri in pietra e la tinteggiatura. L'impianto è valutato con una quota fissa per ciascun circuito in partenza dalla centrale termica più una quota aggiuntiva in funzione del tipo di corpo scaldante e del volume riscaldato al netto delle strutture murarie (pilastri, muri, tramezzi ecc.).
13.1.60.1 | Quota fissa per ogni circuito. | cad | 1781 | 150
13.1.60.2 | Quota aggiuntiva per aerotermi a proiezione orizzontale. | mc | 4.43 | 0.373
13.1.60.3 | Quota aggiuntiva per aerotermi a proiezione verticale. | mc | 7.4 | 0.62
13.1.70.0 | CIRCUITO DI RISCALDAMENTO/RAFFRESCAMENTO A VENTILCONVETTORI ESCLUSA LA CENTRALE TERMICA E FRIGORIFERA. Circuito di riscaldamento/raffrescamento a ventilconvettori, esclusa la centrale termica e frigorifera, dimensionato per garantire all'interno i 20° C in inverno ed i 26° C in estate, costituito da VENTILCONVETTORI modello verticale oppure orizzontale pensile con mobile a vista, corredati ciascuno di variatore di velocità, termostato ambiente e scarico condensa, TUBAZIONI DI DISTRIBUZIONE a partire dai collettori di andata e ritorno installati nella centrale termica, VERNICIATURA delle tubazioni in acciaio, RIVESTIMENTO ISOLANTE di tutte le tubazioni realizzato a norma di legge, n.2 ELETTROPOMPE (di cui una di riserva) per ciascun circuito, eventuale TERMOREGOLAZIONE costituita da valvola miscelatrice a 3 vie motorizzata, regolatore climatico con orologio programmatore, sonda esterna e sonda di mandata, eventuali VALVOLE DI ZONA, VALVOLE ED ACCESSORI necessari alla corretta installazione e funzionamento, IMPIANTO ELETTRICO per il collegamento dei ventilconvettori, dei termostati ambiente, delle elettropompe e della termoregolazione compreso la quota parte del quadro di centrale termica. Il tutto fornito e posto in opera nel pieno rispetto delle vigenti normative. Sono inoltre comprese le opere murarie di apertura e chiusura tracce in laterizi forati e murature leggere, l'intonaco e quanto altro occorre per dare il lavoro finito. Sono esclusi: le tracce in solette e muri in c.a. o muri in pietra e la tinteggiatura. L'impianto è valutato con una quota fissa per ciascun tipo di circuito in partenza dalla centrale termica e per ogni valvola di zona più una quota aggiuntiva in funzione del tipo di corpo scaldante e del volume riscaldato/raffrescato al netto delle strutture murarie (pilastri, muri, tramezzi, ecc.).
13.1.70.1 | Quota fissa per ogni circuito con termoregolazione. | cad | 2914 | 245
13.1.70.2 | Quota fissa per ogni circuito senza termoregolazione. | cad | 1781 | 150
13.1.70.3 | Quota fissa per ogni valvola di zona. | cad | 382 | 32.1
13.1.70.4 | Quota aggiuntiva per ventilconvettori modello verticale. | mc | 31 | 2.61
13.1.70.5 | Quota aggiuntiva per ventilconvettori modello orizzontale pensile. | mc | 33.5 | 2.82
13.1.70.6 | Maggiorazione per una valvola ON/OFF su ciascun ventilconvettore. | mc | 2.22 | 0.187
13.1.71.0 | IMPIANTO DI ARIA PRIMARIA DA ABBINARE AD IMPIANTO DI RISCALDAMENTO E/O RAFFRESCAMENTO, ESCLUSO LA CENTRALE TERMICA E FRIGORIFERA. Impianto di aria primaria per ambienti di uso civile, da abbinare ad impianto di riscaldamento e/o raffrescamento, escluso la centrale termica e frigorifera. L'impianto è costituito da una o più CENTRALI DI TRATTAMENTO ARIA, dal sistema di CANALIZZAZIONI per la presa di aria esterna, la distribuzione dell'aria trattata e l'espulsione dell'aria viziata, dagli APPARECCHI DI DISTRIBUZIONE aria per la mandata e l'aspirazione (bocchette, anemostati, diffusori, griglie, ecc.), dalle TUBAZIONI per l'adduzione alla centrale di trattamento aria dell'acqua calda e/o refrigerata, dagli ISOLAMENTI TERMICI per le canalizzazioni d'aria e le tubazioni dei fluidi, dalla TERMOREGOLAZIONE per controllare la temperatura di mandata dell'aria e l'umidità ambiente, dall'IMPIANTO ELETTRICO a servizio delle apparecchiature descritte. La centrale di trattamento aria sarà composta da presa aria esterna con serranda, sezione filtrante con filtri di adeguata efficienza, sezione batterie di riscaldamento e/o raffreddamento, sezione umidificatrice, sezione ventilante di mandata e sezione ventilante di ripresa/espulsione. Per portate d'aria fino a 3500 mc/h le centrali di trattamento aria, purché installate all'interno, possono essere del tipo monoblocco; per portate d'aria superiori devono essere a sezioni componibili con doppia pannellatura in lamiera di alluminio. Le canalizzazioni di aria saranno realizzate in lamiera zincata con giunzioni flangiate, a sezione rettangolare o circolare, dotate di opportuni staffaggi e rivestite sulla superficie esterna di materiale isolante in polietilene espanso o fibra di vetro di idoneo spessore. Quando le canalizzazioni corrono all'esterno devono essere rivestite ulteriormente con lamierino di alluminio. Gli apparecchi di distribuzione aria saranno costituiti da bocchette in alluminio con serranda di taratura e doppio ordine di alette regolabili per la mandata ed alette fisse per la ripresa oppure da anemostati, diffusori o griglie sempre in alluminio con relative serrande di taratura. Le valvole di aspirazione aria nei servizi potranno essere in PVC. La scelta degli apparecchi di diffusione aria deve garantire una idonea distribuzione d'aria senza superare la velocità di 0,20 m/s nella zona occupata dalle persone. Le tubazioni di adduzione fluidi si intendono derivate dai collettori di distribuzione in centrale termica con circuito idraulico indipendente dotato di proprie elettropompe oppure derivate da altro idoneo circuito. Le tubazioni saranno rivestite con guaine in elastomero estruso di idoneo spessore. Quando le tubazioni corrono all'esterno devono essere rivestite ulteriormente con lamierino di alluminio. La termoregolazione sarà costituita da termostato antigelo, sonde di temperatura e umidità, regolatori elettronici di temperatura e umidità, valvole miscelatrici con servomotore modulante, servomotore per serranda con ritorno a molla. L'impianto elettrico si intende quello necessario all'alimentazione, controllo e comando delle apparecchiature descritte compreso i quadri di potenza e regolazione. L'impianto, così sopra descritto, sarà dimensionato per garantire negli ambienti trattati un ricambio di aria esterna non inferiore a 2,0 vol/h. Sono inoltre comprese le opere murarie di apertura e chiusura tracce in laterizi forati e murature leggere, l'intonaco e quanto occorre per dare il lavoro finito. Sono esclusi: le tracce in solette e muri in c.a. o muri in pietra e la tinteggiatura. L'impianto è valutato con una quota fissa per ciascuna centrale di trattamento aria più una quota aggiuntiva in funzione del volume dei locali interessati dall'impianto al netto delle strutture murarie (pilastri, muri, tramezzi, ecc.).
13.1.71.1 | Quota fissa per ciascuna centrale di trattamento aria. | cad | 7390 | 621
13.1.71.2 | Quota aggiuntiva per volume dei locali trattati. | mc | 15.2 | 1.28
13.1.72.0 | IMPIANTO DI CONDIZIONAMENTO INVERNALE A TUTT'ARIA, ESCLUSO LA CENTRALE TERMICA. Impianto di condizionamento invernale a tutt'aria per ambienti di uso civile, esclusa la centrale termica. L'impianto è costituito da una o più CENTRALI DI TRATTAMENTO ARIA, dal sistema di CANALIZZAZIONI per la ripresa di aria ambiente, la ripresa di aria esterna, la distribuzione dell'aria trattata e l'espulsione dell'aria viziata, dagli APPARECCHI DI DISTRIBUZIONE aria per la mandata e l'aspirazione (bocchette, anemostati, diffusori, griglie, ecc.), dalle TUBAZIONI per l'adduzione alla centrale di trattamento aria dell'acqua calda e/o refrigerata, dagli ISOLAMENTI TERMICI per le canalizzazioni d'aria e le tubazioni dei fluidi, dalla TERMOREGOLAZIONE per controllare la temperatura e l'umidità ambiente, dall'IMPIANTO ELETTRICO a servizio delle apparecchiature descritte. La centrale di trattamento aria sarà composta da presa di aria ambiente e presa di aria esterna corredate di serrande motorizzate, sezione filtrante con filtri di adeguata efficienza, sezione batterie di riscaldamento, sezione umidificatrice, sezione ventilante di mandata e sezione ventilante di ripresa/espulsione. Per portate d'aria fino a 3500 mc/h le centrali di trattamento aria, purché installate all'interno, possono essere del tipo monoblocco; per portate d'aria superiori devono essere a sezioni componibili con doppia pannellatura in lamiera di alluminio. Le canalizzazioni di aria saranno realizzate in lamiera zincata con giunzioni flangiate, a sezione rettangolare o circolare, dotate di opportuni staffaggi e rivestite sulla superficie esterna di materiale isolante in polietilene espanso o fibra di vetro di idoneo spessore. Quando le canalizzazioni corrono all'esterno devono essere rivestite ulteriormente con lamierino di alluminio. Gli apparecchi di distribuzione aria saranno costituiti da bocchette in alluminio con serranda di taratura e doppio ordine di alette regolabili per la mandata ed alette fisse per la ripresa oppure da anemostati, diffusori o griglie sempre in alluminio con relative serrande di taratura. La scelta degli apparecchi di diffusione aria deve garantire una idonea distribuzione d'aria senza superare la velocità di 0,20 m/s nella zona occupata dalle persone. Le tubazioni di adduzione fluidi s'intendono derivate dai collettori di distribuzione in centrale termica e frigorifera con circuito idraulico indipendente dotato di proprie elettropompe. Le tubazioni saranno rivestite con guaine in elastomero estruso di idoneo spessore. Quando le tubazioni corrono all'esterno devono essere rivestite ulteriormente con lamierino di alluminio. La termoregolazione sarà costituita da termostato antigelo, sonde ambiente di temperatura e umidità, sonda da canale per limite temperatura in mandata, regolatori elettronici di temperatura e umidità, valvole miscelatrici con servomotore modulante, servomotori modulanti per serrande, servomotore con ritorno a molla per la serranda aria esterna. L'impianto elettrico si intende quello necessario all'alimentazione, controllo e comando delle apparecchiature descritte compreso i quadri di potenza e regolazione. L'impianto, così sopra descritto, verrà dimensionato per garantire il raggiungimento della temperatura invernale di 20°C con un'umidità relativa compresa fra il 40% ed il 60% e con una portata d'aria non inferiore a 32 mc/h per persona con un minimo di 4,0 vol/h per ambiente. Sono inoltre comprese le opere murarie di apertura e chiusura tracce in laterizi forati e murature leggere, l'intonaco e quanto altro occorre per dare il lavoro finito. Sono esclusi: le tracce in solette e muri in c.a. o muri in pietra e la tinteggiatura. L'impianto è valutato con una quota fissa per ciascuna centrale di trattamento aria più una quota aggiuntiva in funzione del volume dei locali interessati dall'impianto al netto delle strutture murarie (pilastri, muri, tramezzi, ecc.). Sono esclusi: le tracce in solette e muri in c.a. o muri in pietra e la tinteggiatura.
13.1.72.1 | Quota fissa per ciascuna centrale di trattamento aria. | cad | 7928 | 667
13.1.72.2 | Quota aggiuntiva per volume dei locali trattati. | mc | 27.5 | 2.31
13.1.73.0 | IMPIANTO DI CONDIZIONAMENTO ESTIVO/INVERNALE A TUTT'ARIA, ESCLUSO LA CENTRALE TERMICA E FRIGORIFERA. Impianto di condizionamento estivo/invernale a tutt'aria per ambienti di uso civile, esclusa la centrale termica e frigorifera. L'impianto è costituito da una o più CENTRALI DI TRATTAMENTO ARIA, dal sistema di CANALIZZAZIONI per la ripresa di aria ambiente, la ripresa di aria esterna, la distribuzione dell'aria trattata e l'espulsione dell'aria viziata, dagli APPARECCHI DI DISTRIBUZIONE aria per la mandata e l'aspirazione (bocchette, anemostati, diffusori, griglie, ecc.), dalle TUBAZIONI per l'adduzione alla centrale di trattamento aria dell'acqua calda e/o refrigerata, dagli ISOLAMENTI TERMICI per le canalizzazioni d'aria e le tubazioni dei fluidi, dalla TERMOREGOLAZIONE per controllare la temperatura e l'umidità ambiente, dall'IMPIANTO ELETTRICO a servizio delle apparecchiature descritte. La centrale di trattamento aria sarà composta da presa di aria ambiente e presa di aria esterna corredate di serrande motorizzate, sezione filtrante con filtri di adeguata efficienza, sezione batterie di riscaldamento e/o raffreddamento, sezione umidificatrice, sezione ventilante di mandata e sezione ventilante di ripresa/espulsione. Per portate d'aria fino a 3500 mc/h le centrali di trattamento aria, purché installate all'interno, possono essere del tipo monoblocco; per portate d'aria superiori devono essere a sezioni componibili con doppia pannellatura in lamiera di alluminio. Le canalizzazioni di aria saranno realizzate in lamiera zincata con giunzioni flangiate, a sezione rettangolare o circolare, dotate di opportuni staffaggi e rivestite sulla superficie esterna di materiale isolante in polietilene espanso o fibra di vetro di idoneo spessore. Quando le canalizzazioni corrono all'esterno devono essere rivestite ulteriormente con lamierino di alluminio. Gli apparecchi di distribuzione aria saranno costituiti da bocchette in alluminio con serranda di taratura e doppio ordine di alette regolabili per la mandata ed alette fisse per la ripresa oppure da anemostati, diffusori o griglie sempre in alluminio con relative serrande di taratura. La scelta degli apparecchi di diffusione aria deve garantire una idonea distribuzione d'aria senza superare la velocità di 0,20 m/s nella zona occupata dalle persone. Le tubazioni di adduzione fluidi s'intendono derivate dai collettori di distribuzione in centrale termica e frigorifera con circuito idraulico indipendente dotato di proprie elettropompe. Le tubazioni saranno rivestite con guaine in elastomero estruso di idoneo spessore. Quando le tubazioni corrono all'esterno devono essere rivestite ulteriormente con lamierino di alluminio. La termoregolazione sarà costituita da termostato antigelo, sonde ambiente di temperatura e umidità, sonda da canale per limite temperatura in mandata, regolatori elettronici di temperatura e umidità, valvole miscelatrici con servomotore modulante, servomotori modulanti per serrande, servomotore con ritorno a molla per la serranda aria esterna. L'impianto elettrico si intende quello necessario all'alimentazione, controllo e comando delle apparecchiature descritte compreso i quadri di potenza e regolazione. L'impianto, così sopra descritto, verrà dimensionato per garantire il raggiungimento della temperatura invernale di 20°C e quella estiva di 26°C con un'umidità relativa compresa fra il 40% ed il 60% e con una portata d'aria non inferiore a 32 mc/h per persona con un minimo di 6,0 vol/h per ambiente. Sono inoltre comprese le opere murarie di apertura e chiusura tracce in laterizi forati e murature leggere, l'intonaco e quanto altro occorre per dare il lavoro finito.Sono esclusi: le tracce in solette e muri in c.a. o muri in pietra e la tinteggiatura.L'impianto è valutato con una quota fissa per ciascuna centrale di trattamento aria più una quota aggiuntiva in funzione del volume dei locali interessati dall'impianto al netto delle strutture murarie (pilastri, muri, tramezzi, ecc.).
13.1.73.1 | Quota fissa per ciascuna centrale di trattamento aria. | cad | 9257 | 779
13.1.73.2 | Quota aggiuntiva per volume dei locali trattati. | mc | 37.8 | 3.18
13.1.80.0 | CENTRALE TERMICA A GASOLIO CON UNICO GENERATORE DI CALORE. Centrale termica per riscaldamento costituita da unico GENERATORE DI CALORE per acqua calda fino a 100° C, BRUCIATORE a gasolio monostadio per potenze al focolare fino a 116 kW e pluristadio per potenze maggiori, SERBATOIO INTERRATO per gasolio di capacità non inferiore a 30 litri per kW di potenza utile, con un minimo di 2000 litri ed un massimo di 15000 litri, corredato di tubo di sfiato e chiusino carrabile, IMPIANTO DI ADDUZIONE GASOLIO al bruciatore con valvola di intercettazione e leva di comando, RACCORDO FUMI in acciaio inox alla canna fumaria, CANNA FUMARIA fino ad una altezza di m 12, ACCESSORI DI REGOLAZIONE E SICUREZZA per impianto a circuito chiuso, ELETTROPOMPA ANTICONDENSA, TUBAZIONI e STAFFAGGI per collegamento della elettropompa anticondensa e dei collettori di andata e ritorno (escluso le derivazioni ai circuiti di riscaldamento con relative elettropompe e termoregolazioni), RIVESTIMENTO ISOLANTE di tutte le tubazioni realizzato a norma di legge, VALVOLE ED ACCESSORI necessari alla corretta installazione e funzionamento, IMPIANTO DI ADDOLCIMENTO per l'acqua di riempimento quando la potenza utile totale supera i 350 kW, IMPIANTO ELETTRICO completo interno alla centrale termica con grado di protezione IP 44 (escluso l'alimentazione del quadro, l'illuminazione e la forza motrice non riguardante il funzionamento della centrale termica). Il tutto fornito e posto in opera nel pieno rispetto delle vigenti normative di sicurezza e di contenimento dei consumi energetici. Sono inoltre comprese le opere murarie di apertura e chiusura tracce in laterizi forati e murature leggere, l'intonaco, le opere di scavo, rinterro e pavimentazione necessari alla posa del serbatoio del gasolio e dell'impianto di adduzione del gasolio e quanto altro occorre per dare il lavoro finito. Sono esclusi: le tracce in solette e muri in c.a. o muri in pietra e la tinteggiatura. L'impianto è valutato con una quota fissa per ciascuna centrale termica più una quota aggiuntiva in funzione del tipo di generatore e della potenza utile ceduta all'acqua espressa in kW.
13.1.80.1 | Quota fissa per ciascuna centrale termica. | cad | 5098 | 429
13.1.80.2 | Quota aggiuntiva per generatore in acciaio. | kW | 46.2 | 3.89
13.1.80.3 | Quota aggiuntiva per generatore in ghisa. | kW | 60 | 5
13.1.90.0 | CENTRALE TERMICA A GASOLIO CON DUE O PIÙ GENERATORI DI CALORE. Centrale termica per riscaldamento costituita da due o più GENERATORI DI CALORE per acqua calda fino a 100° C, BRUCIATORI pluristadio a gasolio, SERBATOIO INTERRATO per gasolio di capacità non inferiore a 30 litri per kW di potenza utile con un minimo di 5000 litri ed un massimo di 15000 litri, corredato di tubo di sfiato e chiusino carrabile, IMPIANTO DI ADDUZIONE GASOLIO per ogni bruciatore con valvola di intercettazione e leva di comando, RACCORDO FUMI in acciaio inox per ciascun generatore, CANNA FUMARIA per ciascun generatore fino ad una altezza di m 12, ACCESSORI DI REGOLAZIONE E SICUREZZA per impianto a circuito chiuso, ELETTROPOMPA ANTICONDENSA per ciascun generatore, TUBAZIONI e STAFFAGGI per collegamento delle elettropompe anticondensa e dei collettori di andata e ritorno (escluso le derivazioni ai circuiti di riscaldamento con relative elettropompe e termoregolazioni), RIVESTIMENTO ISOLANTE di tutte le tubazioni realizzato a norma di legge, VALVOLE ED ACCESSORI necessari alla corretta installazione e funzionamento, IMPIANTO DI ADDOLCIMENTO per l'acqua di riempimento quando la potenza utile totale supera i 350 kW, IMPIANTO ELETTRICO completo interno alla centrale termica con grado di protezione IP 44 (escluso l'alimentazione del quadro, l'illuminazione e la forza motrice non riguardante il funzionamento della centrale termica). Il tutto fornito e posto in opera nel pieno rispetto delle vigenti normative di sicurezza e di contenimento dei consumi energetici. Sono inoltre comprese le opere murarie di apertura e chiusura tracce in laterizi forati e murature leggere, l'intonaco, le opere di scavo, rinterro e pavimentazione necessari alla posa del serbatoio del gasolio e dell'impianto di adduzione del gasolio e quanto altro occorre per dare il lavoro finito. Sono esclusi: le tracce in solette e muri in c.a. o muri in pietra e la tinteggiatura. L'impianto è valutato con una quota fissa per ciascuna centrale termica più una quota aggiuntiva in funzione del tipo di generatore e della potenza utile espressa in kW.Sono esclusi: le tracce in solette e muri in c.a. o muri in pietra e la tinteggiatura. L'impianto è valutato con una quota fissa per ciascuna centrale termica più una quota aggiuntiva in funzione del tipo di generatore e della potenza utile espressa in kW.
13.1.90.1 | Quota fissa per ciascuna centrale termica. | cad | 14841 | 1248
13.1.90.2 | Quota aggiuntiva per generatori in acciaio. | kW | 31.7 | 2.67
13.1.90.3 | Quota aggiuntiva per generatori in ghisa. | kW | 45.6 | 3.84
13.1.100.0 | CENTRALE TERMICA AD OLIO COMBUSTIBILE CON UNICO GENERATORE DI CALORE. Centrale termica per riscaldamento costituita da unico GENERATORE DI CALORE per acqua calda fino a 100° C, BRUCIATORE ad olio combustibile pluristadio, SERBATOIO INTERRATO per olio combustibile di capacità non inferiore a 30 litri per kW di potenza utile, con un minimo di 5000 litri ed un massimo di 15000 litri, corredato di tubo di sfiato e chiusino carrabile, IMPIANTO DI ADDUZIONE olio combustibile completo di elettropompa ad ingranaggi, filtro autopulente, elettrovalvola bruciatore, filtro a tazza per bruciatore, circuito di preriscaldamento dell'olio nel serbatoio tramite scambiatore intermedio, RACCORDO FUMI in acciaio inox alla canna fumaria, CANNA FUMARIA fino ad una altezza di m 12, ACCESSORI DI REGOLAZIONE E SICUREZZA per impianto a circuito chiuso, ELETTROPOMPA ANTICONDENSA, TUBAZIONI e STAFFAGGI per collegamento della elettropompa anticondensa e dei collettori di andata e ritorno (escluso le derivazioni ai circuiti di riscaldamento con relative elettropompe e termoregolazioni), RIVESTIMENTO ISOLANTE di tutte le tubazioni realizzato a norma di legge, VALVOLE ED ACCESSORI necessari alla corretta installazione e funzionamento, IMPIANTO DI ADDOLCIMENTO per l'acqua di riempimento quando la potenza utile totale supera i 350 kW, IMPIANTO ELETTRICO completo interno alla centrale termica con grado di protezione IP 44 (escluso l'alimentazione del quadro, l'illuminazione e la forza motrice non riguardante il funzionamento della centrale termica). Il tutto fornito e posto in opera nel pieno rispetto delle vigenti normative di sicurezza e di contenimento dei consumi energetici. Sono inoltre comprese le opere murarie di apertura e chiusura tracce in laterizi forati e murature leggere, l'intonaco, le opere di scavo, rinterro e pavimentazione necessari alla posa del serbatoio di combustibile e dell'impianto di adduzione combustibile e quanto altro occorre per dare il lavoro finito.Sono esclusi: le tracce in solette e muri in c.a. o muri in pietra e la tinteggiatura. L'impianto è valutato con una quota fissa per ciascuna centrale termica più una quota aggiuntiva in funzione del tipo di generatore e della potenza utile ceduta all'acqua espressa in kW.
13.1.100.1 | Quota fissa per ciascuna centrale termica. | cad | 7318 | 615
13.1.100.2 | Quota aggiuntiva per generatore in acciaio. | kW | 72 | 6
13.1.100.3 | Quota aggiuntiva per generatore in ghisa. | kW | 86 | 7.2
13.1.110.0 | CENTRALE TERMICA AD OLIO COMBUSTIBILE CON DUE O PIÙ GENERATORI DI CALORE. Centrale termica per riscaldamento costituita da due o più GENERATORI DI CALORE per acqua calda fino a 100° C, BRUCIATORI ad olio combustibile pluristadio, SERBATOIO INTERRATO per olio combustibile di capacità non inferiore a 30 litri per kW di potenza utile, con un minimo di 5000 litri ed un massimo di 15000 litri, corredato di tubo di sfiato e chiusino carrabile, IMPIANTO DI ADDUZIONE olio combustibile ai bruciatori completo di elettropompa ad ingranaggi, filtro autopulente, elettrovalvola e filtro a tazza per ciascun bruciatore, circuito di preriscaldamento dell'olio nel serbatoio tramite scambiatore intermedio, RACCORDO FUMI in acciaio inox per ciascun generatore, CANNA FUMARIA per ciascun generatore fino ad una altezza di m 12, ACCESSORI DI REGOLAZIONE E SICUREZZA per impianto a circuito chiuso, ELETTROPOMPA ANTICONDENSA per ciascun generatore, TUBAZIONI e STAFFAGGI per collegamento delle elettropompe anticondensa e dei collettori di andata e ritorno (escluso le derivazioni ai circuiti di riscaldamento con relative elettropompe e termoregolazioni), RIVESTIMENTO ISOLANTE di tutte le tubazioni realizzato a norma di legge, VALVOLE ED ACCESSORI necessari alla corretta installazione e funzionamento, IMPIANTO DI ADDOLCIMENTO per l'acqua di riempimento quando la potenza utile totale supera i 350 kW, IMPIANTO ELETTRICO completo interno alla centrale termica con grado di protezione IP 44 (escluso l'alimentazione del quadro, l'illuminazione e la forza motrice non riguardante il funzionamento della centrale termica). Il tutto fornito e posto in opera nel pieno rispetto delle vigenti normative di sicurezza e di contenimento dei consumi energetici. Sono inoltre comprese le opere murarie di apertura e chiusura tracce in laterizi forati e murature leggere, l'intonaco, le opere di scavo, rinterro e pavimentazione necessari alla posa del serbatoio di combustibile e dell'impianto di adduzione combustibile e quanto altro occorre per dare il lavoro finito. Sono esclusi: le tracce in solette e muri in c.a. o muri in pietra e la tinteggiatura.L'impianto è valutato con una quota fissa per ciascuna centrale termica più una quota aggiuntiva in funzione del tipo di generatore e della potenza utile ceduta all'acqua espressa in kW.
13.1.110.1 | Quota fissa per ciascuna centrale termica. | cad | 18550 | 1560
13.1.110.2 | Quota aggiuntiva per generatori in acciaio. | kW | 37.8 | 3.18
13.1.110.3 | Quota aggiuntiva per generatori in ghisa. | kW | 51 | 4.33
13.1.120.0 | CENTRALE TERMICA A GAS CON UNICO GENERATORE DI CALORE. Centrale termica per riscaldamento costituita da unico GENERATORE DI CALORE per acqua calda fino a 100° C, BRUCIATORE a gas monostadio per potenze al focolare fino a 116 kW e pluristadio per potenze maggiori completo di rampa gas a norma CE, filtro e stabilizzatore di pressione, TUBO DI ADDUZIONE GAS dal contatore o dal serbatoio al bruciatore corredato di valvola di intercettazione esterna ed interna alla centrale termica, RACCORDO FUMI in acciaio inox alla canna fumaria, CANNA FUMARIA fino ad una altezza di m 12, ACCESSORI DI REGOLAZIONE E SICUREZZA per impianto a circuito chiuso, ELETTROPOMPA ANTICONDENSA, TUBAZIONI e STAFFAGGI per collegamento della elettropompa anticondensa e dei collettori di andata e ritorno (escluso le derivazioni ai circuiti di riscaldamento con relative elettropompe e termoregolazioni), RIVESTIMENTO ISOLANTE di tutte le tubazioni realizzato a norma di legge, VALVOLE ED ACCESSORI necessari alla corretta installazione e funzionamento, IMPIANTO DI ADDOLCIMENTO per l'acqua di riempimento quando la potenza utile totale supera i 350 kW, IMPIANTO ELETTRICO completo interno alla centrale termica con grado di protezione IP 44 (escluso l'alimentazione del quadro, l'illuminazione e la forza motrice non riguardante il funzionamento della centrale termica). Il tutto fornito e posto in opera nel pieno rispetto delle vigenti normative di sicurezza e di contenimento dei consumi energetici. Sono inoltre comprese le opere murarie di apertura e chiusura tracce in laterizi forati e murature leggere, l'intonaco, le opere di scavo, rinterro e pavimentazione necessari alla posa del tubo di adduzione gas e quanto altro occorre per dare il lavoro finito.Sono esclusi: le tracce in solette e muri in c.a. o muri in pietra e la tinteggiatura. L'impianto è valutato con una quota fissa per ciascuna centrale termica più una quota aggiuntiva in funzione del tipo di generatore e della potenza utile ceduta all'acqua espressa in kW.
13.1.120.1 | Quota fissa per ciascuna centrale termica. | cad | 3756 | 316
13.1.120.2 | Quota aggiuntiva per generatore in acciaio. | kW | 55 | 4.58
13.1.120.3 | Quota aggiuntiva per generatore in ghisa. | kW | 68 | 5.7
13.1.130.0 | CENTRALE TERMICA A GAS CON DUE O PIÙ GENERATORI DI CALORE. Centrale termica per riscaldamento costituita da due o più GENERATORI DI CALORE per acqua calda fino a 100° C, BRUCIATORI a gas pluristadio completi ciascuno di rampa gas a norma CE, filtro e stabilizzatore di pressione, TUBO DI ADDUZIONE GAS dal contatore o dal serbatoio ai bruciatori corredato di valvole di intercettazione esterna ed interna alla centrale termica, RACCORDO FUMI in acciaio inox per ciascun generatore, CANNA FUMARIA per ciascun generatore fino ad una altezza di m 12, ACCESSORI DI REGOLAZIONE E SICUREZZA per impianto a circuito chiuso, ELETTROPOMPA ANTICONDENSA per ciascun generatore, TUBAZIONI e STAFFAGGI per collegamento delle elettropompe anticondensa e dei collettori di andata e ritorno (escluso le derivazioni ai circuiti di riscaldamento con relative elettropompe e termoregolazioni), RIVESTIMENTO ISOLANTE di tutte le tubazioni realizzato a norma di legge, VALVOLE ED ACCESSORI necessari alla corretta installazione e funzionamento, IMPIANTO DI ADDOLCIMENTO per l'acqua di riempimento quando la potenza utile totale supera i 350 kW, IMPIANTO ELETTRICO completo interno alla centrale termica con grado di protezione IP 44 (escluso l'alimentazione del quadro, l'illuminazione e la forza motrice non riguardante il funzionamento della centrale termica). Il tutto fornito e posto in opera nel pieno rispetto delle vigenti normative di sicurezza e di contenimento dei consumi energetici. Sono inoltre comprese le opere murarie di apertura e chiusura tracce in laterizi forati e murature leggere, l'intonaco, le opere di scavo, rinterro e pavimentazione necessari alla posa del tubo di adduzione gas e quanto altro occorre per dare il lavoro finito. Sono esclusi: le tracce in solette e muri in c.a. o muri in pietra e la tinteggiatura. L'impianto è valutato con una quota fissa per ciascuna centrale termica più una quota aggiuntiva in funzione del tipo di generatore e della potenza utile espressa in kW.Sono esclusi: le tracce in solette e muri in c.a. o muri in pietra e la tinteggiatura. L'impianto è valutato con una quota fissa per ciascuna centrale termica più una quota aggiuntiva in funzione del tipo di generatore e della potenza utile espressa in kW.Sono esclusi: le tracce in solette e muri in c.a. o muri in pietra e la tinteggiatura. L'impianto è valutato con una quota fissa per ciascuna centrale termica più una quota aggiuntiva in funzione del tipo di generatore e della potenza utile espressa in kW.Sono esclusi: le tracce in solette e muri in c.a. o muri in pietra e la tinteggiatura. L'impianto è valutato con una quota fissa per ciascuna centrale termica più una quota aggiuntiva in funzione del tipo di generatore e della potenza utile espressa in kW.
13.1.130.1 | Quota fissa per ciascuna centrale termica. | cad | 15367 | 1292
13.1.130.2 | Quota aggiuntiva per generatori in acciaio. | kW | 36 | 3.03
13.1.130.3 | Quota aggiuntiva per generatori in ghisa. | kW | 49.8 | 4.19
13.1.131.0 | CENTRALE TERMICA A GAS CON UNICO GENERATORE A CONDENSAZIONE. Centrale termica per riscaldamento costituita da unico GENERATORE DI CALORE A CONDENSAZIONE per acqua calda fino a 100° C realizzato con folare in acciaio inox, BRUCIATORE modulante a gas completo di rampa gas a norma CE, filtro e stabilizzatore di pressione, regolatore modulante, sonda di temperatura, TUBO DI ADDUZIONE GAS dal contatore o dal serbatoio al bruciatore corredato di valvola di intercettazione esterna ed interna alla centrale termica, RACCORDO FUMI in acciaio inox alla canna fumaria, CANNA FUMARIA fino ad una altezza di m 12, ACCESSORI DI REGOLAZIONE E SICUREZZA per impianto a circuito chiuso, ELETTROPOMPA GEMELLARE per circuito primario, TUBAZIONI e STAFFAGGI per collegamento della elettropompa e dei collettori di andata e ritorno (escluso le derivazioni ai circuiti di riscaldamento con relative elettropompe e termoregolazioni), RIVESTIMENTO ISOLANTE di tutte le tubazioni realizzato a norma di legge, VALVOLE ED ACCESSORI necessari alla corretta installazione e funzionamento, IMPIANTO DI ADDOLCIMENTO per l'acqua di riempimento quando la potenza utile totale supera i 350 kW, IMPIANTO ELETTRICO completo interno alla centrale termica con grado di protezione IP 44 (escluso l'alimentazione del quadro, l'illuminazione e la forza motrice non riguardante il funzionamento della centrale termica). Il tutto fornito e posto in opera nel pieno rispetto delle vigenti normative di sicurezza e di contenimento dei consumi energetici. Sono inoltre comprese le opere murarie di apertura e chiusura tracce in laterizi forati e murature leggere, l'intonaco, le opere di scavo, rinterro e pavimentazione necessari alla posa del tubo di adduzione gas e quanto altro occorre per dare il lavoro finito. Sono esclusi: le tracce in solette e muri in c.a. o muri in pietra e la tinteggiatura. L'impianto è valutato con una quota fissa per ciascuna centrale termica più una quota aggiuntiva in funzione della potenza utile ceduta all'acqua espressa in kW.
13.1.131.1 | Quota fissa per ciascuna centrale termica. | cad | 23743 | 1997
13.1.131.2 | Quota aggiuntiva per generatore in acciaio a condensazione. | kW | 65 | 5.4
13.1.132.0 | CENTRALE TERMICA A GAS CON DUE O PIÙ GENERATORI A CONDENSAZIONE. Centrale termica per riscaldamento costituita da due o più GENERATORI DI CALORE A CONDENSAZIONE per acqua calda fino a 100° C realizzati con folare in acciaio inox, BRUCIATORI modulanti a gas completi ciascuno di rampa gas a norma CE, filtro e stabilizzatore di pressione, regolatore modulante, sonda di temperatura, TUBO DI ADDUZIONE GAS dal contatore o dal serbatoio ai bruciatori corredato di valvola di intercettazione esterna ed interna alla centrale termica, RACCORDO FUMI in acciaio inox per ciascun generatore, CANNA FUMARIA per ciascun generatore fino ad una altezza di m 12, ACCESSORI DI REGOLAZIONE E SICUREZZA per impianto a circuito chiuso, ELETTROPOMPA GEMELLARE per circuito primario di ciascun generatore, TUBAZIONI e STAFFAGGI per collegamento delle elettropompe e dei collettori di andata e ritorno (escluso le derivazioni ai circuiti di riscaldamento con relative elettropompe e termoregolazioni), RIVESTIMENTO ISOLANTE di tutte le tubazioni realizzato a norma di legge, VALVOLE ED ACCESSORI necessari alla corretta installazione e funzionamento, IMPIANTO DI ADDOLCIMENTO per l'acqua di riempimento quando la potenza utile totale supera i 350 kW, IMPIANTO ELETTRICO completo interno alla centrale termica con grado di protezione IP 44 (escluso l'alimentazione del quadro, l'illuminazione e la forza motrice non riguardante il funzionamento della centrale termica). Il tutto fornito e posto in opera nel pieno rispetto delle vigenti normative di sicurezza e di contenimento dei consumi energetici. Sono inoltre comprese le opere murarie di apertura e chiusura tracce in laterizi forati e murature leggere, l'intonaco, le opere di scavo, rinterro e pavimentazione necessari alla posa del tubo di adduzione gas e quanto altro occorre per dare il lavoro finito. Sono esclusi: le tracce in solette e muri in c.a. o muri in pietra e la tinteggiatura. L'impianto è valutato con una quota fissa per ciascuna centrale termica più una quota aggiuntiva in funzione della potenza utile ceduta all'acqua espressa in kW.
13.1.132.1 | Quota fissa per ciascuna centrale termica. | cad | 50285 | 4229
13.1.132.2 | Quota aggiuntiva per generatori in acciaio a condensazione. | kW | 57 | 4.75
13.1.140.0 | CENTRALE FRIGORIFERA PER POTENZE UTILI FINO A 160 KW CON REFRIGERATORE CONDENSATO IN ARIA. Centrale frigorifera per produzione di acqua refrigerata per potenze frigorifere utili fino a 160 kW, costituita da REFRIGERATORE D'ACQUA funzionante con gas frigorifero ecologico e condensazione in aria da installare direttamente all'aperto, SERBATOIO di acqua refrigerata per volano termico con capacità non inferiore a 3 l/kW di potenza frigorifera utile, ELETTROPOMPA per circuito primario del refrigeratore, TUBAZIONI per collegamento del refrigeratore e della elettropompa fino ai collettori di andata e ritorno (escluso le derivazioni ai circuiti di utenza con relative elettropompe e termoregolazioni), RIVESTIMENTO ISOLANTE delle tubazioni realizzato a norma di legge, VALVOLE ED ACCESSORI necessari alla corretta installazione e funzionamento, IMPIANTO ELETTRICO completo per il collegamento di tutte le apparecchiature descritte compreso il relativo quadro di comando (escluso l'alimentazione del quadro, l'illuminazione e la forza motrice non riguardante il funzionamento della centrale frigorifera). Il tutto fornito e posto in opera nel pieno rispetto delle vigenti normative. Sono inoltre comprese le opere murarie di apertura e chiusura di tracce in laterizi forati e murature leggere, l'intonaco e quanto altro occorre per dare il lavoro finito. Sono esclusi: le tracce in solette e muri in c.a. o muri in pietra e la tinteggiatura. L'impianto è valutato con una quota fissa per ciascuna centrale frigorifera più una aggiuntiva in funzione della potenza utile ceduta all'acqua espressa in kW e valutata con acqua in uscita a 7 °C, salto termico di 5° C, temperatura dell'aria esterna di 35° C.
13.1.140.1 | Quota fissa per ciascuna centrale frigorifera. | cad | 5049 | 425
13.1.140.2 | Quota aggiuntiva per potenza utile. | kW | 533 | 44.8
13.1.150.0 | CENTRALE FRIGORIFERA PER POTENZE UTILI DA 150 A 1300 KW CON UNO O PIÙ REFRIGERATORI CONDENSATI IN ARIA. Centrale frigorifera per produzione di acqua refrigerata per potenze frigorifere utili da 150 a 1300 kW, costituita da uno o più REFRIGERATORI DI ACQUA funzionanti con gas frigorifero ecologico e condensazione in aria da installare direttamente all'aperto, SERBATOIO di acqua refrigerata per volano termico con capacità non inferiore a 2 l/kW di potenza frigorifera utile, ELETTROPOMPA per circuito primario di ciascun refrigeratore, TUBAZIONI per collegamento dei refrigeratori e delle elettropompe fino ai collettori di andata e ritorno (escluso le derivazioni ai circuiti di utenza con relative elettropompe e termoregolazioni), RIVESTIMENTO ISOLANTE delle tubazioni realizzato a norma di legge, VALVOLE ED ACCESSORI necessari alla corretta installazione e funzionamento, IMPIANTO ELETTRICO completo per il collegamento di tutte le apparecchiature descritte compreso il relativo quadro di comando (escluso l'alimentazione del quadro, l'illuminazione e la forza motrice non riguardante il funzionamento della centrale frigorifera.) Il tutto fornito e posto in opera nel pieno rispetto delle vigenti normative. Sono inoltre comprese le opere murarie di apertura e chiusura di tracce in laterizi forati e murature leggere, l'intonaco e quanto altro occorre per dare il lavoro finito. Sono esclusi: le tracce in solette e muri in c.a. o muri in pietra e la tinteggiatura. L'impianto è valutato con una quota fissa per ciascuna centrale frigorifera più una aggiuntiva in funzione della potenza utile ceduta all'acqua espressa in kW e valutata con acqua in uscita a 7 °C salto termico di 5 °C, temperatura dell'aria esterna di 35 °C.
13.1.150.1 | Quota fissa per ciascuna centrale frigorifera. | cad | 29159 | 2452
13.1.150.2 | Quota aggiuntiva per potenza utile. | kW | 296 | 24.9
13.1.160.0 | IMPIANTO DI PRODUZIONE ACS CON SCALDACQUA ELETTRICI O TERMOELETTRICI. Impianto di produzione di acqua calda sanitaria costituito da uno o più SCALDACQUA elettrici o termoelettrici con caldaia vetroporcellanata collaudata per 8,0 bar e garantita 5 anni, corredati ciascuno di resistenza elettrica con potenza max di kW 1,40, termostato di regolazione, termometro, staffe di sostegno, valvola di sicurezza, flessibili di collegamento, valvola di intercettazione sull'ingresso dell'acqua fredda, TUBAZIONI per il collegamento alla rete idrica ed al circuito di riscaldamento complete di valvola ad angolo e detentore, IMPIANTO ELETTRICO per l'alimentazione degli scaldacqua compreso l'interruttore con fusibili a servizio di ciascun apparecchio, OPERE MURARIE per il fissaggio degli scaldacqua, per l'apertura e la chiusura delle tracce su laterizi forati e murature leggere, l'intonaco e quanto altro occorre per dare il lavoro finito. Sono esclusi: le tracce in solette e muri in c.a. o muri in pietra e la tinteggiatura. L'impianto è valutato a corpo per ciascun scaldacqua in funzione della capacità dello stesso.
13.1.160.1 | Scaldacqua elettrico da l 10. | cad | 338 | 28.4
13.1.160.2 | Scaldacqua elettrico da l 15. | cad | 356 | 30
13.1.160.3 | Scaldacqua elettrico da l 30. | cad | 381 | 32
13.1.160.4 | Scaldacqua elettrico da l 50. | cad | 408 | 34.3
13.1.160.5 | Scaldacqua elettrico da l 80. | cad | 448 | 37.7
13.1.160.6 | Scaldacqua elettrico da l 100. | cad | 479 | 40.2
13.1.160.7 | Scaldacqua elettrico da l 120. | cad | 508 | 42.7
13.1.160.8 | Scaldacqua termoelettrico da l 50. | cad | 622 | 52
13.1.160.9 | Scaldacqua termoelettrico da l 80. | cad | 683 | 57
13.1.160.10 | Scaldacqua termoelettrico da l 100. | cad | 720 | 61
13.1.165.0 | IMPIANTO CENTRALIZZATO DI PRODUZIONE ACS CON PRODUTTORE AUTONOMO PER POTENZE DI SCAMBIO FINO A 140 KW. Impianto centralizzato di produzione acqua calda sanitaria con produttore autonomo alimentato a gas per potenze di scambio fino a 140 kW e costituito da PRODUTTORE AUTONOMO a scambio diretto con accumulo in acciaio zincato o porcellanato PN 6 e bruciatore funzionante a gas del tipo ad aria soffiata, TUBO DI ADDUZIONE GAS dal contatore o dal serbatoio al bruciatore corredato di valvola di intercettazione esterna ed interna alla centrale termica, RACCORDO FUMI in acciaio inox alla canna fumaria, CANNA FUMARIA fino ad una altezza di m 12, ACCESSORI DI REGOLAZIONE E SICUREZZA per impianto a circuito chiuso, TUBAZIONI di arrivo, partenza e ricircolo acqua sanitaria fino al collegamento con la rete principale di distribuzione, RIVESTIMENTO ISOLANTE del produttore e delle tubazioni a norma di legge, n. 1 ELETTROPOMPA per il ricircolo, TERMOREGOLAZIONE composta da termostato di regolazione ON-OFF agente sul bruciatore, VALVOLE ED ACCESSORI necessari alla corretta installazione e funzionalità compreso il vaso d'espansione di adeguata capacità, IMPIANTO ELETTRICO per il collegamento di tutte le apparecchiature compreso la quota parte del quadro di centrale termica. Il tutto fornito e posto in opera nel pieno rispetto delle vigenti normative. Sono inoltre comprese le opere murarie di apertura e chiusura tracce su laterizi forati e murature leggere, l'intonaco e quanto altro occorre per dare il lavoro finito. Sono esclusi: le tracce in solette e muri in c.a. o muri in pietra e la tinteggiatura. L'impianto è valutato con una quota fissa per ciascun impianto più una quota aggiuntiva in funzione della potenzialità scambiata espressa in kW.
13.1.165.1 | Quota fissa per ciascun impianto. | cad | 4684 | 394
13.1.165.2 | Quota aggiuntiva in funzione della potenza. | kW | 47.3 | 3.98
13.1.170.0 | IMPIANTO CENTRALIZZATO DI PRODUZIONE ACS CON BOLLITORE PER POTENZE DI SCAMBIO DA 15 A 200 KW. Impianto centralizzato di produzione acqua calda sanitaria con bollitore per potenze di scambio da 15 a 200 kW, alimentato da centrale termica e costituito da BOLLITORE a scambio rapido in acciaio zincato o porcellanato PN 6 di capacità non inferiore a 8,5 l/kW di potenza scambiata, corredato di scambiatore a tubi di acciaio o ad intercapedine dimensionato per fornire la potenza richiesta con primario 80°/70° C e secondario 15°/45° C, TUBAZIONI fra primario scambiatore e collettori di andata e ritorno della centrale termica, TUBAZIONI di arrivo, partenza e ricircolo acqua sanitaria fino al collegamento con la rete principale di distribuzione, RIVESTIMENTO ISOLANTE del bollitore e delle tubazioni a norma di legge, n. 2 ELETTROPOMPE di cui n.1 per il circuito primario e n.1 per il ricircolo, TERMOREGOLAZIONE composta da termostato ad azione ON-OFF sull'elettropompa del primario, VALVOLE ED ACCESSORI necessari alla corretta installazione e funzionalità compreso il vaso d'espansione di adeguata capacità, IMPIANTO ELETTRICO per il collegamento di tutte le apparecchiature compreso la quota parte del quadro di centrale termica. Il tutto fornito e posto in opera nel pieno rispetto delle vigenti normative. Sono inoltre comprese le opere murarie di apertura e chiusura tracce su laterizi forati e murature leggere, l'intonaco e quanto altro occorre per dare il lavoro finito. Sono esclusi: le tracce in solette e muri in c.a. o muri in pietra e la tinteggiatura.L'impianto è valutato con una quota fissa per ciascun impianto più una quota aggiuntiva in funzione della potenzialità scambiata espressa in kW.
13.1.170.1 | Quota fissa per ciascun impianto. | cad | 2561 | 215
13.1.170.2 | Quota aggiuntiva in funzione della potenza. | kW | 35.8 | 3.01
13.1.180.0 | IMPIANTO CENTRALIZZATO DI PRODUZIONE ACS CON UNO O PIÙ BOLLITORI PER POTENZE DI SCAMBIO OLTRE 60 KW. Impianto centralizzato di produzione acqua calda sanitaria con bollitori per potenze di scambio complessive da 60 kW in poi, alimentato da centrale termica e costituito da uno o più BOLLITORI a scambio rapido in acciaio zincato o porcellanato PN 6 di capacità totale non inferiore a 10 l/kW di potenza scambiata, corredati di scambiatori in acciaio dimensionati per fornire in totale la potenza richiesta con primario 80°/70° C e secondario 15°/45° C, TUBAZIONI fra primario scambiatori e collettori di andata e ritorno della centrale termica, TUBAZIONI di arrivo, partenza e ricircolo acqua sanitaria fino al collegamento con la rete principale di distribuzione, RIVESTIMENTO ISOLANTE dei bollitori e delle tubazioni a norma di legge, n.4 ELETTROPOMPE di cui n.2 per il circuito primario e n.2 per il ricircolo, TERMOREGOLAZIONE composta da termostato ad azione ON - OFF sulle elettropompe del primario, VALVOLE ED ACCESSORI necessari alla corretta installazione e funzionalità compreso i vasi d'espansione di adeguata capacità, IMPIANTO ELETTRICO per il collegamento di tutte le apparecchiature compreso la quota parte del quadro di centrale termica. Il tutto fornito e posto in opera nel pieno rispetto delle vigenti normative. Sono comprese le opere murarie di apertura e chiusura tracce su laterizi forati e murature leggere, l'intonaco e quanto altro occorre per dare il lavoro finito. Sono esclusi: le tracce in solette e muri in c.a. o muri in pietra e la tinteggiatura. L'impianto è valutato con una quota fissa per ciascun impianto più una quota aggiuntiva in funzione della potenzialità scambiata espressa in kW.
13.1.180.1 | Quota fissa per ciascun impianto. | cad | 4573 | 385
13.1.180.2 | Quota aggiuntiva in funzione della potenza. | kW | 25.9 | 2.18
13.1.190.0 | IMPIANTO CENTRALIZZATO DI PRODUZIONE ACS CON SCAMBIATORE A PIASTRE PER POTENZE DI SCAMBIO DA 15 A 200 KW. Impianto centralizzato di produzione acqua calda sanitaria con scambiatore a piastre per potenze da kW 15 a kW 200, alimentato da centrale termica e costituito da SCAMBIATORE A PIASTRE in acciaio inox AISI 316-PN 16 dimensionato per fornire la potenza richiesta con primario 85°/55° C e secondario 25°/55° C, SERBATOIO DI ACCUMULO in acciaio zincato PN 6 di capacità non inferiore a l/kW 3,5 completo di termometro, TUBAZIONI fra primario scambiatore e collettori di andata e ritorno della centrale termica, TUBAZIONI fra secondario scambiatore e serbatoio di accumulo nonché per arrivo, partenza e ricircolo acqua sanitaria fino al collegamento con la rete principale di distribuzione, RIVESTIMENTO ISOLANTE del serbatoio di accumulo e delle tubazioni a norma di legge, n.3 ELETTROPOMPE di cui n.1 per il circuito primario, n.1 per l'acqua sanitaria del circuito secondario e n.1 per il ricircolo, TERMOREGOLAZIONE composta da termostato ad azione ON-OFF sulle elettropompe del primario e secondario, VALVOLE ED ACCESSORI necessari, IMPIANTO ELETTRICO per il collegamento di tutte le apparecchiature compreso la quota parte del quadro di centrale termica. Il tutto fornito e posto in opera nel pieno rispetto delle vigenti normative. Sono comprese le opere murarie di apertura e chiusura tracce su laterizi forati e murature leggere, l'intonaco e quanto altro occorre per dare il lavoro finito.Sono esclusi: le tracce in solette e muri in c.a. o muri in pietra e la tinteggiatura. L'impianto è valutato con una quota fissa per ciascun impianto più una quota aggiuntiva in funzione della potenzialità scambiata espressa in kW.
13.1.190.1 | Quota fissa per ciascun impianto. | cad | 2561 | 215
13.1.190.2 | Quota aggiuntiva in funzione della potenza. | kW | 21.2 | 1.78
13.1.200.0 | IMPIANTO CENTRALIZZATO DI PRODUZIONE ACS CON UNO O PIÙ SCAMBIATORI A PIASTRE PER POTENZE DI SCAMBIO OLTRE 60 KW. Impianto centralizzato di produzione acqua calda sanitaria con scambiatori a piastre per potenze da kW 60 in poi, alimentato da centrale termica e costituito da uno o più SCAMBIATORI A PIASTRE in acciaio inox AISI 316-PN 16 dimensionati per fornire in totale la potenza richiesta con primario 85°/55° C e secondario 25°/55° C, SERBATOIO DI ACCUMULO in acciaio zincato PN 6 di capacità non inferiore a l/kW 3,5 completo di termometro, TUBAZIONI fra primario scambiatore e collettori di andata e ritorno della centrale termica, TUBAZIONI fra secondario scambiatore e serbatoio di accumulo nonché per arrivo, partenza e ricircolo acqua sanitaria fino al collegamento con la rete principale di distribuzione, RIVESTIMENTO ISOLANTE del serbatoio di accumulo e delle tubazioni a norma di legge, n.6 ELETTROPOMPE di cui n.2 per il circuito primario, n.2 per l'acqua sanitaria del circuito secondario e n.2 per il ricircolo, TERMOREGOLAZIONE composta da regolatore elettronico con sonda ad immersione e valvola a tre vie con servomotore modulante installata sul primario, VALVOLE ED ACCESSORI necessari, IMPIANTO ELETTRICO per il collegamento di tutte le apparecchiature compreso la quota parte del quadro centrale termica. Il tutto fornito e posto in opera nel pieno rispetto delle vigenti normative. Sono comprese le opere murarie di apertura e chiusura tracce su laterizi forati e murature leggere, l'intonaco e quanto altro occorre per dare il lavoro finito. Sono esclusi: le tracce in solette e muri in c.a. o muri in pietra e la tinteggiatura. L'impianto è valutato con una quota fissa per ciascun impianto più una quota aggiuntiva in funzione della potenzialità scambiata espressa in kW.
13.1.200.1 | Quota fissa per ciascun impianto. | cad | 6061 | 510
13.1.200.2 | Quota aggiuntiva in funzione della potenza. | kW | 18.3 | 1.54
13.1.210.0 | RETE PRINCIPALE PER LA DISTRIBUZIONE ACQUA FREDDA SANITARIA. Rete principale di distribuzione acqua fredda sanitaria costituita dalle tubazioni di adduzione acqua a partire dal punto di consegna (che viene identificato con il contatore dell'acquedotto, se l'impianto è in presa diretta, oppure con il collettore di distribuzione a valle del gruppo di pressurizzazione, se l'acqua viene pompata da un impianto di sopraelevazione) e fino ai rubinetti di intercettazione posti nei locali contenenti gli apparecchi sanitari all'interno delle singole unità servite. Per unità servita si intende o l'unità immobiliare all'interno di un edificio multiuso (alloggio, ufficio, negozio) oppure ,nel caso di edifici ad uso collettivo, da un insieme di servizi igienico-sanitari raggruppati ed adiacenti e comunque disposti su una superficie non maggiore di 100 mq oppure, nel caso di edifici unifamiliari, ad una zona di superficie massima di 100 mq. La rete sarà dimensionata e realizzata secondo quanto previsto dalla norma UNI 9182; in particolare verranno utilizzate tubazioni in acciaio zincato con giunzioni filettate per i tratti a vista, in polietilene o acciaio zincato catramato per i tratti interrati, in polipropilene o multistrato per i tratti sottotraccia. Ove necessario le tubazioni saranno opportunamente rivestite con materiale isolante per evitare la condensazione superficiale. Sono inoltre comprese le opere murarie di apertura e chiusura tracce in laterizi forati e murature leggere, l'intonaco e quanto altro occorre per dare il lavoro finito. Sono esclusi: le tracce in solette e muri in c.a. o muri in pietra e la tinteggiatura. L'impianto è valutato con una quota fissa per ciascun edificio dotato della rete, più una quota aggiuntiva per ciascuna unità servita.
13.1.210.1 | Quota fissa per ciascun edificio. | cad | 328 | 27.6
13.1.210.2 | Quota aggiuntiva per ciascuna unità servita. | cad | 289 | 24.3
13.1.220.0 | RETE PRINCIPALE PER LA DISTRIBUZIONE ACQUA CALDA SANITARIA. Rete principale di distribuzione acqua calda sanitaria costituita dalle tubazioni di adduzione e ricircolo acqua calda a partire dal collettore di distribuzione a valle del sistema di produzione centralizzato di acqua calda e fino ai rubinetti di intercettazione posti nei locali contenenti gli apparecchi sanitari all'interno delle singole unità servite. Per unità servita si intende o l'unità immobiliare all'interno di un edificio multiuso (alloggio, ufficio, negozio) oppure, nel caso di edifici ad uso collettivo, da un insieme di servizi igienico-sanitari raggruppati ed adiacenti e comunque disposti su una superficie non maggiore di 100 mq oppure, nel caso di edifici unifamiliari, ad una zona di superficie massima di 100 mq. La rete sarà dimensionata e realizzata secondo quanto previsto dalla norma UNI 9182; in particolare verranno utilizzate tubazioni in acciaio zincato con giunzioni filettate per i tratti a vista, in polietilene o acciaio zincato catramato per i tratti interrati, in polipropilene per i tratti sottotraccia. Le tubazioni saranno opportunamente rivestite con materiale isolante a norma di legge. Sono inoltre comprese le opere murarie di apertura e chiusura tracce in laterizi forati e murature leggere, l'intonaco e quanto altro occorre per dare il lavoro finito. Sono esclusi: le tracce in solette e muri in c.a. o muri in pietra e la tinteggiatura. L'impianto è valutato con una quota fissa per ciascun edificio dotato della rete, più una quota aggiuntiva per ciascuna unità servita.
13.1.220.1 | Quota fissa per ciascun edificio. | cad | 460 | 38.7
13.1.220.2 | Quota aggiuntiva per ciascuna unità servita. | cad | 405 | 34
13.1.230.0 | RETE PRINCIPALE DI SCARICO PER LE ACQUE NERE. Rete principale di scarico acque nere costituita dalle colonne verticali e dai collettori orizzontali a partire dalla sommità delle colonne uscenti sulla copertura e fino all'innesto dei pozzetti posti fuori dell'edificio ad una distanza massima di 2,0 metri dal perimetro esterno. La rete raccoglie tutti gli scarichi delle acque utilizzate dagli apparecchi sanitari posti all'interno delle unità servite. Per unità servita si intende o l'unità immobiliare all'interno di un edificio multiuso (alloggio, ufficio, negozio) oppure, nel caso di edifici ad uso collettivo, da un insieme di servizi igienico- sanitari raggruppati ed adiacenti e comunque disposti su una superficie non maggiore di 100 mq oppure, nel caso di edifici unifamiliari, ad una zona di superficie massima di 100 mq. Sono comprese le braghe di innesto con l'esclusione delle derivazioni ai singoli apparecchi sanitari. La rete sarà dimensionata e realizzata secondo quanto previsto dalla norma UNI 9182; in particolare verranno utilizzate tubazioni in PEAD oppure in PP (polipropilene) opportunamente staffate e silenziate ove necessario, con giunzioni saldate o con giunti a bicchiere. Saranno previsti inoltre dei tappi di ispezione per ogni piede di colonna ed in tutti quei punti ritenuti necessari per l'ispezione e l'eventuale pulizia di tutta la rete. Sono inoltre comprese le opere murarie di apertura e chiusura tracce in laterizi forati e murature leggere, l'intonaco e quanto altro occorre per dare il lavoro finito. Sono esclusi: le tracce in solette e muri in c.a. o muri in pietra e la tinteggiatura. L'impianto è valutato con una quota fissa per ciascun edificio dotato della rete, più una quota aggiuntiva per ciascuna unità servita.
13.1.230.1 | Quota fissa per ciascun edificio. | cad | 622 | 52
13.1.230.2 | Quota aggiuntiva per ciascuna unità servita. | cad | 233 | 19.6
13.1.240.0 | RETE ANTINCENDIO CON IDRANTI. Rete antincendio ad idranti a partire dalla derivazione dell'acquedotto o dal sistema di pompaggio e costituita da uno o più ATTACCHI UNI 70 per autopompa VVF alloggiati in cassette a vista dotate di vetro frangibile, TUBAZIONE di distribuzione di adeguato diametro preferibilmente ad anello realizzata in acciaio zincato per i tratti a vista ed in acciaio catramato o PEAD-PN16 per i tratti interrati, DERIVAZIONI di alimentazione per le singole cassette portaidranti, CASSETTE portaidranti tipo a vista con vetro frangibile contenente ciascuna l'idrante UNI 45 o UNI 70, il tubo flessibile da 20 m e la lancia a getto frazionato, eventuali IDRANTI SOPRASSUOLO a colonnina di ghisa DN 80 con 2 prese UNI 45 o UNI 70, VALVOLE ED ACCESSORI necessari alla corretta realizzazione secondo la norma UNI 10779. Sono inoltre comprese le opere murarie di scavo e rinterro, di apertura e chiusura tracce in laterizi forati e murature leggere, l'intonaco e quanto altro occorre per dare il lavoro finito. Sono esclusi: le tracce in solette e muri in c.a. o muri in pietra, le pavimentazioni e la tinteggiatura. L'impianto è valutato con una quota fissa per ciascun impianto, più una quota aggiuntiva per il numero degli attacchi VVF, più una quota aggiuntiva in funzione del tipo e numero delle cassette portaidranti, più una quota aggiuntiva per il numero degli eventuali idranti soprassuolo.
13.1.240.1 | Quota fissa per ciascun impianto. | cad | 2573 | 216
13.1.240.2 | Quota aggiuntiva per ciascun attacco VVF UNI 70. | cad | 781 | 66
13.1.240.3 | Quota aggiuntiva per ciascuna cassetta con idrante UNI 45. | cad | 696 | 58
13.1.240.4 | Quota aggiuntiva per ciascuna cassetta con idrante UNI 70. | cad | 1049 | 88
13.1.240.5 | Quota aggiuntiva per ciascun idrante soprassuolo. | cad | 1390 | 117
13.1.250.0 | RETE ANTINCENDIO CON NASPI. Rete antincendio a naspi a partire dalla derivazione dell'acquedotto o dal sistema di pompaggio e costituita da uno o più ATTACCHI UNI 45 per autopompa VVF alloggiati in cassette a vista dotate di vetro frangibile, TUBAZIONE di distribuzione di adeguato diametro preferibilmente ad anello realizzata in acciaio zincato per i tratti a vista o sottotraccia ed in acciaio catramato o PEAD-PN16 per i tratti interrati, DERIVAZIONI di alimentazione per le singole cassette portanaspo, CASSETTE portanaspo tipo a vista con vetro frangibile contenente ciascuna la valvola di intercettazione DN 25, il rotolo porta tubo, il tubo gommato semirigido da 20 m e la lancia a getto frazionato, eventuali CASSETTE portaidranti tipo a vista con vetro frangibile contenente ciascuna l'idrante UNI 45, il tubo flessibile da 20 m e la lancia a getto frazionato, VALVOLE ED ACCESSORI necessari alla corretta realizzazione secondo la norma UNI 10779. Sono inoltre comprese le opere murarie di scavo e rinterro, di apertura e chiusura tracce in laterizi forati e murature leggere, l'intonaco e quanto altro occorre per dare il lavoro finito. Sono esclusi: le tracce in solette e muri in c.a. o muri in pietra, le pavimentazioni e la tinteggiatura. L'impianto è valutato con una quota fissa per ciascun impianto, più una quota aggiuntiva per il numero degli attacchi VVF, più una quota aggiuntiva per il numero delle cassette portanaspi, più una quota aggiuntiva per il numero delle eventuali cassette portaidranti.
13.1.250.1 | Quota fissa per ciascun impianto. | cad | 1939 | 163
13.1.250.2 | Quota aggiuntiva per ciascun attacco VVF UNI 45. | cad | 646 | 54
13.1.250.3 | Quota aggiuntiva per ciascuna cassetta portanaspo. | cad | 1049 | 88
13.1.250.4 | Quota aggiuntiva per ciascuna cassetta con idrante UNI 45. | cad | 696 | 58
13.2 | SMANTELLAMENTI, SMALTIMENTI
13.2.10.0 | SMANTELLAMENTO E SMALTIMENTO DI APPARECCHIATURE TECNOLOGICHE. Smantellamento e smaltimento di apparecchiature tecnologiche costituite da parti meccaniche ed elettriche di impianti posizionate all'interno di locali tecnici o in spazi tecnologici, comprendente lo smontaggio delle stesse, il trasporto su pubblica strada, il carico su idonei automezzi ed il trasporto finale a discarica autorizzata, il tutto nel pieno rispetto delle vigenti norme di smaltimento. Sono comprese anche la pulizia dei locali o degli spazi in cui erano posizionate le apparecchiature ed eventuali opere murarie che si rendessero necessarie per lo smontaggio delle stesse quali apertura di tracce su muratura di ogni genere. Restano esclusi, e pertanto vanno conteggiati separatamente, i costi di noleggio per attrezzature speciali necessarie al trasporto su pubblica strada (autogru, piattaforme, sollevatori, ...) ed i costi di smaltimento di rifiuti speciali che devono essere consegnati a Ditte autorizzate, (amianto, prodotti oleosi, CFC, ecc.). Lo smantellamento è conteggiato con una quota fissa per ogni luogo in cui viene effettuato lo smantellamento più una quota aggiuntiva in funzione del peso del materiale smantellato.
13.2.10.1 | Quota fissa per ciascun luogo. | cad | 328 | 181
13.2.10.2 | Quantità di materiale smantellato. | kg | 1.61 | 0.89
13.2.20.0 | SMANTELLAMENTO E SMALTIMENTO DI COIBENTAZIONI IN AMIANTO REALIZZATE SU TUBAZIONI. Smantellamento e smaltimento della coibentazione d'amianto su tubazioni esistenti realizzato nel rispetto delle norme di sicurezza vigenti (D.L. 277/91, Lg 257/92, D.M. 06/09/94). Il compenso è valutato a metro lineare di coibentazione smantellata in funzione del diametro della tubazione e comprende tutti gli oneri di mano d'opera specializzata, attrezzature di protezione, noli, trasporti, spese di smaltimento mediante ditta autorizzata, spese autorizzative e quanto altro necessario per dare il lavoro finito in ogni sua parte.Smantellamento e smaltimento di coibentazioni d'amianto per tubazioni.
13.2.20.1 | Fino al DN 80. | m | 172 | 95
13.2.20.2 | Dal DN 100 fino al DN 150. | m | 204 | 113
13.2.20.3 | Dal DN 200 fino al DN 250. | m | 249 | 138
13.2.30.0 | SMANTELLAMENTO E SMALTIMENTO DI MANUFATTI CONTENENTI FIBRE D'AMIANTO. Smantellamento e smaltimento di manufatti contenenti fibre d'amianto quali canne fumarie o coperture ondulate realizzato nel rispetto delle norme di sicurezza vigenti (D.L. 277/91, L. 257/92, D.M. 06/09/94). Il compenso è valutato in chilogrammo del materiale smantellato e smaltito quando è riferito a manufatti tipo canne fumarie e simili ed è valutato a metro quadrato quando è riferito a coperture ondulate e simili. L’opera comprende tutti gli oneri di manodopera specializzata, attrezzature di protezione, noli, trasporti, spese di smaltimento mediante ditta autorizzata, spese autorizzative e quanto altro necessario per dare il lavoro finito in ogni sua parte. Materiale smantellato contenente fibre d'amianto.
13.2.30.1 | Manufatti tipo canne fumarie e simili. | kg | 0.94 | 0.52
13.2.30.2 | Superficie smantellata contenente fibre d’amianto. | mq | 14.3 | 7.9
13.2.40.0 | SMALTIMENTO DI RESIDUI OLEOSI CONTENUTI IN CISTERNE. Smaltimento di residui oleosi di combustibili liquidi contenuti in cisterne, comprendente l'eventuale preriscaldamento del materiale, l'aspirazione e scarico in idonei automezzi ed il trasporto a ditte autorizzate per lo smaltimento finale, il tutto nel pieno rispetto delle vigenti norme di smaltimento. Sono compresi tutti gli oneri di mano d'opera specializzata, attrezzature di protezione, noli, trasporti, spese di smaltimento mediante ditta autorizzata, spese autorizzative e quanto altro necessario per dare il lavoro finito in ogni sua parte.Lo smaltimento è conteggiato con una quota fissa per ogni cisterna più una quota aggiuntiva in funzione del quantitativo in kg del prodotto smaltito.
13.2.40.1 | Quota fissa per ogni cisterna. | cad | 261 | 144
13.2.40.2 | Quota aggiuntiva per prodotto smaltito. | kg | 1.7 | 0.94
13.3 | CORPI SCALDANTI A RADIAZIONE
13.3.10.0 | RADIATORI IN GHISA, TIPO CON ELEMENTI A COLONNA, COLORE BIANCO. Corpi scaldanti costituiti da radiatori ad elementi di ghisa del tipo a colonna, completi di nipples di giunzione, tappi laterali, guarnizioni, mensole di sostegno, verniciatura, opere murarie per il fissaggio, conteggiati per kW di emissione termica determinata a norma EN 442 (delta T = 50°C).
13.3.10.1 | Altezza massima dell'elemento mm 430. | kW | 410 | 40.5
13.3.10.2 | Altezza massima dell'elemento mm 600. | kW | 351 | 34.6
13.3.10.3 | Altezza massima dell'elemento mm 700. | kW | 328 | 32.3
13.3.10.4 | Altezza massima dell'elemento mm 900. | kW | 296 | 29.2
13.3.20.0 | RADIATORI IN GHISA, TIPO CON ELEMENTI A PIASTRA, COLORE BIANCO. Corpi scaldanti costituiti da radiatori ad elementi di ghisa del tipo a piastra, completi di nipples di giunzione, tappi laterali, guarnizioni, mensole di sostegno, verniciatura, opere murarie per il fissaggio, conteggiati per kW di emissione termica determinata a norma EN 442 (delta T = 50°C).
13.3.20.1 | Altezza massima dell'elemento mm 430. | kW | 435 | 42.9
13.3.20.2 | Altezza massima dell'elemento mm 600. | kW | 337 | 33.2
13.3.20.3 | Altezza massima dell'elemento mm 700. | kW | 300 | 29.6
13.3.20.4 | Altezza massima dell'elemento mm 900. | kW | 272 | 26.8
13.3.30.0 | RADIATORI IN ALLUMINIO, TIPO AD ELEMENTI, COLORE BIANCO. Corpi scaldanti costituiti da radiatori ad elementi di alluminio, completi di nipples di giunzione, tappi laterali, guarnizioni, mensole di sostegno, verniciatura di colore bianco, opere murarie per il fissaggio, conteggiati per kW di emissione termica determinata a norma EN 442 (delta T = 50°C).
13.3.30.1 | Altezza massima dell'elemento mm 280. | kW | 236 | 37.2
13.3.30.2 | Altezza massima dell'elemento mm 430. | kW | 186 | 29.3
13.3.30.3 | Altezza massima dell'elemento mm 580. | kW | 139 | 21.9
13.3.30.4 | Altezza massima dell'elemento mm 680. | kW | 131 | 20.6
13.3.30.5 | Altezza massima dell'elemento mm 780. | kW | 128 | 20.1
13.3.30.6 | Altezza massima dell'elemento mm 880. | kW | 132 | 20.8
13.3.30.7 | Altezza massima dell'elemento mm 1250. | kW | 200 | 31.5
13.3.30.8 | Altezza massima dell'elemento mm 1650. | kW | 217 | 34.3
13.3.30.9 | Altezza massima dell'elemento mm 2050. | kW | 225 | 35.6
13.3.50.0 | RADIATORI IN ACCIAIO, TIPO A PIASTRA, COLORE BIANCO. Corpi scaldanti costituiti da piastre in acciaio stampato, spessore minimo mm 12/10, trattamento superficiale con sgrassaggio, fosfatazione, doppia mano di verniciatura e cottura, completi di mensole di sostegno, viti e tasselli, opere murarie per il fissaggio, conteggiati per kW di emissione termica determinata a norma EN 442 (delta T = 50°C).
13.3.50.1 | Altezza massima della piastra/ Numero ranghi = mm 400/1. | kW | 149 | 20
13.3.50.2 | Altezza massima della piastra/Numero ranghi = mm 600/1. | kW | 113 | 15.2
13.3.50.3 | Altezza massima della piastra/Numero ranghi = mm 900/1. | kW | 108 | 14.6
13.3.50.4 | Altezza massima della piastra/Numero ranghi = mm 400/2. | kW | 143 | 19.3
13.3.50.5 | Altezza massima della piastra/Numero ranghi = mm 600/2. | kW | 119 | 15.9
13.3.50.6 | Altezza massima della piastra/Numero ranghi = mm 900/2. | kW | 113 | 15.2
13.3.50.7 | Altezza massima della piastra/Numero ranghi = mm 400/3. | kW | 127 | 17.1
13.3.50.8 | Altezza massima della piastra/Numero ranghi = mm 600/3. | kW | 108 | 14.6
13.3.50.9 | Altezza massima della piastra/Numero ranghi = mm 900/3. | kW | 105 | 14.1
13.3.60.0 | RADIATORI IN ACCIAIO, TIPO A TUBI VERTICALI LISCI, ALTEZZE FINO A MM 2500, COLORE BIANCO. Corpi scaldanti costituiti da radiatori con tubi verticali di acciaio con altezza da mm 200 a mm 2500, verniciati a polveri epossidiche con colore base bianco, completi di mensole di sostegno, viti e tasselli, opere murarie per il fissaggio, conteggiati per kW di emissione termica determinata a norma EN 442 (delta T = 50°C). Altezza massima del radiatore: H (mm).
13.3.60.1 | Altezza massima del radiatore mm 200. | kW | 404 | 54
13.3.60.2 | Altezza massima del radiatore mm 300. | kW | 456 | 61
13.3.60.3 | Altezza massima del radiatore mm 400. | kW | 332 | 44.7
13.3.60.4 | Altezza massima del radiatore mm 500. | kW | 271 | 36.4
13.3.60.5 | Altezza massima del radiatore mm 600. | kW | 212 | 28.6
13.3.60.6 | Altezza massima del radiatore mm 750. | kW | 206 | 27.7
13.3.60.7 | Altezza massima del radiatore mm 900. | kW | 206 | 27.7
13.3.60.8 | Altezza massima del radiatore mm 1000. | kW | 206 | 27.7
13.3.60.9 | Altezza massima del radiatore mm 1500. | kW | 281 | 37.7
13.3.60.10 | Altezza massima del radiatore mm 1800. | kW | 281 | 37.7
13.3.60.11 | Altezza massima del radiatore mm 2000. | kW | 281 | 37.7
13.3.60.12 | Altezza massima del radiatore mm 2500. | kW | 281 | 37.7
13.3.70.0 | RADIATORI IN ACCIAIO, TIPO A TUBI VERTICALI LISCI, ALTEZZE FINO A MM 2500, COLORE A SCELTA. Corpi scaldanti costituiti da radiatori con tubi verticali di acciaio con altezza da mm 200 a mm 2500, verniciati a polveri epossidiche con colore brillante a scelta, completi di mensole di sostegno, viti e tasselli, opere murarie per il fissaggio, conteggiati per kW di emissione termica determinata a norma EN 442 (delta T = 50°C). Altezza massima del radiatore: H (mm).
13.3.70.1 | Altezza massima del radiatore mm 200. | kW | 457 | 62
13.3.70.2 | Altezza massima del radiatore mm 300. | kW | 515 | 69
13.3.70.3 | Altezza massima del radiatore mm 400. | kW | 372 | 50
13.3.70.4 | Altezza massima del radiatore mm 500. | kW | 304 | 40.9
13.3.70.5 | Altezza massima del radiatore mm 600. | kW | 237 | 31.9
13.3.70.6 | Altezza massima del radiatore mm 750. | kW | 231 | 31.1
13.3.70.7 | Altezza massima del radiatore mm 900. | kW | 231 | 31.1
13.3.70.8 | Altezza massima del radiatore mm 1000. | kW | 231 | 31.1
13.3.70.9 | Altezza massima del radiatore mm 1500. | kW | 315 | 42.4
13.3.70.10 | Altezza massima del radiatore mm 1800. | kW | 315 | 42.4
13.3.70.11 | Altezza massima del radiatore mm 2000. | kW | 315 | 42.4
13.3.70.12 | Altezza massima del radiatore mm 2500. | kW | 315 | 42.4
13.3.80.0 | RADIATORI D'ARREDO IN ACCIAIO, TIPO A TUBI ORIZZONTALI LISCI, COLORE BIANCO. Corpi scaldanti costituiti da radiatori con tubi orizzontali in acciaio, particolarmente indicati per installazione in locali da bagno, verniciati a polveri epossidiche con colore base bianco, completi di mensole di sostegno, viti e tasselli, opere murarie per il fissaggio, conteggiati in funzione della grandezza. Misure indicative H x L. Potenza resa a norma EN 442 (delta T = 50°C) non inferiore a P (W).
13.3.80.1 | Altezza x larghezza = cm 76 x cm 45. Potenza 380 W. | cad | 258 | 34.7
13.3.80.2 | Altezza x larghezza = cm 76 x cm 60. Potenza 490 W. | cad | 276 | 37.1
13.3.80.3 | Altezza x larghezza = cm 76 x cm 100. Potenza 790 W. | cad | 302 | 40.6
13.3.80.4 | Altezza x larghezza = cm 120 x cm 45. Potenza 550 W. | cad | 358 | 48.1
13.3.80.5 | Altezza x larghezza = cm 120 x cm 60. Potenza 730 W. | cad | 378 | 51
13.3.80.6 | Altezza x larghezza = cm 120 x cm 100. Potenza 1200 W. | cad | 408 | 55
13.3.80.7 | Altezza x larghezza = cm 180 x cm 45. Potenza 860 W. | cad | 517 | 69
13.3.80.8 | Altezza x larghezza = cm 180 x cm 60. Potenza 1110 W. | cad | 542 | 73
13.3.80.9 | Altezza x larghezza = cm 180 x cm 100. Potenza 1790 W. | cad | 589 | 79
13.3.90.0 | RADIATORI D'ARREDO IN ACCIAIO, TIPO A TUBI ORIZZONTALI LISCI, COLORE A SCELTA. Corpi scaldanti costituiti da radiatori con tubi orizzontali in acciaio, particolarmente indicati per installazione in locali da bagno, verniciati a polveri epossidiche con colore brillante a scelta, completi di mensole di sostegno, viti e tasselli, opere murarie per il fissaggio, conteggiati in funzione della grandezza. Misure indicative H x L. Potenza resa a norma EN 442 (delta T = 50°C) non inferiore a P (W).
13.3.90.1 | Altezza x larghezza = cm 76 x cm 45. Potenza 380 W. | cad | 330 | 44.4
13.3.90.2 | Altezza x larghezza = cm 76 x cm 60. Potenza 490 W. | cad | 352 | 47.4
13.3.90.3 | Altezza x larghezza = cm 76 x cm 100. Potenza 790 W. | cad | 387 | 52
13.3.90.4 | Altezza x larghezza = cm 120 x cm 45. Potenza 550 W. | cad | 460 | 62
13.3.90.5 | Altezza x larghezza = cm 120 x cm 60. Potenza 730 W. | cad | 485 | 65
13.3.90.6 | Altezza x larghezza = cm 120 x cm 100. Potenza 1200 W. | cad | 520 | 70
13.3.90.7 | Altezza x larghezza = cm 180 x cm 45. Potenza 860 W. | cad | 673 | 91
13.3.90.8 | Altezza x larghezza = cm 180 x cm 60. Potenza 1110 W. | cad | 701 | 94
13.3.90.9 | Altezza x larghezza = cm 180 x cm 100. Potenza 1790 W. | cad | 767 | 103
13.3.95 | IMPIANTO DI RISCALDAMENTO CON BATTISCOPA RADIANTE. Impianto di riscaldamento a battiscopa costituito da due tubi in rame crudo con diametro esterno di 22 mm e un'alettatura lamellare in duralluminio tipo ad alto rendimento delle dimensioni di mm 100x60 con passo di 3.2 mm e superficie radiante di 2,0 mq/ml. Il sistema, riferito ad una temperatura ambiente di 20 °C ed una temperatura media dell'acqua circolante nei tubi di 65,0°C, ha una emissione non inferiore a 750 W/ml. Il sistema si adatta a tutti i tipi di impianti a due tubi con andata e ritorno. Il tutto fornito e posto in opera nel pieno rispetto delle normative vigenti. Sono compresi i carter di rivestimento e protezione superiore e anteriore in legno di abete da impregnare o laccare a piacere dello spessore di 1,5-2 cm levigato con spigoli arrotondati; i supporti intermedi e finali in legno grezzo multistrato levigato sulle facce a vista; l'isolante in sughero dello spessore di 3-4 mm da porre tra la parete interna ed il sistema di riscaldamento. Sono esclusi valvole, detentori e tubazioni di collegamento alla rete principale od al collettore di distribuzione. Il sistema è conteggiato per metro lineare di battiscopa. | m | 209 | 28.1
13.3.100.0 | PANNELLO RADIANTE A SOFFITTO TIPO A PIASTRA, IDONEO PER ACQUA CALDA FINO A 100°C. Pannello radiante per installazione a soffitto idoneo per acqua calda fino a 100° C, composto da piastra radiante in acciaio accoppiata a tubi in acciaio di diametro adeguato, bordature laterali per contenimento isolante, materassino di lana di roccia con spessore di mm 50, coprigiunti, verniciatura, accessori per corretta installazione, compreso i ponteggi e le opere murarie per il fissaggio fino ad una altezza max di 6,0 m. Resa termica con altezza di installazione pari a m 6,0 e con DT = 60° C non inferiore al valore indicato in W/m.
13.3.100.1 | Larghezza della piastra mm 300. Resa termica 250 W/m. | m | 64 | 8.6
13.3.100.2 | Larghezza della piastra mm 450. Resa termica 370 W/m. | m | 77 | 10.4
13.3.100.3 | Larghezza della piastra mm 600. Resa termica 490 W/m. | m | 87 | 11.7
13.3.100.4 | Larghezza della piastra mm 750. Resa termica 620 W/m. | m | 101 | 13.5
13.3.100.5 | Larghezza della piastra mm 900. Resa termica 730 W/m. | m | 116 | 15.6
13.3.100.6 | Collettori di testa. | cad | 39.6 | 5.3
13.3.100.7 | Scossaline anticonvettive per i due lati. | m | 7.4 | 0.99
13.3.110.0 | PANNELLO RADIANTE A SOFFITTO TIPO A PIASTRA, IDONEO PER ACQUA CALDA, ACQUA SURRISCALDATA, VAPORE. Pannello radiante per installazione a soffitto idoneo per acqua calda, acqua surriscaldata, vapore ed olio diatermico, composto da piastra radiante in acciaio accoppiata a tubi in acciaio di diametro adeguato, bordature laterali per contenimento isolante, materassino di lana di roccia con spessore di mm 50, coprigiunti, verniciatura, accessori per corretta installazione, compreso i ponteggi e le opere murarie per il fissaggio fino ad una altezza max di 6,0 m. Resa termica con altezza di installazione pari a m 6,0 e con DT = 100° C non inferiore al valore indicato in W/ m.
13.3.110.1 | Larghezza della piastra mm 300. Resa termica 460 W/m. | m | 70 | 9.5
13.3.110.2 | Larghezza della piastra mm 450. Resa termica 670 W/m. | m | 86 | 11.6
13.3.110.3 | Larghezza della piastra mm 600. Resa termica 880 W/m. | m | 96 | 12.9
13.3.110.4 | Larghezza della piastra mm 750. Resa termica 1090 W/m. | m | 112 | 15
13.3.110.5 | Larghezza della piastra mm 900. Resa termica 1300 W/m. | m | 125 | 16.8
13.3.110.6 | Collettori di testa. | cad | 39.6 | 5.3
13.3.110.7 | Scossaline anticonvettive per i due lati. | m | 7.4 | 0.99
13.3.115.0 | PANNELLO RADIANTE A PARETE PER EDILIZIA CIVILE, CON TUBO IN PLASTICA E SENZA ISOLANTE. Pannello radiante a parete per edilizia civile idoneo al funzionamento con acqua calda a bassa temperatura, da posare direttamente sulla parete prima dell'intonaco e realizzato con i seguenti componenti: sistema per fissaggio del tubo costituito da barre di ancoraggio o altro sistema equivalente, tubo in idoneo materiale plastico con barriera all'ossigeno suddiviso in circuiti di adeguato diametro e lunghezza. Sono esclusi: il collettore di distribuzione, la formazione dell'intonaco e della rasatura.
13.3.115.1 | Interasse del tubo: 10 cm. | mq | 35.6 | 4.78
13.3.115.2 | Interasse del tubo: 15 cm. | mq | 32 | 4.3
13.3.115.3 | Interasse del tubo: 20 cm. | mq | 28.6 | 3.85
13.3.116.0 | PANNELLO RADIANTE A PARETE PER EDILIZIA CIVILE, CON TUBO IN RAME E SENZA ISOLANTE. Pannello radiante a parete per edilizia civile idoneo al funzionamento con acqua calda a bassa temperatura, da posare direttamente sulla parete prima dell'intonaco e realizzato con i seguenti componenti: sistema per fissaggio del tubo costituito da barre di ancoraggio o altro sistema equivalente, tubo in rame (ricotto e disossidato secondo le norme UNI EN 1057) suddiviso in circuiti di adeguato diametro e lunghezza. Sono esclusi: il collettore di distribuzione, la formazione dell'intonaco e della rasatura.
13.3.116.1 | Interasse del tubo: 10 cm. | mq | 43 | 5.8
13.3.116.2 | Interasse del tubo: 15 cm. | mq | 37.2 | 5
13.3.116.3 | Interasse del tubo: 20 cm. | mq | 31.5 | 4.24
13.3.117.0 | PANNELLO RADIANTE A PARETE PER EDILIZIA CIVILE, CON TUBO IN MULTISTRATO E SENZA ISOLANTE. Pannello radiante a parete per edilizia civile idoneo al funzionamento con acqua calda a bassa temperatura, da posare direttamente sulla parete e realizzato con i seguenti componenti: sistema per fissaggio del tubo costituito da barre di ancoraggio o altro sistema equivalente, tubo in idoneo materiale certificato dagli enti nazionali per la bioedilizia multistrato pex-al-pex suddiviso in circuiti di adeguato diametro e lunghezza. Sono esclusi: il collettore di distribuzione, la formazione dell'intonaco e della rasatura.
13.3.117.1 | Interasse del tubo: 10 cm. | mq | 63 | 8.4
13.3.117.2 | Interasse del tubo: 15 cm. | mq | 53 | 7.2
13.3.117.3 | Interasse del tubo: 20 cm. | mq | 45.3 | 6.1
13.3.120.0 | PANNELLO RADIANTE A PAVIMENTO PER EDILIZIA CIVILE, CON TUBO IN PLASTICA ED ISOLANTE IN POLISTIRENE. Pannello radiante a pavimento per edilizia civile idoneo al funzionamento con acqua calda a bassa temperatura, realizzato con i seguenti componenti: pannello isolante in polistirene di adeguata densità e comunque non inferiore a 25 kg/mc posato sulla soletta strutturale, striscia perimetrale di polistirene spessore minimo cm 1 e altezza minima cm 10, foglio di polietilene con funzione anticondensa o altro sistema equivalente, sistema per fissaggio del tubo costituito da rete metallica con relativi clips di ancoraggio o altro sistema equivalente, tubo in idoneo materiale plastico o multistrato con barriera all'ossigeno suddiviso in circuiti di adeguato diametro e lunghezza, giunti di dilatazione da prevedere in funzione della dimensione massima dei pannelli radianti, additivo liquido per formazione del massetto (il massetto deve ricoprire la generatrice superiore dei tubi di uno spessore idoneo a garantire la resistenza meccanica necessaria e comunque non inferiore a 3,0 cm). Spessore del pannello isolante: S (cm). Interasse del tubo: I (cm). Sono esclusi: il collettore di distribuzione; la formazione del massetto e del pavimento.
13.3.120.1 | S = 2,7 - I = 10. | mq | 69 | 9.3
13.3.120.2 | S = 2,7 - I = 15. | mq | 56 | 7.5
13.3.120.3 | S = 2,7 - I = 20. | mq | 47.1 | 6.3
13.3.120.4 | S = 4,4 - I = 10. | mq | 72 | 9.6
13.3.120.5 | S = 4,4 - I = 15. | mq | 60 | 8.1
13.3.120.6 | S = 4,4 - I = 20. | mq | 51 | 6.9
13.3.122.0 | PANNELLO RADIANTE A PAVIMENTO PER EDILIZIA CIVILE, CON TUBO IN MULTISTRATO ED ISOLANTE IN MATERIALE NATURALE. Pannello radiante a pavimento per edilizia civile idoneo al funzionamento con acqua calda a bassa temperatura, realizzato con i seguenti componenti: pannello isolante in materiale naturale (sughero, fibre di legno ect..) di adeguata densità e comunque non inferiore a 25 kg/mc posato sulla soletta strutturale, striscia perimetrale di spessore minimo cm 1 altezza minima cm 10 e comprimibilità non inferiore a 5 mm, foglio in materiale naturale con funzione anticondensa o altro sistema equivalente, sistema per fissaggio del tubo costituito da barre di ancoraggio o altro sistema equivalente, tubo in idoneo materiale certificato dagli enti nazionali per la bioedilizia in multistrato pex-al-pex suddiviso in circuiti di adeguato diametro e lunghezza, giunti di dilatazione da prevedere in funzione della dimensione massima dei pannelli radianti, additivo liquido per formazione del massetto (il massetto deve ricoprire la generatrice superiore dei tubi di uno spessore idoneo a garantire la resistenza meccanica necessaria e comunque non inferiore a 3,0 cm). Spessore del pannello isolante: S (cm). Interasse del tubo: I (cm). Sono esclusi: il collettore di distribuzione; la formazione del massetto e del pavimento.
13.3.122.1 | S = 2,9 - I = 10. | mq | 104 | 14
13.3.122.2 | S = 2,9 - I = 15. | mq | 75 | 10.1
13.3.122.3 | S = 2,9 - I = 20. | mq | 69 | 9.3
13.3.122.4 | S = 5,0 - I = 10. | mq | 119 | 15.9
13.3.122.5 | S = 5,0 - I = 15 | mq | 89 | 12
13.3.122.6 | S = 5,0 - I = 20. | mq | 84 | 11.3
13.3.125.0 | PANNELLO RADIANTE A PAVIMENTO PER EDILIZIA INDUSTRIALE, CON TUBO IN PLASTICA E SENZA ISOLANTE. Pannello radiante a pavimento per edilizia industriale idoneo al funzionamento con acqua calda a bassa temperatura, da posare direttamente sulla soletta strutturale e realizzato con i seguenti componenti: foglio di polietilene con funzione anticondensa o altro sistema equivalente, sistema per fissaggio del tubo costituito da rete metallica con relativi clips di ancoraggio o altro sistema equivalente, tubo in idoneo materiale plastico con barriera all'ossigeno suddiviso in circuiti di adeguato diametro e lunghezza, giunti di dilatazione da prevedere in funzione della dimensione massima dei pannelli radianti, additivo liquido per la formazione del massetto (il massetto deve ricoprire la generatrice superiore dei tubi di uno spessore idoneo a garantire la resistenza meccanica necessaria e comunque non inferiore a 3,0 cm). Sono esclusi: il collettore di distribuzione; la formazione del massetto e del pavimento.
13.3.125.1 | Interasse del tubo: 15 cm. | mq | 49.8 | 6.7
13.3.125.2 | Interasse del tubo: 20 cm. | mq | 38.9 | 5.2
13.3.125.3 | Interasse del tubo: 30 cm. | mq | 28.1 | 3.77
13.3.126.0 | PANNELLO RADIANTE A PAVIMENTO PER EDILIZIA INDUSTRIALE, CON TUBO IN RAME E SENZA ISOLANTE. Pannello radiante a pavimento per edilizia industriale idoneo al funzionamento con acqua calda a bassa temperatura, da posare direttamente sulla soletta strutturale e realizzato con i seguenti componenti: foglio in materiale naturale con funzione anticondensa o altro sistema equivalente, sistema per fissaggio del tubo costituito da barre di ancoraggio o altro sistema equivalente, tubo in rame suddiviso in circuiti di adeguato diametro e lunghezza, giunti di dilatazione da prevedere in funzione della dimensione massima dei pannelli radianti, additivo liquido per formazione del massetto (il massetto deve ricoprire la generatrice superiore dei tubi di uno spessore idoneo a garantire la resistenza meccanica necessaria e comunque non inferiore a 3,0 cm). Sono esclusi: il collettore di distribuzione, la formazione del massetto e del pavimento.
13.3.126.1 | Interasse del tubo: 15 cm. | mq | 40.3 | 5.4
13.3.126.2 | Interasse del tubo: 20 cm. | mq | 36.8 | 4.95
13.3.126.3 | Interasse del tubo: 30 cm. | mq | 33 | 4.44
13.3.127.0 | PANNELLO RADIANTE A PAVIMENTO PER EDILIZIA INDUSTRIALE, CON TUBO IN MULTISTRATO E SENZA ISOLANTE. Pannello radiante a pavimento per edilizia industriale idoneo al funzionamento con acqua calda a bassa temperatura, da posare direttamente sulla soletta strutturale e realizzato con i seguenti componenti: foglio in materiale naturale con funzione anticondensa o altro sistema equivalente, sistema per fissaggio del tubo costituito da barre di ancoraggio o altro sistema equivalente, tubo in idoneo materiale certificato dagli enti nazionali per la bioedilizia multistrato pex-al-pex suddiviso in circuiti di adeguato diametro e lunghezza, giunti di dilatazione da prevedere in funzione della dimensione massima dei pannelli radianti, additivo liquido per formazione del massetto (il massetto deve ricoprire la generatrice superiore dei tubi di uno spessore idoneo a garantire la resistenza meccanica necessaria e comunque non inferiore a 3,0 cm). Sono esclusi: il collettore di distribuzione, la formazione del massetto e del pavimento.
13.3.127.1 | Interasse del tubo: 15 cm. | mq | 55 | 7.4
13.3.127.2 | Interasse del tubo: 20 cm. | mq | 50 | 6.8
13.3.127.3 | Interasse del tubo: 30 cm. | mq | 45.3 | 6.1
13.3.130.0 | ALLACCIO DI CORPO SCALDANTE DAL COLLETTORE DI DISTRIBUZIONE OPPURE DALLA RETE PRINCIPALE DI DISTRIBUZIONE. Allaccio di corpo scaldante o radiatore (in ghisa, alluminio o acciaio) dal collettore di distribuzione oppure dalla rete di distribuzione principale, costituito da coppia di valvole in ottone cromato (detentore e valvola ad angolo con manopola), valvolina di sfiato aria manuale in ottone cromato, tubazioni di rame, ferro o multistrato di diametro adeguato rivestite con guaina isolante di spessore e conducibilità tali da rispettare le vigenti norme di legge, con riduzione dello spessore al 30% per installazione all'interno di locali riscaldati, comprensivo di raccordi, accessori necessari al montaggio ed opere murarie di apertura tracce su laterizi forati e murature leggere e del fissaggio delle tubazioni con esclusione delle tracce su solette, muri in c.a. o in pietra e della tinteggiatura. Sono esclusi anche il collettore di distribuzione e la rete principale.
13.3.130.1 | Per allaccio. | cad | 208 | 28
13.3.130.2 | Maggiorazione per valvola termostatica. | cad | 31.4 | 4.23
13.3.130.3 | Maggiorazione per valvola termostatica antimanomissione. | cad | 43.6 | 5.9
13.3.130.4 | Maggiorazione per valvola elettrotermica. | cad | 48.2 | 6.5
13.3.130.5 | Maggiorazione per allaccio scaldasalviette o termoarredo con valvola e detentore cromati. | cad | 55 | 7.4
13.3.130.6 | Maggiorazione per valvola termostatica cromata con manopola antimanomissione su allaccio scaldasalviette o termoarredo. | cad | 67 | 9
13.3.140.0 | DISPOSITIVO DI RIBALTAMENTO PER RADIATORI. Dispositivo di ribaltamento per radiatori utilizzato per consentire di distanziare il radiatore dalla parete senza scollegarlo dalle tubazioni al fine di permettere operazioni facili di manutenzione come la pulizia,l'igienizzazione e la tinteggiatura. Il dispositivo è costituito da due giunti snodati da applicare, tramite apposite staffe, alle tubazioni di mandata e ritorno e da un dispositivo di ancoraggio al muro della parte superiore del radiatore che può essere facilmente sganciato permettendo la rotazione del radiatore e l'allontanamento dalla parete. Il dispositivo è conteggiato per ciascun radiatore.
13.3.140.1 | Giunto snodato permandata e ritorno in basso. | cad | 104 | 7.9
13.3.140.2 | Giunto snodato per mandata in alto e ritorno in basso. | cad | 114 | 7.9
13.3.140.3 | Maggiorazione per applicazione su radiatori esistenti. | cad | 25 | 15.8
13.4 | CORPI SCALDANTI A TERMOCONVEZIONE
13.4.10.0 | VENTILCONVETTORE A VISTA IN POSIZIONE VERTICALE, COMPLETO DI MOBILE DI COPERTURA. Ventilconvettore per installazione a vista in posizione verticale, completo di mobile di copertura, pannello di comando velocità incorporato, filtro aria, batteria per acqua calda o refrigerata, comprese le opere murarie per il fissaggio ed il collegamento elettrico escluso le linee elettriche. Potenzialità termica valutata alla velocità max con acqua entrante a 70° C, DT = 10° C, aria entrante a 20° C. Potenzialità frigorifera totale valutata alla velocità max con acqua entrante a 7° C, DT = 5° C, aria entrante a 27° C b.s./19° C b.u.. Potenzialità termica non inferiore a: PT (kW). Potenzialità frigorifera totale non inferiore a: PF (kW).
13.4.10.1 | PT = 2,40 - PF = 1,00. | cad | 288 | 32.9
13.4.10.2 | PT = 3,40 - PF = 1,50. | cad | 315 | 36
13.4.10.3 | PT = 4,90 - PF = 2,40. | cad | 364 | 41.5
13.4.10.4 | PT = 7,40 - PF = 3,40. | cad | 420 | 47.9
13.4.10.5 | PT = 8,60 - PF = 3,90. | cad | 441 | 50
13.4.10.6 | PT = 12,90 - PF = 5,10. | cad | 529 | 60
13.4.10.7 | PT = 15,10 - PF = 6,00. | cad | 576 | 66
13.4.10.8 | PT = 17,00 - PF = 7,60. | cad | 639 | 73
13.4.20.0 | VENTILCONVETTORE A VISTA IN POSIZIONE VERTICALE O ORIZZONTALE, COMPLETO DI MOBILE DI COPERTURA. Ventilconvettore per installazione a vista in posizione verticale o orizzontale, senza pannello di comando velocità, completo di mobile di copertura, griglia di mandata aria regolabile, filtro aria, batteria per acqua calda o refrigerata, compreso le opere murarie per il fissaggio ed il collegamento elettrico escluso le linee elettriche. Potenzialità termica valutata alla velocità max con acqua entrante a 70° C, DT = 10 °C, aria entrante a 20° C. Potenzialità frigorifera totale valutata alla velocità max con acqua entrante a 7° C, DT = 5° C, aria entrante a 27° C b.s./19° C b.u.. Potenzialità termica non inferiore a: PT (kW). Potenzialità frigorifera totale non inferiore a: PF (kW).
13.4.20.1 | PT = 2,40 - PF = 1,00. | cad | 337 | 38.4
13.4.20.2 | PT = 3,40 - PF = 1,50. | cad | 361 | 41.2
13.4.20.3 | PT = 4,90 - PF = 2,40. | cad | 428 | 48.9
13.4.20.4 | PT = 7,40 - PF = 3,40. | cad | 487 | 56
13.4.20.5 | PT = 8,60 - PF = 3,90. | cad | 513 | 59
13.4.20.6 | PT = 12,90 - PF = 5,10. | cad | 603 | 69
13.4.20.7 | PT = 15,10 - PF = 6,00. | cad | 662 | 76
13.4.20.8 | PT = 17,00 - PF = 7,60. | cad | 722 | 82
13.4.30.0 | VENTILCONVETTORE DA INCASSO IN POSIZIONE VERTICALE OPPURE ORIZZONTALE, SENZA MOBILE DI COPERTURA. Ventilconvettore per installazione da incasso in posizione verticale oppure orizzontale, senza mobile di copertura, senza pannello di comando velocità, completo di filtro aria, batteria per acqua calda o refrigerata, compreso le opere murarie per il fissaggio ed il collegamento elettrico escluso le linee elettriche. Potenzialità termica valutata alla velocità max con acqua entrante a 70° C, DT = 10° C, aria entrante a 20° C. Potenzialità frigorifera totale valutata alla velocità max con acqua entrante a 7° C, DT = 5° C, aria entrante a 27° C b.s./19 °C b.u.. Potenzialità termica non inferiore a: PT (kW). Potenzialità frigorifera totale non inferiore a: PF (kW).
13.4.30.1 | PT = 2,40 - PF = 1,00. | cad | 262 | 29.9
13.4.30.2 | PT = 3,40 - PF = 1,50. | cad | 262 | 29.9
13.4.30.3 | PT = 4,90 - PF = 2,40. | cad | 320 | 36.6
13.4.30.4 | PT = 7,40 - PF = 3,40. | cad | 367 | 41.9
13.4.30.5 | PT = 8,60 - PF = 3,90. | cad | 391 | 44.6
13.4.30.6 | PT = 12,90 - PF = 5,10. | cad | 480 | 55
13.4.30.7 | PT = 15,10 - PF = 6,00. | cad | 529 | 60
13.4.30.8 | PT = 17,00 - PF = 7,60. | cad | 588 | 67
13.4.42 | VENTILCONVETTORE A BASSA RUMOROSITÀ, INSTALLAZIONE IN VISTA A PARETE, COMPLETO DI MOBILE DI COPERTURA. Ventilconvettore a bassa rumorosità per installazione in vista a parete, completo di alette deflettrici motorizzate e comandabili dal telecomando, mobile di copertura, controllo a microprocessore, telecomando ad infrarossi, filtro aria, batteria per acqua calda o refrigerata, ventilatore tangenziale, comprese le opere murarie per il fissaggio ed il collegamento elettrico escluso le linee elettriche. Potenzialità termica valutata alla velocità max con acqua entrante a 70° C, DT = 10° C, aria entrante a 20° C. Potenzialità frigorifera totale valutata alla velocità max con acqua entrante a 7° C, DT = 5° C, aria entrante a 27° C b.s./19° C b.u. Potenzialità termica non inferiore a PT (kW). Potenzialità frigorifera non inferiore a: PF (kW). PT = 4,80 - PF = 2,10. | cad | 769 | 88
13.4.50.0 | ACCESSORI DEI VENTILCONVETTORI CON POTENZIALITÀ TERMICA FINO A KW 9,0. Accessori dei ventilconvettori per grandezze con potenzialità termica fino a kW 9,0, valutati come aggiunta al prezzo base dei ventilconvettori, comprensivi delle opere murarie e dei collegamenti elettrici escluso le linee elettriche.
13.4.50.1 | Batteria ad acqua calda a 1 rango per impianti a 4 tubi. | cad | 58 | 6.6
13.4.50.2 | Pannello comando velocità. | cad | 23.2 | 2.65
13.4.50.3 | Termostato ambiente elettronico con funzioni automatiche per impianti a 2 tubi. | cad | 90 | 10.3
13.4.50.4 | Termostato ambiente elettronico con funzioni automatiche per impianti a 2 e 4 tubi. | cad | 120 | 13.7
13.4.50.5 | Zoccoli di appoggio. | cad | 25.3 | 2.89
13.4.50.6 | Serranda aria esterna. | cad | 42.4 | 4.84
13.4.50.7 | Raccordo mandata o aspirazione diritto. | cad | 27.3 | 3.12
13.4.50.8 | Raccordo mandata o aspirazione ad angolo. | cad | 41.7 | 4.77
13.4.50.9 | Plenum di mandata con raccordi circolari. | cad | 87 | 9.9
13.4.50.10 | Griglia di mandata con alette orientabili. | cad | 58 | 6.6
13.4.50.11 | Griglia di aspirazione. | cad | 65 | 7.5
13.4.50.12 | Griglia di aspirazione con filtro. | cad | 100 | 11.5
13.4.50.13 | Pannello di chiusura posteriore. | cad | 33.5 | 3.82
13.4.50.14 | Batteria elettrica di tipo corazzato con termostato di sicurezza. | cad | 120 | 13.7
13.4.50.15 | Valvola a 3 vie ON-OFF con raccordi. | cad | 123 | 14.1
13.4.50.16 | Motore potenziato per avere maggior prevalenza. | cad | 249 | 28.4
13.4.60.0 | ACCESSORI DEI VENTILCONVETTORI CON POTENZIALITÀ TERMICA OLTRE KW 9,0. Accessori dei ventilconvettori per grandezze con potenzialità termica oltre kW 9,0, valutati come aggiunta al prezzo base dei ventilconvettori, comprensivi delle opere murarie e dei collegamenti elettrici escluse le linee elettriche.
13.4.60.1 | Batteria ad acqua calda a 1 rango per impianti a 4 tubi. | cad | 85 | 9.7
13.4.60.2 | Pannello comando velocità. | cad | 23.2 | 2.65
13.4.60.3 | Termostato ambiente elettronico con funzioni automatiche per impianti a 2 tubi. | cad | 90 | 10.3
13.4.60.4 | Termostato ambiente elettronico con funzioni automatiche per impianti a 2 e 4 tubi. | cad | 120 | 13.7
13.4.60.5 | Zoccoli di appoggio. | cad | 25.3 | 2.89
13.4.60.6 | Serranda aria esterna. | cad | 48.6 | 5.5
13.4.60.7 | Raccordo mandata o aspirazione diritto. | cad | 29.3 | 3.35
13.4.60.8 | Raccordo mandata o aspirazione ad angolo. | cad | 47.9 | 5.5
13.4.60.9 | Plenum di mandata con raccordi circolari. | cad | 128 | 14.7
13.4.60.10 | Griglia di mandata con alette orientabili. | cad | 73 | 8.3
13.4.60.11 | Griglia di aspirazione. | cad | 81 | 9.2
13.4.60.12 | Griglia di aspirazione con filtro. | cad | 118 | 13.5
13.4.60.13 | Pannello di chiusura posteriore. | cad | 37.6 | 4.29
13.4.60.14 | Batteria elettrica di tipo corazzato con termostato di sicurezza. | cad | 192 | 21.9
13.4.60.15 | Valvola a 3 vie ON-OFF con raccordi. | cad | 123 | 14.1
13.4.60.16 | Motore potenziato per avere maggior prevalenza. | cad | 249 | 28.4
13.4.60.17 | Motore Brushless per regolazione continua della portata d'aria | cad | 158 | 12.6
13.4.61.0 | VENTILCONVETTORE A CASSETTA, INSTALLAZIONE IN CONTROSOFFITTO CON BATTERIA A 2 TUBI. Ventilconvettore a cassetta per installazione in controsoffitto, costituito da batteria di scambio a 2 tubi per acqua calda o refrigerata, ventilatore con pale rovesce a profilo alare accoppiato direttamente a motore a tre velocità, filtro aria rigenerabile, griglia di aspirazione aria a soffitto dalla quale si accede per la pulizia del filtro, diffusori di mandata aria del tipo lineare regolabile in grado di poter inviare l'aria su 2, 3 o 4 lati, bacinella di raccolta condensa con pompa per sollevamento condensa, valvola idraulica ad azione ON-OFF con servomotore elettrotermico, comprese le opere murarie per il fissaggio ed il collegamento elettrico escluso le linee elettriche. Potenzialità termica valutata alla velocità max con acqua entrante a 70° C, DT = 10° C, aria entrante a 20° C. Potenzialità frigorifera totale valutata alla velocità max con acqua entrante a 7° C, DT 5° C, aria entrante a 27° C b.s./19° C b.u.. Potenzialità termica non inferiore a: PT (kW). Potenzialità frigorifera totale non inferiore a: PF (kW). Portata aria alla velocità max non inferiore a: PA (mc/h).
13.4.61.1 | PT = 6,00 kW - PF = 2,00 kW - PA = 700 mc/h. | cad | 1265 | 144
13.4.61.2 | PT = 9,50 kW - PF = 4,00 kW - PA = 850 mc/h. | cad | 1454 | 166
13.4.61.3 | PT = 11,50 kW - PF = 5,50 kW - PA = 1100 mc/h. | cad | 1561 | 178
13.4.61.4 | PT = 20,50 kW - PF = 8,50 kW - PA = 1600 mc/h. | cad | 2164 | 247
13.4.61.5 | PT = 24,00 kW - PF = 11,00 kW - PA = 2100 mc/h. | cad | 2271 | 259
13.4.62.0 | VENTILCONVETTORE A CASSETTA, INSTALLAZIONE IN CONTROSOFFITTO CON BATTERIA A 4 TUBI. Ventilconvettore a cassetta per installazione in controsoffitto, costituito da batteria di scambio a 4 tubi per acqua calda o refrigerata, ventilatore con pale rovesce a profilo alare accoppiato direttamente a motore a tre velocità, filtro aria rigenerabile, griglia di aspirazione aria a soffitto dalla quale si accede per la pulizia del filtro, diffusori di mandata aria del tipo lineare regolabile in grado di poter inviare l'aria su 2, 3 o 4 lati, bacinella di raccolta condensa con pompa per sollevamento condensa, n. 2 valvole idrauliche ad azione ON- OFF con servomotore elettrotermico, comprese le opere murarie per il fissaggio ed il collegamento elettrico escluso le linee elettriche. Potenzialità termica valutata alla velocità max con acqua entrante a 70° C, DT = 10° C, aria entrante a 20° C. Potenzialità frigorifera totale valutata alla velocità max con acqua entrante a 7° C, DT 5° C, aria entrante a 27° C b.s./19° C b.u.. Potenzialità termica non inferiore a: PT (kW). Potenzialità frigorifera totale non inferiore a: PF (kW). Portata aria alla velocità max non inferiore a: PA (mc/h).
13.4.62.1 | PT = 3,50 kW - PF = 5,00 kW - PA = 1100 mc/h. | cad | 1810 | 207
13.4.62.2 | PT = 7,50 kW - PF = 9,50 kW - PA = 2100 mc/h. | cad | 2589 | 296
13.4.63.0 | ACCESSORI PER VENTILCONVETTORE A CASSETTA, INSTALLAZIONE IN CONTROSOFFITTO. Accessori per ventilconvettore a cassetta per installazione in controsoffitto valutati come aggiunta al prezzo base del ventilconvettore, comprensivi delle opere murarie e dei collegamenti elettrici escluso le linee elettriche.
13.4.63.1 | Resistenza elettrica per ventilconvettore con portata aria fino a 1.100 mc/h. | cad | 79 | 9
13.4.63.2 | Resistenza elettrica per ventilconvettore con portata aria oltre 1.100 mc/h. | cad | 124 | 14.2
13.4.63.3 | Kit aria primaria per ventilconvettore con portata aria fino a 1.100 mc/h. | cad | 63 | 7.2
13.4.63.4 | Kit aria primaria per ventilconvettore con portata aria oltre 1.100 mc/h. | cad | 116 | 13.3
13.4.63.5 | Commutatore di velocità per montaggio a parete. | cad | 48.3 | 5.5
13.4.63.6 | Termostato ambiente elettronico per montaggio a parete con funzioni automatiche per impianti a 2 e 4 tubi. | cad | 150 | 17.2
13.4.63.7 | Motore Brushless per regolazione continua della portata d'aria. | cad | 158 | 12.6
13.4.70.0 | VENTILCONVETTORE A GAS, INSTALLAZIONE VERTICALE A PARETE. Ventilconvettore a gas per installazione verticale a parete, costituito da bruciatore atmosferico, camera di combustione a circuito stagno e flusso forzato per estrazione fumi, corredato di accensione elettronica, apparecchiature di controllo e sicurezza, termostato ambiente, kit aspirazione e scarico separati, compreso le opere murarie di fissaggio ed i collegamenti, escluso i fori con carotatrice, le linee elettriche e gas che dovranno essere conteggiate separatamente. Potenza termica utile non inferiore a: PU (kW).
13.4.70.1 | PU = 2,10. | cad | 639 | 73
13.4.70.2 | PU = 2,50. | cad | 662 | 76
13.4.70.3 | PU = 3,10. | cad | 839 | 96
13.4.70.4 | PU = 4,10. | cad | 946 | 108
13.4.70.5 | PU = 4,80. | cad | 970 | 111
13.4.70.6 | PU = 7,80. | cad | 1927 | 220
13.4.70.7 | PU = 9,10. | cad | 1987 | 227
13.4.71.0 | VENTILCONVETTORE A GAS, INSTALLAZIONE PENSILE A SOFFITTO CON LANCIO DIRETTO O CANALIZZABILE. Ventilconvettore a gas per installazione pensile a soffitto con lancio diretto o canalizzabile, costituito da bruciatore atmosferico, camera di combustione a circuito stagno e flusso forzato per estrazione fumi, corredato di accensione elettronica, apparecchiature di controllo e sicurezza, termostato ambiente, kit per aspirazione e scarico separati, compreso le opere murarie di fissaggio ed i collegamenti, escluso i fori con carotatrice, le linee elettriche e gas che dovranno essere conteggiate separatamente. Potenza termica utile non inferiore a: PU (kW).
13.4.71.1 | PU = 7,80. | cad | 2057 | 235
13.4.71.2 | PU = 9,10. | cad | 2129 | 243
13.4.80.0 | CONVETTORE ELETTRICO PER RISCALDAMENTO AMBIENTI, MONTAGGIO A PARETE. Convettore elettrico per riscaldamento di ambienti per montaggio a parete, corredato di morsettiera, termostato ambiente, posizione di taratura antigelo, compreso le opere murarie per il fissaggio ed i collegamenti, escluso le linee elettriche. Potenza elettrica non inferiore a: P (W).
13.4.80.1 | Convettore a circolazione naturale P = 500. | cad | 48.3 | 5.5
13.4.80.2 | Convettore a circolazione naturale P = 750. | cad | 52 | 5.9
13.4.80.3 | Convettore a circolazione naturale P = 1000. | cad | 55 | 6.3
13.4.80.4 | Convettore a circolazione naturale P = 1250. | cad | 60 | 6.9
13.4.80.5 | Convettore a circolazione naturale P = 1500. | cad | 65 | 7.5
13.4.80.6 | Convettore a circolazione naturale P = 1750. | cad | 73 | 8.3
13.4.80.7 | Convettore a circolazione naturale P = 2000. | cad | 77 | 8.8
13.4.80.8 | Convettore a circolazione forzata P = 500. | cad | 56 | 6.4
13.4.80.9 | Convettore a circolazione forzata P = 750. | cad | 60 | 6.9
13.4.80.10 | Convettore a circolazione forzata P = 1000. | cad | 65 | 7.5
13.4.80.11 | Convettore a circolazione forzata P = 1250. | cad | 69 | 7.9
13.4.80.12 | Convettore a circolazione forzata P = 1500. | cad | 73 | 8.3
13.4.80.13 | Convettore a circolazione forzata P = 1750. | cad | 81 | 9.2
13.4.80.14 | Convettore a circolazione forzata P = 2000. | cad | 85 | 9.7
13.4.90.0 | AEROTERMO PER INSTALLAZIONE A PARETE, CON VENTILATORE AD UNA VELOCITÀ. Aerotermo per installazione a parete per funzionamento ad acqua calda, costituito da scambiatore a tubi alettati, involucro di contenimento in lamiera, motore ventilatore a 6 poli (900 giri/min.), grado di protezione IP44, alette deflettrici per orientare il flusso d'aria, compreso gli staffaggi, le opere murarie per il fissaggio ed i collegamenti elettrici escluso le linee elettriche. Potenza termica con aria a 20° C ed acqua 85°/75° C non inferiore a: PT (kW). Portata aria non inferiore a: PA (mc/h). Altezza massima di installazione: H (m). Lunghezza indicativa del lancio di aria calda con alette deflettrici orientate a 45 gradi: L (m).
13.4.90.1 | PT = 5,2 - PA = 700 - H = 2,7 - L = 4,5. | cad | 571 | 65
13.4.90.2 | PT = 6,4 - PA = 650 - H = 2,7 - L = 4,0. | cad | 589 | 67
13.4.90.3 | PT = 7,9 - PA = 700 - H = 2,7 - L = 4,0. | cad | 615 | 70
13.4.90.4 | PT = 10,8 - PA = 1500 - H = 3,2 - L = 7,5. | cad | 650 | 74
13.4.90.5 | PT = 13,2 - PA = 1400 - H = 3,2 - L = 7,0. | cad | 662 | 76
13.4.90.6 | PT = 14,3 - PA = 1600 - H = 3,4 - L = 7,0. | cad | 674 | 77
13.4.90.7 | PT = 16,3 - PA = 1500 - H = 3,0 - L = 6,5. | cad | 686 | 78
13.4.90.8 | PT = 18,7 - PA = 2600 - H = 3,5 - L = 8,5. | cad | 757 | 86
13.4.90.9 | PT = 19,8 - PA = 2400 - H = 3,5 - L = 9,0. | cad | 769 | 88
13.4.90.10 | PT = 24,3 - PA = 3100 - H = 3,2 - L = 11,5. | cad | 792 | 91
13.4.90.11 | PT = 23,7 - PA = 2100 - H = 3,2 - L = 9,0. | cad | 804 | 92
13.4.90.12 | PT = 26,6 - PA = 3000 - H = 3,2 - L = 10,5. | cad | 827 | 94
13.4.90.13 | PT = 28,0 - PA = 2900 - H = 3,5 - L = 10,0. | cad | 839 | 96
13.4.90.14 | PT = 30,1 - PA = 2900 - H = 3,5 - L = 10,5. | cad | 875 | 100
13.4.90.15 | PT = 34,8 - PA = 6100 - H = 4,0 - L = 18,0. | cad | 1005 | 115
13.4.90.16 | PT = 46,9 - PA = 6000 - H = 4,0 - L = 17,0. | cad | 1063 | 121
13.4.90.17 | PT = 53,2 - PA = 5600 - H = 4,5 - L = 13,0. | cad | 1088 | 124
13.4.90.18 | PT = 54,7 - PA = 8900 - H = 4,5 - L = 21,0. | cad | 1143 | 130
13.4.90.19 | PT = 72,6 - PA = 8000 - H = 5,0 - L = 18,0. | cad | 1182 | 135
13.4.90.20 | PT = 80,2 - PA = 8700 - H = 5,0 - L = 18,0. | cad | 1207 | 138
13.4.100.0 | AEROTERMO PER INSTALLAZIONE A PARETE, CON VENTILATORE A DUE VELOCITÀ. Aerotermo per installazione a parete per funzionamento ad acqua calda, costituito da scambiatore a tubi alettati, involucro di contenimento in lamiera, ventilatore con motore a doppia velocità, grado prot. IP44, alette deflettrici per orientare il flusso d'aria, compreso gli staffaggi, le opere murarie per il fissaggio, i collegamenti elettrici, il commutatore di velocità, escluso le linee elettriche e gli apparecchi elettrici di comando e protezione. Potenza termica alla velocità max con aria a 20° C ed acqua a 85°/75° C non inferiore a: PT (kW). Portata aria alla velocità massima non inferiore a: PA (mc/h). Altezza massima di installazione: H (m). Lunghezza indicativa del lancio di aria calda con alette deflettrici orientate a 45 gradi: L (m).
13.4.100.1 | PT = 5,2 - PA = 700 - H = 2,7 - L = 4,5. | cad | 662 | 76
13.4.100.2 | PT = 6,4 - PA = 600 - H = 2,7 - L = 4,0. | cad | 686 | 78
13.4.100.3 | PT = 7,9 - PA = 700 - H = 2,7 - L = 4,0. | cad | 711 | 81
13.4.100.4 | PT = 10,8 - PA = 1500 - H = 3,2 - L = 7,5. | cad | 757 | 86
13.4.100.5 | PT = 13,2 - PA = 1400 - H = 3,2 - L = 7,0. | cad | 779 | 89
13.4.100.6 | PT = 14,3 - PA = 1600 - H = 3,4 - L = 7,0. | cad | 779 | 89
13.4.100.7 | PT = 16,3 - PA = 1500 - H = 3,0 - L = 6,5. | cad | 792 | 91
13.4.100.8 | PT = 18,7 - PA = 2600 - H = 3,5 - L = 8,5. | cad | 875 | 100
13.4.100.9 | PT = 19,8 - PA = 2400 - H = 3,5 - L = 9,0. | cad | 911 | 104
13.4.100.10 | PT = 24,3 - PA = 3100 - H = 3,2 - L = 11,5. | cad | 934 | 107
13.4.100.11 | PT = 23,7 - PA = 2100 - H = 3,2 - L = 9,0. | cad | 946 | 108
13.4.100.12 | PT = 26,6 - PA = 3000 - H = 3,2 - L = 10,5. | cad | 957 | 109
13.4.100.13 | PT = 28,0 - PA = 2900 - H = 3,5 - L = 10,0. | cad | 981 | 112
13.4.100.14 | PT = 30,1 - PA = 2900 - H = 3,5 - L = 10,5. | cad | 1005 | 115
13.4.100.15 | PT = 34,8 - PA = 6100 - H = 4,0 - L = 18,0. | cad | 1194 | 136
13.4.100.16 | PT = 46,9 - PA = 6000 - H = 4,0 - L = 17,0. | cad | 1241 | 142
13.4.100.17 | PT = 53,2 - PA = 5600 - H = 4,5 - L = 13,0. | cad | 1277 | 146
13.4.100.18 | PT = 54,7 - PA = 8900 - H = 4,5 - L = 21,0. | cad | 1348 | 154
13.4.100.19 | PT = 72,6 - PA = 8000 - H = 5,0 - L = 18,0. | cad | 1372 | 157
13.4.100.20 | PT = 80,2 - PA = 8700 - H = 5,0 - L = 18,0. | cad | 1395 | 159
13.4.110.0 | AEROTERMO PER INSTALLAZIONE PENSILE A PROIEZIONE VERTICALE, CON VENTILATORE AD UNA VELOCITÀ. Aerotermo per installazione pensile a proiezione verticale idoneo per funzionamento ad acqua calda, acqua surriscaldata e vapore, costituito da scambiatore a tubi alettati, telaio di contenimento, ventilatore con motore a 6 poli (900 giri/min.), grado di protezione IP44, diffusore anemostatico, compresi gli staffaggi, le opere murarie per il fissaggio, i collegamenti elettrici escluse le linee elettriche e gli apparecchi elettrici di comando e protezione. Potenza termica con aria a 20° C ed acqua 85°/75° C non inferiore a: PT (kW). Portata aria non inferiore a: PA (mc/h). Altezza massima di installazione: H (m). Diametro indicativo di influenza a livello del pavimento: D (m).
13.4.110.1 | PT = 11,0 - PA = 1700 - H = 4,0 - D = 11. | cad | 779 | 89
13.4.110.2 | PT = 12,1 - PA = 1700 - H = 4,0 - D = 10. | cad | 804 | 92
13.4.110.3 | PT = 14,6 - PA = 1700 - H = 4,0 - D = 13. | cad | 839 | 96
13.4.110.4 | PT = 16,3 - PA = 1700 - H = 4,0 - D = 12. | cad | 852 | 97
13.4.110.5 | PT = 21,5 - PA = 2800 - H = 4,0 - D = 16. | cad | 981 | 112
13.4.110.6 | PT = 24,5 - PA = 2800 - H = 4,0 - D = 14. | cad | 1005 | 115
13.4.110.7 | PT = 29,3 - PA = 4200 - H = 4,5 - D = 17. | cad | 1063 | 121
13.4.110.8 | PT = 33,0 - PA = 4200 - H = 5,0 - D = 19. | cad | 1077 | 123
13.4.110.9 | PT = 35,6 - PA = 4200 - H = 5,0 - D = 20. | cad | 1207 | 138
13.4.110.10 | PT = 39,3 - PA = 5000 - H = 5,0 - D = 20. | cad | 1230 | 140
13.4.110.11 | PT = 45,4 - PA = 5000 - H = 5,0 - D = 22. | cad | 1372 | 157
13.4.110.12 | PT = 51,7 - PA = 6200 - H = 5,0 - D = 27. | cad | 1395 | 159
13.4.110.13 | PT = 55,0 - PA = 6200 - H = 6,0 - D = 22. | cad | 1431 | 163
13.4.110.14 | PT = 59,5 - PA = 6200 - H = 6,0 - D = 23. | cad | 1479 | 169
13.4.110.15 | PT = 90,1 - PA = 12200 - H = 8,0 - D = 25. | cad | 1620 | 185
13.4.110.16 | PT = 109 - PA = 17200 - H = 9,0 - D = 31. | cad | 1738 | 199
13.4.120.0 | AEROTERMO PER INSTALLAZIONE PENSILE A PROIEZIONE VERTICALE, CON VENTILATORE A DUE VELOCITÀ. Aerotermo per installazione pensile a proiezione verticale idoneo per funzionamento ad acqua calda, acqua surriscaldata e vapore, costituito da scambiatore a tubi alettati, telaio di contenimento, ventilatore con motore a doppia velocità, grado di protezione IP44, diffusore anemostatico, compresi gli staffaggi, le opere murarie per il fissaggio, i collegamenti elettrici escluse le linee elettriche e gli apparecchi elettrici di comando e protezione. Potenza termica con aria a 20° C ed acqua 85°/75° C non inferiore a: PT (kW). Portata aria alla velocità massima non inferiore a: PA (mc/h). Altezza massima di installazione: H (m). Diametro indicativo di influenza a livello del pavimento: D (m).
13.4.120.1 | PT = 11,0 - PA = 1700 - H = 4,0 - D = 11. | cad | 1526 | 174
13.4.120.2 | PT = 12,1 - PA = 1700 - H = 4,0 - D = 10. | cad | 1561 | 178
13.4.120.3 | PT = 14,6 - PA = 1700 - H = 4,0 - D = 13. | cad | 1636 | 187
13.4.120.4 | PT = 16,3 - PA = 1700 - H = 4,0 - D = 12. | cad | 1703 | 194
13.4.120.5 | PT = 21,5 - PA = 2800 - H = 4,0 - D = 16. | cad | 1927 | 220
13.4.120.6 | PT = 24,5 - PA = 2800 - H = 4,0 - D = 14. | cad | 1963 | 224
13.4.120.7 | PT = 29,3 - PA = 4200 - H = 4,5 - D = 17. | cad | 2070 | 236
13.4.120.8 | PT = 33,0 - PA = 4200 - H = 5,0 - D = 19. | cad | 2094 | 239
13.4.120.9 | PT = 35,6 - PA = 4200 - H = 5,0 - D = 20. | cad | 2376 | 271
13.4.120.10 | PT = 39,3 - PA = 5000 - H = 5,0 - D = 20. | cad | 2412 | 275
13.4.120.11 | PT = 45,4 - PA = 5000 - H = 5,0 - D = 22 | cad | 2660 | 304
13.4.120.12 | PT = 51,7 - PA = 6200 - H = 5,0 - D = 27. | cad | 2709 | 309
13.4.120.13 | PT = 55,0 - PA = 6200 - H = 6,0 - D = 22. | cad | 2814 | 321
13.4.120.14 | PT = 59,5 - PA = 6200 - H = 6,0 - D = 23. | cad | 2919 | 333
13.4.120.15 | PT = 90,1 - PA = 12200 - H = 8,0 - D = 25. | cad | 3146 | 359
13.4.120.16 | PT = 109 - PA = 17200 - H = 9,0 - D = 31. | cad | 3418 | 390
13.4.121.0 | ACCESSORI PER AEROTERMI VALUTATI COME AGGIUNTA AL PREZZO BASE DEGLI AEROTERMI, COMPRENSIVI DELLE OPERE. Accessori per aerotermi valutati come aggiunta al prezzo base degli aerotermi, comprensivi delle opere murarie e dei collegamenti elettrici. Sono escluse le linee elettriche.
13.4.121.1 | Quadretto elettrico IP55 in resina con interruttore salvamotore e contattore. | cad | 158 | 18.1
13.4.121.2 | Quadretto elettrico IP55 in resina con interruttore salvamotore, contattore e termostato ambiente. | cad | 179 | 20.5
13.4.121.3 | Quadretto elettrico IP55 in resina per aerotermi a doppia velocità con due interruttori salvamotore e due contattori. | cad | 310 | 35.4
13.4.121.4 | Quadretto elettrico IP55 in resina per aerotermi a doppia velocità con due interruttori salvamotore, due contattori e termostato ambiente. | cad | 330 | 37.7
13.4.122.0 | ALLACCIO DI AEROTERMO DALLA RETE DI DISTRIBUZIONE PRINCIPALE. Allaccio di aerotermo dalla rete di distribuzione principale per una distanza massima da questa di m 5,0 realizzato a parete o a soffitto, costituito da tubazioni di rame o di ferro di diametro adeguato verniciate e rivestite con guaina isolante di spessore e conducibilità tali da rispettare le vigenti norme di legge con riduzione dello spessore al 30% per installazione all'interno di locali riscaldati, coppia di valvole di intercettazione del tipo a sfera a passaggio totale, staffature di sostegno a parete o a soffitto, raccordi, pezzi speciali e quanto altro necessario, comprensivo delle opere provvisionali per l'installazione in quota e delle opere murarie di apertura tracce su laterizi forati e murature leggere e del fissaggio delle tubazioni con esclusione delle tracce su solette, muri in c.a. o in pietra e della tinteggiatura. E' esclusa la rete principale di distribuzione ed i collegamenti elettrici.
13.4.122.1 | Per allaccio di ciascun aerotermo ad una quota massima di m 4,0 dal pavimento. | cad | 234 | 26.7
13.4.122.2 | Per allaccio di ciascun aerotermo ad una quota compresa fra m 4,0 e m 6,0 dal pavimento. | cad | 270 | 30.9
13.4.130.0 | ALLACCIO DI VENTILCONVETTORE DAL COLLETTORE DI DISTRIBUZIONE OPPURE DALLA RETE PRINCIPALE DI DISTRIBUZIONE. Allaccio di ventilconvettore dal collettore di distribuzione oppure dalla rete di distribuzione principale, costituito da coppia di valvole in ottone cromato (detentore e valvola ad angolo con manopola), tubazioni di rame, ferro o multistrato di diametro adeguato rivestite con guaina isolante di spessore e conducibilità tali da rispettare le vigenti norme di legge, con riduzione dello spessore al 30% per installazione all'interno di locali riscaldati, eventuale tubazione di scarico condensa convogliata fino alla rete principale di scarico acque bianche oppure alla rete principale di scarico acque nere tramite pozzetto sifonato, comprensivo di raccordi ed opere murarie di apertura tracce su laterizi forati e murature leggere e del fissaggio delle tubazioni con esclusione delle tracce su solette, muri in c.a. o in pietra e della tinteggiatura. Sono esclusi anche il collettore di distribuzione, la rete principale di adduzione e la rete principale di scarico.
13.4.130.1 | Per allaccio 2 tubi senza scarico condensa. | cad | 233 | 26.6
13.4.130.2 | Per allaccio 2 tubi con scarico condensa. | cad | 294 | 33.6
13.4.130.3 | Per allaccio 4 tubi con scarico condensa. | cad | 511 | 58
13.4.130.4 | Maggiorazione per una valvola ON/OFF su ciascun ventilconvettore. | cad | 143 | 16.3
13.4.130.5 | Maggiorazione per una valvola modulante su ciascun ventilconvettore. | cad | 214 | 24.5
13.5 | GENERATORI DI ARIA CALDA
13.5.10.0 | GENERATORE DI ARIA CALDA A GAS, INSTALLAZIONE PENSILE A LANCIO DIRETTO CON CAMERA STAGNA E FLUSSO FORZATO. Generatore di aria calda a gas per installazione pensile con lancio diretto in ambiente tramite griglia, costituito da bruciatore atmosferico, camera di combustione a circuito stagno e flusso forzato per estrazione fumi, ventilatore di mandata aria, griglia di diffusione, mobile di copertura, corredato di accensione elettronica senza fiamma pilota e delle apparecchiature di controllo e sicurezza, compreso il kit scarico fumi ed aspirazione aria, la mensola di sostegno, il termostato ambiente, le opere murarie di fissaggio e di collegamento escluso i fori con carotatrice, le linee elettriche e gas che dovranno essere conteggiate separatamente.Potenza termica utile max non inferiore a: PU (kW). Portata aria max non inferiore a: Q (mc/h).
13.5.10.1 | PU = 20 - Q = 2000. | cad | 2541 | 69
13.5.10.2 | PU = 25 - Q = 2100. | cad | 2605 | 71
13.5.10.3 | PU = 30 - Q = 2500. | cad | 2696 | 73
13.5.10.4 | PU = 45 - Q = 4000. | cad | 3999 | 109
13.5.10.5 | PU = 50 - Q = 5000. | cad | 4088 | 111
13.5.10.6 | PU = 75 - Q = 7000. | cad | 5559 | 151
13.5.20.0 | GENERATORE DI ARIA CALDA A GAS, INSTALLAZIONE PENSILE CANALIZZABILE CON CAMERA STAGNA E FLUSSO FORZATO. Generatore di aria calda a gas per installazione pensile predisposto per essere canalizzato, costituito da bruciatore atmosferico, camera di combustione a circuito stagno e flusso forzato per estrazione fumi, ventilatore centrifugo, mobile di copertura, corredato di accensione elettronica senza fiamma pilota e delle apparecchiature di controllo e sicurezza, compreso il kit scarico fumi ed aspirazione aria, la mensola di sostegno, il termostato ambiente, le opere di fissaggio e di collegamento escluso i fori con carotatrice, le linee elettriche e gas che dovranno essere conteggiate separatamente. Potenza termica utile max non inferiore a: PU (kW). Portata aria max non inferiore a: Q (mc/h).
13.5.20.1 | PU = 20 - Q = 2000. | cad | 2851 | 78
13.5.20.2 | PU = 25 - Q = 2100. | cad | 2942 | 80
13.5.20.3 | PU = 30 - Q = 2500. | cad | 3136 | 85
13.5.20.4 | PU = 45 - Q = 4000. | cad | 4592 | 125
13.5.20.5 | PU = 50 - Q = 5000. | cad | 4772 | 130
13.5.20.6 | PU = 75 - Q = 7000. | cad | 6412 | 174
13.5.30 | GENERATORE DI ARIA CALDA A GASOLIO PER RISCALDAMENTO D'EMERGENZA, MODELLO CARRELLATO COMPLETO DI BRUCIATORE. Generatore di aria calda a gasolio, modello carrellato con serbatoio di combustibile, idoneo per riscaldamento d'emergenza in zone di lavoro nell'ambito di locali di grande volume non riscaldati, costituito da bruciatore a gasolio, scambiatore di calore in acciaio, camera di combustione in acciaio inox, ventilatore d'aria, serbatoio di gasolio incorporato, accessori di regolazione e controllo escluso il raccordo per espulsione fumi all'esterno.Potenza termica utile massima non inferiore a kW 60. Portata aria massima non inferiore a mc/h 4500. | cad | 1147 | 31.2
13.5.40.0 | GENERATORE DI ARIA CALDA A GAS O GASOLIO PER RISCALDAMENTO DI PICCOLI AMBIENTI, COMPLETO DI BRUCIATORE. Generatore di aria calda per riscaldamento di piccoli ambienti, costituito da bruciatore ad aria soffiata a gas o gasolio, eventuale serbatoio gasolio incorporato, scambiatore di calore in acciaio, camera di combustione in acciaio inox, ventilatore d'aria, filtro aria rigenerabile, griglie di aspirazione e mandata, accessori di regolazione e controllo, mobile di copertura, escluso il raccordo fumi alla canna fumaria. Potenza termica utile max non inferiore a: PU (kW). Portata aria max non inferiore a: Q (mc/h).
13.5.40.1 | PU = 15 - Q = 850, bruciatore gasolio con serbatoio da 80 litri. | cad | 2516 | 68
13.5.40.2 | PU = 20 - Q = 1100, bruciatore gasolio con serbatoio da 100 litri. | cad | 2710 | 74
13.5.40.3 | PU = 29 - Q = 1600, bruciatore gasolio con serbatoio da 130 litri. | cad | 3006 | 82
13.5.40.4 | PU = 15 - Q = 850, bruciatore a gas. | cad | 2078 | 57
13.5.40.5 | PU = 20 - Q = 1100, bruciatore a gas. | cad | 2244 | 61
13.5.40.6 | PU = 29 - Q = 1600, bruciatore a gas. | cad | 2528 | 69
13.5.50.0 | GENERATORE DI ARIA CALDA A GAS O GASOLIO PER RISCALDAMENTO DI SERRE E AMBIENTI AGRICOLI, ESCLUSO IL BRUCIATORE. Generatore di aria calda per riscaldamento di serre e ambienti agricoli, da installare a terra oppure pensile, idoneo per bruciatore ad aria soffiata a gas o gasolio, costituito da camera di combustione e scambiatore di calore in acciaio, gruppo ventilante di mandata aria, apparecchiature di regolazione e sicurezza, escluso il bruciatore e il raccordo fumi alla canna fumaria.Potenza termica utile max non inferiore a: PU (kW). Portata aria max non inferiore a: Q (mc/h).
13.5.50.1 | PU = 40 - Q = 4000 (carrellato). | cad | 2283 | 62
13.5.50.2 | PU = 40 - Q = 4000 (pensile). | cad | 2374 | 65
13.5.50.3 | PU = 60 - Q = 5500 (carrellato). | cad | 2799 | 76
13.5.50.4 | PU = 60 - Q = 5500 (pensile). | cad | 2863 | 78
13.5.50.5 | PU = 100 - Q = 8000 (carrellato). | cad | 3561 | 97
13.5.50.6 | PU = 100 - Q = 8000 (pensile). | cad | 3432 | 93
13.5.50.7 | PU = 140 - Q = 12000 (carrellato). | cad | 4772 | 130
13.5.50.8 | PU = 140 - Q = 12000 (pensile). | cad | 4825 | 131
13.5.60.0 | GENERATORE DI ARIA CALDA A GAS, GASOLIO O OLIO COMBUSTIBILE PER RISCALDAMENTO DI GRANDI AMBIENTI, ESCLUSO IL BRUCIATORE. Generatore di aria calda per riscaldamento di grandi ambienti, idoneo per bruciatore ad aria soffiata a gas, gasolio o olio combustibile, costituito da camera di combustione e scambiatore di calore in acciaio, gruppo ventilante di mandata aria con pressione statica utile non inferiore a 150 Pa, apparecchiature elettriche di regolazione e sicurezza, griglia di aspirazione, escluso il plenum di mandata aria con relative bocchette, il filtro aria, il bruciatore ed il raccordo alla canna fumaria. Potenza termica utile max non inferiore a: PU (kW). Portata aria max non inferiore a: Q (mc/h).
13.5.60.1 | PU = 23 - Q = 1500. | cad | 2399 | 65
13.5.60.2 | PU = 35 - Q = 2500. | cad | 2657 | 72
13.5.60.3 | PU = 50 - Q = 4000. | cad | 3083 | 84
13.5.60.4 | PU = 90 - Q = 6500. | cad | 4257 | 116
13.5.60.5 | PU = 100 - Q = 7500. | cad | 4579 | 125
13.5.60.6 | PU = 140 - Q = 9000. | cad | 5366 | 146
13.5.60.7 | PU = 160 - Q = 11000. | cad | 5934 | 161
13.5.60.8 | PU = 200 - Q = 13000. | cad | 7482 | 204
13.5.60.9 | PU = 230 - Q = 15000. | cad | 7946 | 216
13.5.60.10 | PU = 290 - Q = 19000. | cad | 8902 | 242
13.5.60.11 | PU = 340 - Q = 22000. | cad | 9973 | 271
13.5.60.12 | PU = 400 - Q = 28000. | cad | 15209 | 414
13.5.60.13 | PU = 520 - Q = 33000. | cad | 15946 | 434
13.5.60.14 | PU = 570 - Q = 38000. | cad | 18939 | 515
13.5.60.15 | PU = 670 - Q = 45000. | cad | 20035 | 545
13.5.60.16 | PU = 870 - Q = 60000. | cad | 23079 | 628
13.5.70.0 | PLENUM E BOCCHETTE DI LANCIO ARIA PER GENERATORE DI ARIA CALDA PER RISCALDAMENTO DI GRANDI AMBIENTI. Accessorio per generatore di aria calda costituito da plenum e bocchette di lancio disposte su 3 lati per distribuzione dell'aria diretta in ambiente, conteggiato come aggiunta al prezzo base del generatore d'aria calda.
13.5.70.1 | Per portata d'aria da 1500 a 2500 mc/h. | cad | 465 | 12.7
13.5.70.2 | Per portata d'aria da 4000 a 6500 mc/h. | cad | 642 | 17.5
13.5.70.3 | Per portata d'aria da 7500 a 9000 mc/h. | cad | 826 | 22.5
13.5.70.4 | Per portata d'aria da 11000 a 13000 mc/h. | cad | 928 | 25.2
13.5.70.5 | Per portata d'aria da 15000 a 19000 mc/h. | cad | 1097 | 29.8
13.5.70.6 | Per portata d'aria da 22000 a 28000 mc/h. | cad | 1626 | 44.2
13.5.70.7 | Per portata d'aria da 33000 a 38000 mc/h. | cad | 1871 | 51
13.5.70.8 | Per portata d'aria da 45000 a 60000 mc/h. | cad | 2052 | 56
13.5.80.0 | FILTRO ARIA PER GENERATORE DI ARIA CALDA PER RISCALDAMENTO DI GRANDI AMBIENTI. Accessorio per generatore di aria calda costituito da filtro per aria da installare sulla griglia di aspirazione, conteggiato come aggiunta al prezzo base del generatore d'aria calda.
13.5.80.1 | Per portata d'aria da 1500 a 2500 mc/h. | cad | 209 | 5.7
13.5.80.2 | Per portata d'aria da 4000 a 6500 mc/h. | cad | 273 | 7.4
13.5.80.3 | Per portata d'aria da 7500 a 9000 mc/h. | cad | 538 | 14.6
13.5.80.4 | Per portata d'aria da 11000 a 13000 mc/h. | cad | 611 | 16.6
13.5.80.5 | Per portata d'aria da 15000 a 19000 mc/h. | cad | 826 | 22.5
13.5.80.6 | Per portata d'aria da 22000 a 28000 mc/h. | cad | 1121 | 30.5
13.5.80.7 | Per portata d'aria da 33000 a 38000 mc/h. | cad | 1303 | 35.4
13.5.80.8 | Per portata d'aria da 45000 a 60000 mc/h. | cad | 1496 | 40.7
13.6 | GRUPPI TERMICI A GAS
13.6.10.0 | GRUPPO TERMICO MURALE A GAS PER SOLO RISCALDAMENTO, TIRAGGIO NATURALE. Gruppo termico a gas per solo riscaldamento costituito da caldaia murale a tiraggio naturale per collegamento a canna fumaria, potenza modulante, accensione elettronica senza fiamma pilota, rendimento utile conforme alle vigenti disposizioni di legge sul contenimento dei consumi energetici, completa di placca di raccordo, rubinetto di intercettazione gas e acqua fredda, presa prelievo fumi, sensore di controllo tiraggio, raccordo al camino, il tutto fornito e messo in opera, escluso i fori con carotatrice, le linee elettriche e gas che dovranno essere conteggiate separatamente. Potenza termica utile non inferiore a: PU (kW).
13.6.10.1 | PU = 14,0. | cad | 1165 | 92
13.6.10.2 | PU = 23,3. | cad | 1432 | 113
13.6.10.3 | PU = 28,0. | cad | 1766 | 139
13.6.20.0 | GRUPPO TERMICO MURALE A GAS PER SOLO RISCALDAMENTO, CAMERA STAGNA E TIRAGGIO FORZATO. Gruppo termico a gas per solo riscaldamento costituito da caldaia murale a tiraggio forzato con circuito stagno di combustione, potenza modulante, accensione elettronica senza fiamma pilota, rendimento utile conforme alle vigenti disposizioni di legge sul contenimento dei consumi energetici, completa di placca di raccordo, rubinetto di intercettazione gas e acqua fredda, presa prelievo fumi, il tutto fornito e messo in opera, escluso i fori con carotatrice, le linee elettriche e gas che dovranno essere conteggiate separatamente. Potenza termica utile non inferiore a: PU (kW).
13.6.20.1 | PU = 14,0. | cad | 1648 | 130
13.6.20.2 | PU = 23,3. | cad | 1766 | 139
13.6.20.3 | PU = 28,0. | cad | 1914 | 151
13.6.30.0 | GRUPPO TERMICO MURALE A GAS PER RISCALDAMENTO E PRODUZIONE ISTANTANEA ACS, TIRAGGIO NATURALE. Gruppo termico a gas per riscaldamento e produzione acqua calda sanitaria costituito da caldaia a tiraggio naturale per collegamento a canna fumaria, scambiatore istantaneo per produzione acqua calda, potenza modulante per riscaldamento, potenza modulante per acqua calda, accensione elettronica senza fiamma pilota, rendimento utile conforme alle vigenti disposizioni di legge sul contenimento dei consumi energetici, completa di placca di raccordo, rubinetto di intercettazione gas e acqua fredda, presa prelievo fumi, sensore di controllo tiraggio, raccordo al camino, il tutto fornito e messo in opera, escluso i fori con carotatrice, le linee elettriche e gas che dovranno essere conteggiate separatamente. Potenza termica utile per riscaldamento non inferiore a: PU (kW). Produzione di acqua calda sanitaria in servizio continuo da 15° a 40° C non inferiore a: PA (l/min.).Potenza termica utile per riscaldamento non inferiore a: PU (kW). Produzione di acqua calda sanitaria in servizio continuo da 15° a 40° C non inferiore a: PA (l/min.).
13.6.30.1 | PU = 23,3 - PA = 13. | cad | 1874 | 148
13.6.30.2 | PU = 28,0 - PA = 16. | cad | 2008 | 158
13.6.40.0 | GRUPPO TERMICO MURALE A GAS PER RISCALDAMENTO E PRODUZIONE ISTANTANEA ACS, CAMERA STAGNA E TIRAGGIO FORZATO. Gruppo termico a gas per riscaldamento e produzione acqua calda sanitaria costituito da caldaia murale a tiraggio forzato con circuito stagno di combustione, scambiatore istantaneo per produzione acqua calda sanitaria, potenza modulante per riscaldamento e per acqua calda, accensione elettronica senza fiamma pilota, rendimento utile conforme alle vigenti disposizioni di legge sul contenimento dei consumi energetici, completa di placca di raccordo, rubinetto di intercettazione gas e acqua fredda, presa prelievo fumi, il tutto fornito e messo in opera, escluso i fori con carotatrice, le linee elettriche e gas che dovranno essere conteggiate separatamente. Potenza termica utile per riscaldamento non inferiore a: PU (kW). Produzione di acqua calda sanitaria in servizio continuo da 15° a 40° C non inferiore a: PA (l/min.).Potenza termica utile per riscaldamento non inferiore a: PU (kW). Produzione di acqua calda sanitaria in servizio continuo da 15° a 40° C non inferiore a: PA (l/min.).
13.6.40.1 | PU = 23,3 - PA = 13. | cad | 2129 | 168
13.6.40.2 | PU = 28,0 - PA = 16. | cad | 2290 | 181
13.6.40.3 | PU = 31,0 - PA = 18. | cad | 2476 | 195
13.6.50.0 | GRUPPO TERMICO MURALE A GAS PER RISCALDAMENTO E PRODUZIONE ACS CON ACCUMULO, TIRAGGIO NATURALE. Gruppo termico a gas per riscaldamento e produzione acqua calda sanitaria costituito da caldaia murale a tiraggio naturale per collegamento a canna fumaria, bollitore di accumulo ispezionabile per produzione acqua calda, potenza modulante per riscaldamento e per acqua calda, accensione elettronica senza fiamma pilota, rendimento utile conforme alle vigenti disposizioni di legge sul contenimento dei consumi energetici, completa di placca di raccordo, rubinetto di intercettazione gas ed acqua fredda, presa prelievo fumi, sensore di controllo tiraggio, raccordo al camino, il tutto fornito e messo in opera, escluso i fori con carotatrice, le linee elettriche e gas che dovranno essere conteggiate separatamente. Potenza termica utile per riscaldamento non inferiore a: PU (kW). Capacità minima accumulo: C (l). Produzione acqua calda sanitaria in servizio continuo da 15° a 40° C non inferiore a: PA (l/min.).
13.6.50.1 | PU = 23,3 - C = 45 - PA = 13. | cad | 2090 | 165
13.6.50.2 | PU = 28,0 - C = 45 - PA = 16. | cad | 2304 | 182
13.6.60.0 | GRUPPO TERMICO MURALE A GAS PER RISCALDAMENTO E PRODUZIONE ACS CON ACCUMULO, CAMERA STAGNA E TIRAGGIO FORZATO. Gruppo termico a gas per riscaldamento e produzione acqua calda sanitaria costituito da caldaia murale a tiraggio naturale per collegamento a canna fumaria, bollitore di accumulo ispezionabile per produzione acqua calda, potenza modulante per riscaldamento e per acqua calda, accensione elettronica senza fiamma pilota, rendimento utile conforme alle vigenti disposizioni di legge sul contenimento dei consumi energetici, completa di placca di raccordo, rubinetto di intercettazione gas ed acqua fredda, presa prelievo fumi, sensore di controllo tiraggio, raccordo al camino, il tutto fornito e messo in opera, escluso i fori con carotatrice, le linee elettriche e gas che dovranno essere conteggiate separatamente. Potenza termica utile per riscaldamento non inferiore a: PU (kW). Capacità minima accumulo: C (l). Produzione acqua calda sanitaria in servizio continuo da 15° a 40° C non inferiore a: PA (l/min.).
13.6.60.1 | PU = 23,3 - C = 45 - PA = 13. | cad | 2357 | 186
13.6.60.2 | PU = 28,0 - C = 45 - PA = 16. | cad | 2545 | 201
13.6.61.0 | GRUPPO TERMICO MURALE A GAS PER RISCALDAMENTO E PRODUZIONE ISTANTANEA ACS, PER ESTERNO, CAMERA STAGNA E TIRAGGIO FORZATO. Gruppo termico a gas per riscaldamento e produzione acqua calda sanitaria costituito da caldaia murale a tiraggio forzato con circuito stagno di combustione idonea per essere installata direttamente all'esterno, scambiatore istantaneo per produzione acqua calda sanitaria, potenza modulante per riscaldamento e per acqua calda, accensione elettronica senza fiamma pilota, impianto elettrico con grado di protezione non inferiore a IP 44, sistema di protezione antigelo, rendimento utile conforme alle vigenti disposizioni di legge sul contenimento dei consumi energetici, completa di placca di raccordo, rubinetto di intercettazione gas e acqua fredda, presa prelievo fumi, il tutto fornito e messo in opera, escluso i fori con carotatrice, le linee elettriche e gas che dovranno essere conteggiate separatamente. Potenza termica utile per riscaldamento non inferiore a: PU (kW). Produzione di acqua calda sanitaria in servizio continuo da 15° a 40° C non inferiore a: PA (l/min.).
13.6.61.1 | PU = 23,3 - PA = 13. | cad | 2277 | 180
13.6.61.2 | PU = 28,0 - PA = 16. | cad | 2490 | 196
13.6.63.0 | GRUPPO TERMICO MURALE A GAS PER SOLO RISCALDAMENTO, TIPO A CONDENSAZIONE, TIRAGGIO FORZATO. Gruppo termico a gas per solo riscaldamento del tipo a condensazione costituito da caldaia murale a tiraggio forzato con circuito stagno di combustione, corpo caldaia in alluminio o ghisa, bruciatore a premiscelazione, elettropompa di circolazione, potenza modulante per riscaldamento, accensione elettronica senza fiamma pilota, regolazione elettronica della potenza e della temperatura, rendimento utile oltre il 95 % con acqua a 70° C, emissioni di NOx e CO inferiori a 60 ppm, predisposta, tramite apposito kit, al collegamento in cascata e/o ad un bollitore di produzione ACS, completa di placca di raccordo, rubinetto di intercettazione gas e acqua fredda, presa prelievo fumi, il tutto fornito e messo in opera, escluso i fori con carotatrice, le linee elettriche e gas che dovranno essere conteggiate separatamente. Potenza termica utile per riscaldamento non inferiore a: PU (kW).
13.6.63.1 | PU = 13,0. | cad | 2592 | 205
13.6.63.2 | PU = 23.3. | cad | 2746 | 217
13.6.63.3 | PU = 31,0. | cad | 3986 | 315
13.6.63.4 | PU = 47,0. | cad | 4355 | 344
13.6.63.5 | PU = 57,0. | cad | 6225 | 491
13.6.63.6 | PU = 77,0. | cad | 7231 | 571
13.6.64.0 | GRUPPO TERMICO MURALE A GAS PER RISCALDAMENTO E PRODUZIONE ISTANTANEA ACS, TIPO A CONDENSAZIONE, TIRAGGIO FORZATO. Gruppo termico a gas per riscaldamento e produzione acqua calda sanitaria costituito da caldaia murale a tiraggio naturale per collegamento a canna fumaria, bollitore di accumulo ispezionabile per produzione acqua calda, potenza modulante per riscaldamento e per acqua calda, accensione elettronica senza fiamma pilota, rendimento utile conforme alle vigenti disposizioni di legge sul contenimento dei consumi energetici, completa di placca di raccordo, rubinetto di intercettazione gas ed acqua fredda, presa prelievo fumi, sensore di controllo tiraggio, raccordo al camino, il tutto fornito e messo in opera, escluso i fori con carotatrice, le linee elettriche e gas che dovranno essere conteggiate separatamente. Potenza termica utile per riscaldamento non inferiore a: PU (kW). Capacità minima accumulo: C (l). Produzione acqua calda sanitaria in servizio continuo da 15° a 40° C non inferiore a: PA (l/min.).
13.6.64.1 | PU = 23,3 - PA = 14. | cad | 2987 | 236
13.6.64.2 | PU = 28 - PA = 17. | cad | 3168 | 236
13.6.64.3 | PU = 31 - PA = 19. | cad | 3421 | 236
13.6.64.4 | PU = 23,3 - PA = 14. Modello da incasso per esterno con pannello remoto di comando. | cad | 3013 | 236
13.6.64.5 | PU = 28 - PA = 17. Modello da incasso per esterno con pannello remoto di comando. | cad | 3295 | 236
13.6.64.6 | PU = 31 - PA = 19. Modello da incasso per esterno con pannello remoto di comando. | cad | 3172 | 236
13.6.64.7 | PU = 23,3 - PA = 14. Modello da esterno a cielo aperto con pannello remoto di comando. | cad | 3299 | 236
13.6.64.8 | PU = 28 - PA = 17. Modello da esterno a cielo aperto con pannello remoto di comando. | cad | 3568 | 236
13.6.64.9 | PU = 31 - PA = 19. Modello da esterno a cielo aperto con pannello remoto di comando. | cad | 3753 | 236
13.6.65.0 | GRUPPO TERMICO MURALE A GAS PER RISCALDAMENTO E PRODUZIONE ACS CON ACCUMULO, TIPO A CONDENSAZIONE, TIRAGGIO FORZATO. Gruppo termico a gas per riscaldamento e produzione acqua calda sanitaria del tipo a condensazione costituito da caldaia murale a tiraggio forzato con circuito stagno di combustione, corpo caldaia in alluminio o ghisa, bruciatore a premiscelazione, bollitore di accumulo ispezionabile per produzione acqua calda sanitaria, potenza modulante per riscaldamento e per acqua calda, accensione elettronica senza fiamma pilota, regolazione elettronica della potenza e della temperatura, rendimento utile oltre il 95 % con acqua a 70° C, emissioni di NOx e CO inferiori a 60 ppm, completa di placca di raccordo, rubinetto di intercettazione gas e acqua fredda, presa prelievo fumi, il tutto fornito e messo in opera, escluso i fori con carotatrice, le linee elettriche e gas che dovranno essere conteggiate separatamente. Potenza termica utile per riscaldamento non inferiore a: PU (kW). Capacità minima accumulo: C (l). Produzione di acqua calda sanitaria in servizio continuo da 15° a 40° C non inferiore a: PA (l/min.).PU = 23,3 - C = 60 - PA = 14.
13.6.65.1 | PU = 23,3 - C=60 - PA = 14. | cad | 3321 | 262
13.6.65.2 | PU = 28 - C=60- PA = 17. | cad | 3504 | 262
13.6.66.0 | BOLLITORI IN ACCIAIO INOX DA ABBINARE A CALDAIE MURALI PREDISPOSTE. Gruppo termico a gas per riscaldamento e produzione acqua calda sanitaria costituito da caldaia murale a tiraggio naturale per collegamento a canna fumaria, bollitore di accumulo ispezionabile per produzione acqua calda, potenza modulante per riscaldamento e per acqua calda, accensione elettronica senza fiamma pilota, rendimento utile conforme alle vigenti disposizioni di legge sul contenimento dei consumi energetici, completa di placca di raccordo, rubinetto di intercettazione gas ed acqua fredda, presa prelievo fumi, sensore di controllo tiraggio, raccordo al camino, il tutto fornito e messo in opera, escluso i fori con carotatrice, le linee elettriche e gas che dovranno essere conteggiate separatamente. Potenza termica utile per riscaldamento non inferiore a: PU (kW). Capacità minima accumulo: C (l). Produzione acqua calda sanitaria in servizio continuo da 15° a 40° C non inferiore a: PA (l/min.).Il prezzo comprende il bollitore con gli accessori di collegamento, il tutto fornito e messo in opera. Capacità del bollitore non inferiore a: C (l). Potenza termica scambiata con primario 80°-60°C e secondario 15°-40°C non inferiore a: PS (kW).
13.6.66.1 | C = 100 l - PS = 35 kW. | cad | 1446 | 114
13.6.66.2 | C = 150 l - PS = 35 kW. | cad | 1621 | 128
13.6.66.3 | C = 200 l - PS = 60 kW. | cad | 2116 | 167
13.6.66.4 | C = 300 l - PS = 60 kW. | cad | 2476 | 195
13.6.67.0 | ACCESSORI DA INSTALLARE SUI GRUPPI TERMICI MURALI. Accessori per gruppi termici murali necessari alla completa e corretta installazione e valutati come aggiunta al prezzo del gruppo termico.
13.6.67.1 | Kit scarico fumi orizzontale. | cad | 135 | 10.7
13.6.67.2 | Kit scarico fumi verticale. | cad | 257 | 20.3
13.6.67.3 | Kit aspirazione e scarico separati. | cad | 176 | 13.9
13.6.67.4 | Prolunga cm 100 scarico fumi coassiale. | cad | 68 | 5.3
13.6.67.5 | Curva 90° scarico fumi coassiale. | cad | 47 | 3.71
13.6.67.6 | Prolunga cm 100 tubo semplice. | cad | 47 | 3.71
13.6.67.7 | Curva 90° tubo semplice. | cad | 33.6 | 2.65
13.6.67.8 | Orologio programmatore giornaliero. | cad | 86 | 6.8
13.6.67.9 | Orologio programmatore settimanale. | cad | 114 | 9
13.6.67.10 | Cronotermostato ambiente. | cad | 114 | 9
13.6.67.11 | Sonda esterna e sonda ambiente per regolazione climatica. | cad | 409 | 32.3
13.6.67.12 | Kit collegamento bollitore con valvola a 3 vie e sonda ad immersione. | cad | 269 | 21.3
13.6.67.13 | Kit collegamento idraulico in cascata (per ciascun gruppo termico). | cad | 647 | 51
13.6.67.14 | Kit collettore fumi di scarico (per ciascun gruppo termico). | cad | 356 | 28.1
13.6.67.15 | Kit separatore idraulico con una pompa per un circuito non miscelato | cad | 616 | 48.6
13.6.67.16 | Kit separatore idraulico con due pompe per un circuito non miscelato ed uno miscelato | cad | 862 | 68
13.6.67.17 | Kit separatore idraulico con tre pompe per un circuito non miscelato e due miscelati | cad | 1192 | 94
13.6.67.18 | Regolazione climatica per kit con circuiti miscelati | cad | 268 | 21.2
13.6.80.0 | ACCESSORI PER GRUPPI TERMICI MODULARI A GAS CON BRUCIATORE ATMOSFERICO E TIRAGGIO NATURALE. Accessori per gruppi termici modulari necessari alla completa e corretta installazione e valutati come aggiunta al prezzo del gruppo termico.
13.6.80.1 | Due pannelli per chiusura laterale. | cad | 406 | 32
13.6.80.2 | Pannello di comando per più gruppi termici. | cad | 1714 | 135
13.6.80.3 | Regolatore per il comando di valvole miscelatrici e produzione ACS. | cad | 750 | 59
13.6.120.0 | GRUPPO TERMICO IN GHISA A GAS, SOLO RISCALDAMENTO, BRUCIATORE A FLUSSO FORZATO E CAMERA STAGNA, COMPLETO DI ACCESSORI. Gruppo termico in ghisa a gas per solo riscaldamento, bruciatore a flusso forzato e camera stagna, accensione elettronica senza fiamma pilota, rendimento utile conforme alle vigenti norme di legge per il contenimento dei consumi energetici, completo di pompa di circolazione, vaso di espansione, valvola di sicurezza, manometro, termometro, termostati di regolazione e sicurezza, mantello di copertura, il tutto fornito e messo in opera, escluso i fori con carotatrice, le linee elettriche e gas che dovranno essere conteggiate separatamente. Potenza termica utile non inferiore a: PU (kW).
13.6.120.1 | PU = 25. | cad | 2223 | 175
13.6.120.2 | PU = 31. | cad | 2317 | 183
13.6.130.0 | GRUPPO TERMICO IN GHISA A GAS, RISCALDAMENTO E PRODUZIONE ACS, BRUCIATORE A FLUSSO FORZATO E CAMERA STAGNA, COMPLETO DI ACCESSORI. Gruppo termico a gas per riscaldamento e produzione acqua calda sanitaria costituito da caldaia murale a tiraggio naturale per collegamento a canna fumaria, bollitore di accumulo ispezionabile per produzione acqua calda, potenza modulante per riscaldamento e per acqua calda, accensione elettronica senza fiamma pilota, rendimento utile conforme alle vigenti disposizioni di legge sul contenimento dei consumi energetici, completa di placca di raccordo, rubinetto di intercettazione gas ed acqua fredda, presa prelievo fumi, sensore di controllo tiraggio, raccordo al camino, il tutto fornito e messo in opera, escluso i fori con carotatrice, le linee elettriche e gas che dovranno essere conteggiate separatamente. Potenza termica utile per riscaldamento non inferiore a: PU (kW). Capacità minima accumulo: C (l). Produzione acqua calda sanitaria in servizio continuo da 15° a 40° C non inferiore a: PA (l/min.).
13.6.130.1 | PU = 25 - C = 35 - PA = 14. | cad | 3321 | 262
13.6.130.2 | PU = 25 - C = 60 - PA = 14. | cad | 3482 | 275
13.6.130.3 | PU = 25 - C = 120 - PA = 14. | cad | 3763 | 297
13.6.130.4 | PU = 31 - C = 35 - PA = 17. | cad | 3414 | 269
13.6.130.5 | PU = 31 - C = 60 - PA = 17. | cad | 3656 | 288
13.6.130.6 | PU = 31 - C = 120 - PA = 17. | cad | 3936 | 311
13.6.131.0 | ACCESSORI PER GRUPPI TERMICI IN GHISA A GAS, BRUCIATORE ATMOSFERICO O A FLUSSO FORZATO. Accessori per gruppi termici in ghisa con bruciatore atmosferico o a flusso forzato a gas, necessari alla completa e corretta installazione e valutati come aggiunta al prezzo del gruppo termico.
13.6.131.1 | Kit scarico fumi orizzontale. | cad | 166 | 13.1
13.6.131.2 | Kit scarico fumi verticale. | cad | 314 | 24.8
13.6.131.3 | Kit aspirazione e scarico separati. | cad | 216 | 17.1
13.6.131.4 | Prolunga cm 100 scarico fumi coassiale. | cad | 83 | 6.6
13.6.131.5 | Curva 90° scarico fumi coassiale. | cad | 57 | 4.51
13.6.131.6 | Prolunga cm 100 tubo semplice. | cad | 57 | 4.51
13.6.131.7 | Curva 90° tubo semplice. | cad | 41.2 | 3.25
13.6.131.8 | Orologio programmatore giornaliero. | cad | 108 | 8.5
13.6.131.9 | Orologio programmatore settimanale. | cad | 139 | 11
13.6.140.0 | GRUPPO TERMICO IN ACCIAIO A GAS O GASOLIO, SOLO RISCALDAMENTO, BRUCIATORE AD ARIA SOFFIATA CON COMBUSTIONE A CAMERA APERTA, COMPLETO DI ACCESSORI. Gruppo termico in acciaio per solo riscaldamento, bruciatore ad aria soffiata a gas o gasolio e combustione a camera aperta, rendimento utile conforme alle vigenti disposizioni di legge per il contenimento dei consumi energetici, completo di elettropompa circuito riscaldamento, vaso di espansione, accessori di controllo, regolazione e sicurezza, il tutto fornito e messo in opera. Potenza termica utile non inferiore a: PU (kW).
13.6.140.1 | Bruciatore a gasolio - PU = 23. | cad | 2182 | 172
13.6.140.2 | Bruciatore a gas - PU = 23. | cad | 2583 | 204
13.6.140.3 | Bruciatore a gasolio - PU = 29. | cad | 2490 | 196
13.6.140.4 | Bruciatore a gas - PU = 29. | cad | 2892 | 228
13.6.141.0 | GRUPPO TERMICO IN ACCIAIO A GAS O GASOLIO, SOLO RISCALDAMENTO, BRUCIATORE AD ARIA SOFFIATA CON COMBUSTIONE A CAMERA STAGNA, COMPLETO DI ACCESSORI. Gruppo termico in acciaio per solo riscaldamento, bruciatore ad aria soffiata a gas o gasolio e combustione a camera stagna, rendimento utile conforme alle vigenti disposizioni di legge per il contenimento dei consumi energetici, completo di elettropompa circuito riscaldamento, vaso di espansione, accessori di controllo, regolazione e sicurezza, il tutto fornito e messo in opera. Potenza termica utile non inferiore a: PU (kW).
13.6.141.1 | Bruciatore a gasolio - PU = 23. | cad | 2424 | 191
13.6.141.2 | Bruciatore a gas - PU = 23. | cad | 2824 | 223
13.6.141.3 | Bruciatore a gasolio - PU = 29. | cad | 2732 | 216
13.6.141.4 | Bruciatore a gas - PU = 29. | cad | 3133 | 247
13.6.142.0 | GRUPPO TERMICO IN ACCIAIO A GAS O GASOLIO, PER RISCALDAMENTO E PRODUZIONE ACS, BRUCIATORE AD ARIA SOFFIATA CON COMBUSTIONE A CAMERA APERTA, COMPLETO DI ACCESSORI. Gruppo termico a gas per riscaldamento e produzione acqua calda sanitaria costituito da caldaia murale a tiraggio naturale per collegamento a canna fumaria, bollitore di accumulo ispezionabile per produzione acqua calda, potenza modulante per riscaldamento e per acqua calda, accensione elettronica senza fiamma pilota, rendimento utile conforme alle vigenti disposizioni di legge sul contenimento dei consumi energetici, completa di placca di raccordo, rubinetto di intercettazione gas ed acqua fredda, presa prelievo fumi, sensore di controllo tiraggio, raccordo al camino, il tutto fornito e messo in opera, escluso i fori con carotatrice, le linee elettriche e gas che dovranno essere conteggiate separatamente. Potenza termica utile per riscaldamento non inferiore a: PU (kW). Capacità minima accumulo: C (l). Produzione acqua calda sanitaria in servizio continuo da 15° a 40° C non inferiore a: PA (l/min.).
13.6.142.1 | Bruciatore a gasolio - PU = 23 - C = 60 - PA = 13. | cad | 4205 | 332
13.6.142.2 | Bruciatore a gas - PU = 23 - C = 60 - PA = 13. | cad | 4499 | 355
13.6.142.3 | Bruciatore a gasolio - PU = 29 - C = 60 - PA = 13. | cad | 4514 | 356
13.6.142.4 | Bruciatore a gas - PU = 29 - C = 60 - PA = 13. | cad | 4807 | 379
13.6.143.0 | GRUPPO TERMICO IN ACCIAIO A GAS O GASOLIO, PER RISCALDAMENTO E PRODUZIONE ACS, BRUCIATORE AD ARIA SOFFIATA CON COMBUSTIONE A CAMERA STAGNA, COMPLETO DI ACCESSORI. Gruppo termico a gas per riscaldamento e produzione acqua calda sanitaria costituito da caldaia murale a tiraggio naturale per collegamento a canna fumaria, bollitore di accumulo ispezionabile per produzione acqua calda, potenza modulante per riscaldamento e per acqua calda, accensione elettronica senza fiamma pilota, rendimento utile conforme alle vigenti disposizioni di legge sul contenimento dei consumi energetici, completa di placca di raccordo, rubinetto di intercettazione gas ed acqua fredda, presa prelievo fumi, sensore di controllo tiraggio, raccordo al camino, il tutto fornito e messo in opera, escluso i fori con carotatrice, le linee elettriche e gas che dovranno essere conteggiate separatamente. Potenza termica utile per riscaldamento non inferiore a: PU (kW). Capacità minima accumulo: C (l). Produzione acqua calda sanitaria in servizio continuo da 15° a 40° C non inferiore a: PA (l/min.).
13.6.143.1 | Bruciatore a gasolio - PU = 23 - C = 60 - PA = 13. | cad | 4419 | 349
13.6.143.2 | Bruciatore a gas - PU = 23 - C = 60 - PA = 13. | cad | 4727 | 373
13.6.143.3 | Bruciatore a gasolio - PU = 29 - C = 60 - PA = 13. | cad | 4727 | 373
13.6.143.4 | Bruciatore a gas - PU = 29 - C = 60 - PA = 13. | cad | 5021 | 396
13.6.145.0 | GRUPPO TERMICO IN GHISA A GAS, SOLO RISCALDAMENTO, BRUCIATORE BISTADIO ATMOSFERICO, PER POTENZE FINO A 350 KW. Gruppo termico in ghisa a gas per potenze fino a kW 350 con bruciatore bistadio atmosferico, idoneo per funzionamento a bassa temperatura, rendimento utile conforme alle vigenti norme di legge per il contenimento dei consumi energetici, completo di apparecchiatura elettronica per l'accensione automatica ed il controllo di fiamma, valvola gas di regolazione e sicurezza, stabilizzatore di pressione, termostati di regolazione e sicurezza, termometro, rivestimento isolante, mantello di copertura in lamiera verniciata, rubinetto di scarico, il tutto fornito e messo in opera. Il gruppo termico è valutato con una quota fissa più una quota variabile in funzione della potenza utile ceduta all'acqua.
13.6.145.1 | Quota fissa per ciascun gruppo termico. | cad | 1499 | 118
13.6.145.2 | Quota variabile. | kW | 43.4 | 3.42
13.6.150.0 | GRUPPO TERMICO IN GHISA A GAS, SOLO RISCALDAMENTO, BASSA EMISSIONE DI NOX, BRUCIATORE BISTADIO A PREMISCELAZIONE, PER POTENZE FINO A 350 KW. Gruppo termico in ghisa a gas a bassa emissione di NOx per potenze fino a kW 350 con bruciatore bistadio a premiscelazione, idoneo per funzionamento a bassa temperatura, rendimento utile conforme alle vigenti norme di legge per il contenimento dei consumi energetici, completo di apparecchiatura elettronica per l'accensione automatica ed il controllo di fiamma, valvola gas di regolazione e sicurezza, stabilizzatore di pressione, termostati di regolazione e sicurezza, termometro, rivestimento isolante, mantello di copertura in lamiera verniciata, rubinetto di scarico, il tutto fornito e messo in opera. Il gruppo termico è valutato con una quota fissa più una quota variabile in funzione della potenza utile ceduta all'acqua.
13.6.150.1 | Quota fissa per ciascun gruppo termico. | cad | 1807 | 143
13.6.150.2 | Quota variabile. | kW | 48.8 | 3.85
13.6.155.0 | ACCESSORI PER GRUPPI TERMICI IN GHISA A GAS PER FUNZIONAMENTO A BASSA TEMPERATURA, BRUCIATORE BISTADIO ATMOSFERICO O A PREMISCELAZIONE. Accessori per gruppi termici in ghisa con bruciatore bistadio atmosferico o a premiscelazione, necessari alla completa e corretta installazione e valutati come aggiunta al prezzo del gruppo termico.
13.6.155.1 | Regolatore climatico con sonda esterna e sonda di mandata. | cad | 938 | 74
13.6.155.2 | Modulo priorità ACS con sonda boiler. | cad | 234 | 18.5
13.6.155.3 | Scheda gestione valvola miscelatrice con sonda di mandata. | cad | 226 | 17.8
13.6.155.4 | Scheda per comando in cascata di più gruppi termici. | cad | 531 | 41.9
13.6.160.0 | MODULO AUTONOMO DI RISCALDAMENTO E PRODUZIONE ACQUA CALDA SATELLITARE. Modulo autonomo di riscaldamento e produzione acqua calda satellitare alimentato da unica centrale termica, in versione pensile, corredato di tronchetto per inserimento contatore di calore, bollitore ispezionabile coibentato in acciaio inox a scambio rapido, collettore a spillamento per la derivazione del circuito di riscaldamento individuale, circolatore per impianto di riscaldamento, miscelatore termostatico per la regolazione della temperatura dell'acqua calda sanitaria, termometro, interruttore estate-inverno, mantello di contenimento in lamiera d'acciaio verniciata. Il prezzo comprende la fornitura e posa in opera del modulo satellitare compreso le opere murarie di fissaggio escluso i fori con carotatrice, le linee idrauliche ed elettriche che dovranno essere conteggiate separatamente. Potenza massima disponibile per riscaldamento: 30 kW.
13.6.160.1 | Modulo con bollitore da 50 litri. | cad | 1861 | 147
13.6.160.2 | Modulo con bollitore da 75 litri. | cad | 1968 | 155
13.6.160.3 | Modulo con bollitore da 150 litri. | cad | 2182 | 172
13.6.161.0 | ACCESSORI PER MODULO AUTONOMO DI RISCALDAMENTO E PRODUZIONE ACQUA CALDA SATELLITARE Accessori per modulo autonomo di riscaldamento e produzione acqua calda satellitare conteggiati come aggiunta al prezzo del modulo, comprensivi di fornitura ed installazione escluso le linee elettriche di collegamento.
13.6.161.1 | Cronotermostato ambiente a due livelli. | cad | 137 | 10.8
13.6.161.2 | Regolatore climatico con sonde e valvola miscelatrice. | cad | 505 | 39.8
13.6.161.3 | Contatore di energia termica. | cad | 509 | 40.1
13.6.161.4 | Interfaccia per collegamento del contatermie con unità master. | cad | 388 | 30.6
13.6.161.5 | Unità master con modem e 2 sonde per controllo di massimo 127 moduli. | cad | 4954 | 391
13.6.161.6 | Linea bus di comunicazione. | m | 12.1 | 0.95
13.6.170.0 | SISTEMA DI RISCALDAMENTO COSTITUITO DA GRUPPO TERMICO ESTERNO ABBINATO A TERMOVENTILANTE INTERNA. Sistema di riscaldamento costituito da gruppo termico esterno abbinato a termoventilante interna idoneo per locali di medie e grandi dimensioni. Il sistema ha le seguenti caratteristiche: GRUPPOTERMICO ESTERNO costituito da caldaia murale per esterno con bruciatore a gas atmosferico, ventilatore d'espulsione, scambiatore ad alto rendimento, accensione elettronica, sensore antigelo, TERMOVENTILANTE INTERNA costituita da 2 ventilatori plurivelocità per la mandata dell'aria, filtro aria rigenerabile, batteria ad acqua, alette direzionali per ottimizzare il lancio dell'aria, circolatore del fluido fra caldaia e termoventilante, vaso d'espansione, gruppo di riempimento con valvola di sicurezza, SISTEMA DI CONTROLLO con comando a filo predisposto per essere comandato da un programmatore con ciclo di regolazione giornaliero o settimanale, TUBAZIONI DI COLLEGAMENTO in rame isolato di diametro adeguato fino ad una distanza massima di m 6 fra gruppo termico e termoventilante, fluido antigelo per il riempimento del circuito idraulico, il tutto compreso i collegamenti idraulici ed elettrici, le opere murarie di fissaggio del gruppo termico e dell'unità termoventilante. Restano esclusi la tubazione di adduzione gas e la linea di adduzione elettrica. Potenza termica min/max al focolare: 13,9/34,7 kW. Potenza termica min/max utile: 11,8/31,3 kW. portata aria min/max: 1.770/4.400 mc/h.
13.6.170.1 | Sistema costituito da gruppo termico e termoventilante interna. | cad | 4683 | 370
13.6.170.2 | Programmatore di temperatura a raggi infrarossi per più unità. | cad | 192 | 15.2
13.6.170.3 | Terminale di aspirazione scarico a parete. | cad | 135 | 10.7
13.6.170.4 | Terminale di scarico a tetto. | cad | 257 | 20.3
13.6.170.5 | Prolunga cm 100 con tubo semplice di scarico. | cad | 469 | 37
13.6.170.6 | Curva 90° tubo semplice di scarico. | cad | 47 | 3.71
13.7 | GENERATORI DI CALORE AD ACQUA CALDA
13.7.10.0 | GENERATORE DI CALORE AD ELEMENTI DI GHISA PER POTENZE UTILI NOMINALI FINO A 250 KW, IDONEO PER BRUCIATORE AD ARIA SOFFIATA. Generatore di calore ad elementi di ghisa per acqua calda fino a 100° C e potenza utile nominale fino a 250 kW, rendimento utile conforme alle vigenti norme di legge sul contenimento dei consumi energetici, idoneo per bruciatore ad aria soffiata a gas o gasolio, corredato di mantello in lamiera verniciata, materassino coibente, pannello di regolazione termostatico con termometro, termostato di regolazione, termostato di sicurezza, il tutto fornito e messo in opera, escluso il bruciatore. Il generatore è valutato con una quota fissa più una quota variabile in funzione della potenza utile nominale espressa in kW.
13.7.10.1 | Quota fissa per ciascun generatore. | cad | 368 | 18.6
13.7.10.2 | Quota variabile. | kW | 17.7 | 0.9
13.7.11.0 | GENERATORE DI CALORE AD ELEMENTI DI GHISA, TIPO A TEMPERATURA SCORREVOLE, PER POTENZE UTILI NOMINALI FINO A 100 KW, IDONEO PER BRUCIATORE AD ARIA SOFFIATA. Generatore di calore ad elementi di ghisa per acqua calda fino a 100° C e potenza utile nominale fino a 100 kW, funzionamento a temperatura scorrevole, rendimento utile conforme alle vigenti norme di legge sul contenimento dei consumi energetici, idoneo per bruciatore ad aria soffiata a gas o gasolio, corredato di mantello in lamiera verniciata, materassino coibente, pannello di regolazione termostatico con termometro, termostato di regolazione, termostato di sicurezza, il tutto fornito e messo in opera, escluso il bruciatore. Il generatore è valutato con una quota fissa più una quota variabile in funzione della potenza utile nominale espressa in kW.
13.7.11.1 | Quota fissa per ciascun generatore. | cad | 1129 | 57
13.7.11.2 | Quota variabile. | kW | 24.7 | 1.25
13.7.12.0 | GENERATORE DI CALORE AD ELEMENTI DI GHISA, TIPO A TEMPERATURA SCORREVOLE, PER POTENZE UTILI NOMINALI DA 101 FINO A 350 KW, IDONEO PER BRUCIATORE AD ARIA SOFFIATA. Generatore di calore ad elementi di ghisa per acqua calda fino a 100° C e potenza utile nominale da 101 fino a 350 kW, funzionamento a temperatura scorrevole, rendimento utile conforme alle vigenti norme di legge sul contenimento dei consumi energetici, idoneo per bruciatore ad aria soffiata a gas o gasolio, corredato di mantello in lamiera verniciata, materassino coibente, pannello di regolazione termostatico con termometro, termostato di regolazione, termostato di sicurezza, il tutto fornito e messo in opera, escluso il bruciatore. Il generatore è valutato con una quota fissa più una quota variabile in funzione della potenza utile nominale espressa in kW.
13.7.12.1 | Quota fissa per ciascun generatore. | cad | 2374 | 120
13.7.12.2 | Quota variabile. | kW | 16.5 | 0.83
13.7.13.0 | GENERATORE DI CALORE AD ELEMENTI DI GHISA, TIPO A TEMPERATURA SCORREVOLE, PER POTENZE UTILI NOMINALI DA 351 FINO A 800 KW, IDONEO PER BRUCIATORE AD ARIA SOFFIATA. Generatore di calore ad elementi di ghisa per acqua calda fino a 100° C e potenza utile nominale da 351 fino a 800 kW, funzionamento a temperatura scorrevole, rendimento utile conforme alle vigenti norme di legge sul contenimento dei consumi energetici, idoneo per bruciatore ad aria soffiata a gas o gasolio, corredato di mantello in lamiera verniciata, materassino coibente, pannello di regolazione termostatico con termometro, termostato di regolazione, termostato di sicurezza, il tutto fornito e messo in opera, escluso il bruciatore. Il generatore è valutato con una quota fissa più una quota variabile in funzione della potenza utile nominale espressa in kW.
13.7.13.1 | Quota fissa per ciascun generatore. | cad | 4145 | 210
13.7.13.2 | Quota variabile. | kW | 16.1 | 0.82
13.7.14.0 | GENERATORE DI CALORE AD ELEMENTI DI GHISA, TIPO A TEMPERATURA SCORREVOLE, PER POTENZE UTILI NOMINALI DA 801 FINO A 1500 KW, IDONEO PER BRUCIATORE AD ARIA SOFFIATA. Generatore di calore ad elementi di ghisa per acqua calda fino a 100° C e potenza utile nominale da 801 fino a 1500 kW, funzionamento a temperatura scorrevole, rendimento utile conforme alle vigenti norme di legge sul contenimento dei consumi energetici, idoneo per bruciatore ad aria soffiata a gas o gasolio, corredato di mantello in lamiera verniciata, materassino coibente, pannello di regolazione termostatico con termometro, termostato di regolazione, termostato di sicurezza, il tutto fornito e messo in opera, escluso il bruciatore. Il generatore è valutato con una quota fissa più una quota variabile in funzione della potenza utile nominale espressa in kW.
13.7.14.1 | Quota fissa per ciascun generatore. | cad | 3562 | 180
13.7.14.2 | Quota variabile. | kW | 20.4 | 1.03
13.7.20.0 | GENERATORE DI CALORE IN ACCIAIO PER POTENZE UTILI NOMINALI FINO A 100 KW, IDONEO PER BRUCIATORE AD ARIA SOFFIATA. Generatore di calore in acciaio per acqua calda fino a 100° C e potenza utile nominale fino a 100 kW, rendimento utile conforme alle vigenti norme di legge sul contenimento dei consumi energetici, idoneo per bruciatore ad aria soffiata a gas, gasolio o olio combustibile, corredato di mantello in lamiera verniciata, materassino coibente, pannello di regolazione termostatico con termometro, termostato di regolazione, termostato di sicurezza, il tutto fornito e messo in opera, escluso il bruciatore. Il generatore è valutato con una quota fissa più una quota variabile in funzione della potenza utile nominale espressa in kW.
13.7.20.1 | Quota fissa per ciascun generatore. | cad | 612 | 31
13.7.20.2 | Quota variabile. | kW | 15.7 | 0.8
13.7.21.0 | GENERATORE DI CALORE IN ACCIAIO PER POTENZE UTILI NOMINALI DA 101 FINO A 1500 KW, IDONEO PER BRUCIATORE AD ARIA SOFFIATA. Generatore di calore in acciaio per acqua calda fino a 100° C e potenza utile nominale da 101 fino a 1500 kW, rendimento utile conforme alle vigenti norme di legge sul contenimento dei consumi energetici, idoneo per bruciatore ad aria soffiata a gas, gasolio o olio combustibile, corredato di mantello in lamiera verniciata, materassino coibente, pannello di regolazione termostatico con termometro, termostato di regolazione, termostato di sicurezza, il tutto fornito e messo in opera, escluso il bruciatore. Il generatore è valutato con una quota fissa più una quota variabile in funzione della potenza utile nominale espressa in kW.
13.7.21.1 | Quota fissa per ciascun generatore. | cad | 1420 | 72
13.7.21.2 | Quota variabile. | kW | 8.2 | 0.417
13.7.22.0 | GENERATORE DI CALORE IN ACCIAIO, SERIE STRETTA, PER POTENZE UTILI NOMINALI DA 100 FINO A 800 KW, IDONEO PER BRUCIATORE AD ARIA SOFFIATA. Generatore di calore in acciaio per acqua calda fino a 100° C e potenza utile nominale da 100 fino a 800 kW, costruzione di dimensioni contenute in larghezza per consentire il passaggio attraverso accessi di dimensioni ridotte, rendimento utile conforme alle vigenti norme di legge sul contenimento dei consumi energetici, idoneo per bruciatore ad aria soffiata a gas, gasolio o olio combustibile, corredato di mantello in lamiera verniciata, materassino coibente, pannello di regolazione termostatico con termometro, termostato di regolazione, termostato di sicurezza, il tutto fornito e messo in opera, escluso il bruciatore. Il generatore è valutato con una quota fissa più una quota variabile in funzione della potenza utile nominale espressa in kW.
13.7.22.1 | Quota fissa per ciascun generatore. | cad | 1420 | 72
13.7.22.2 | Quota variabile. | kW | 10.4 | 0.52
13.7.23.0 | GENERATORE DI CALORE IN ACCIAIO, COSTRUZIONE CON DOPPIO FOCOLARE SOVRAPPOSTO, PER POTENZE UTILI NOMINALI DA 40 FINO A 300 KW, IDONEO PER BRUCIATORE AD ARIA SOFFIATA. Generatore di calore in acciaio per acqua calda fino a 100° C e potenza utile nominale da 40 fino a 300 kW, costruzione con doppio focolare sovrapposto per consentire il frazionamento della potenza e contenere le dimensioni, rendimento utile conforme alle vigenti norme di legge sul contenimento dei consumi energetici, idoneo per bruciatore ad aria soffiata a gas, gasolio o olio combustibile, corredato di mantello in lamiera verniciata, materassino coibente, pannello di regolazione termostatico con termometro, termostato di regolazione, termostato di sicurezza, il tutto fornito e messo in opera, escluso il bruciatore. Il generatore è valutato con una quota fissa più una quota variabile in funzione della potenza utile nominale espressa in kW.
13.7.23.1 | Quota fissa per ciascun generatore. | cad | 1770 | 90
13.7.23.2 | Quota variabile. | kW | 12.1 | 0.61
13.7.24.0 | GENERATORE DI CALORE IN ACCIAIO, TIPO A BASSA TEMPERATURA SCORREVOLE, PER POTENZE UTILI NOMINALI FINO A 100 KW, IDONEO PER BRUCIATORE AD ARIA SOFFIATA. Generatore di calore in acciaio per acqua calda fino a 100° C e potenza utile nominale fino a 100 kW, funzionamento a bassa temperatura scorrevole, rendimento utile conforme alle vigenti norme di legge sul contenimento dei consumi energetici, idoneo per bruciatore ad aria soffiata a gas o gasolio, corredato di mantello in lamiera verniciata, materassino coibente, pannello di regolazione termostatico con termometro, termostato di regolazione, termostato di sicurezza, il tutto fornito e messo in opera, escluso il bruciatore. Il generatore è valutato con una quota fissa più una quota variabile in funzione della potenza utile nominale espressa in kW.
13.7.24.1 | Quota fissa per ciascun generatore. | cad | 769 | 38.9
13.7.24.2 | Quota variabile. | kW | 21.5 | 1.09
13.7.25.0 | GENERATORE DI CALORE IN ACCIAIO, TIPO A BASSA TEMPERATURA SCORREVOLE, PER POTENZE UTILI NOMINALI DA 100 FINO A 1500 KW, IDONEO PER BRUCIATORE AD ARIA SOFFIATA. Generatore di calore in acciaio per acqua calda fino a 100° C e potenza utile nominale da 100 fino a 1500 kW, funzionamento a bassa temperatura scorrevole, rendimento utile conforme alle vigenti norme di legge sul contenimento dei consumi energetici, idoneo per bruciatore ad aria soffiata a gas, gasolio o olio combustibile, corredato di mantello in lamiera verniciata, materassino coibente, pannello di regolazione termostatico con termometro, termostato di regolazione, termostato di sicurezza, il tutto fornito e messo in opera, escluso il bruciatore. Il generatore è valutato con una quota fissa più una quota variabile in funzione della potenza utile nominale espressa in kW.
13.7.25.1 | Quota fissa per ciascun generatore. | cad | 2131 | 108
13.7.25.2 | Quota variabile. | kW | 10.9 | 0.55
13.7.26.0 | GENERATORE DI CALORE IN ACCIAIO, TIPO SERIE STRETTA A BASSA TEMPERATURA SCORREVOLE, PER POTENZE UTILI NOMINALI FINO DA 100 FINO A 800 KW, IDONEO PER BRUCIATORE AD ARIA SOFFIATA. Generatore di calore in acciaio per acqua calda fino a 100° C e potenza utile nominale da 100 fino a 800 kW, funzionamento a bassa temperatura scorrevole, costruzione di dimensioni contenute in larghezza per consentire il passaggio attraverso accessi di dimensioni ridotte, rendimento utile conforme alle vigenti norme di legge sul contenimento dei consumi energetici, idoneo per bruciatore ad aria soffiata a gas, gasolio o olio combustibile, corredato di mantello in lamiera verniciata, materassino coibente, pannello di regolazione termostatico con termometro, termostato di regolazione, termostato di sicurezza, il tutto fornito e messo in opera, escluso il bruciatore. Il generatore è valutato con una quota fissa più una quota variabile in funzione della potenza utile nominale espressa in kW.
13.7.26.1 | Quota fissa per ciascun generatore. | cad | 2131 | 108
13.7.26.2 | Quota variabile. | kW | 13.6 | 0.69
13.7.27.0 | GENERATORE DI CALORE IN ACCIAIO, TIPO A BASSA TEMPERATURA SCORREVOLE E COSTRUZIONE CON DOPPIO FOCOLARE SOVRAPPOSTO, PER POTENZE UTILI NOMINALI DA 40 FINO A 200 KW, IDONEO PER BRUCIATORE AD ARIA SOFFIATA. Generatore di calore in acciaio per acqua calda fino a 100° C e potenza utile nominale da 40 fino a 200 kW, funzionamento a bassa temperatura scorrevole, costruzione con doppio focolare sovrapposto per consentire il frazionamento della potenza e contenere le dimensioni, rendimento utile conforme alle vigenti norme di legge sul contenimento dei consumi energetici, idoneo per bruciatore ad aria soffiata a gas o gasolio, corredato di mantello in lamiera verniciata, materassino coibente, pannello di regolazione termostatico con termometro, termostato di regolazione, termostato di sicurezza, il tutto fornito e messo in opera, escluso il bruciatore. Il generatore è valutato con una quota fissa più una quota variabile in funzione della potenza utile nominale espressa in kW.
13.7.27.1 | Quota fissa per ciascun generatore. | cad | 1770 | 90
13.7.27.2 | Quota variabile. | kW | 20.5 | 1.04
13.7.28.0 | GENERATORE DI CALORE IN ACCIAIO, TIPO A CONDENSAZIONE CON CAMERA DI COMBUSTIONE IN ACCIAIO INOX, PER POTENZE UTILI NOMINALI DA 150 FINO A 1300 KW, IDONEO PER BRUCIATORE AD ARIA SOFFIATA. Generatore di calore in acciaio per acqua calda fino a 100° C e potenza utile nominale da 150 fino a 1300 kW, tipo a condensazione con camera di combustione in acciaio inox, rendimento utile superiore al 105 % per funzionamento con bassa temperatura, idoneo per bruciatore ad aria soffiata a gas, corredato di mantello in lamiera verniciata, materassino coibente, pannello di regolazione termostatico con termometro, termostato di regolazione, termostato di sicurezza, il tutto fornito e messo in opera, escluso il bruciatore. Il generatore è valutato con una quota fissa più una quota variabile in funzione della potenza utile nominale espressa in kW con acqua 80°/60°.
13.7.28.1 | Quota fissa per ciascun generatore. | cad | 12258 | 620
13.7.28.2 | Quota variabile. | kW | 27.7 | 1.4
13.7.30.0 | ACCESSORI PER GENERATORI DI CALORE IDONEI PER BRUCIATORI AD ARIA SOFFIATA. Accessori da installare su generatori di calore idonei per bruciatori ad aria soffiata valutati come aggiunta al prezzo del generatore.
13.7.30.1 | Pannello di regolazione per bruciatore bistadio. | cad | 206 | 10.4
13.7.30.2 | Pannello di regolazione per bollitore remoto. | cad | 151 | 7.6
13.7.30.3 | Pannello di regolazione climatica per riscaldamento e bollitore remoto. | cad | 361 | 18.3
13.7.30.4 | Pannello di regolazione per comando valvola miscelatrice. | cad | 245 | 12.4
13.7.31.0 | CENTRALE TERMICA DA INTERNO DI TIPO MODULARE PER POTENZE UTILI DA 110 A 660 KW. Centrale termica da interno di tipo modulare per potenze utili da 110 a 660 kW valutate con acqua 60°/80° C, ideata per circuiti di riscaldamento funzionanti ad acqua calda e predisposta per alimentare un produttore di acqua calda sanitaria, costituita da uno o più moduli termici preassemblati, struttura di metallo per sostegno delle apparecchiature, tubazioni di raccordo acqua e gas, collettore di bilanciamento, isolamenti termici a norma di legge, elettropompe di circolazione del circuito primario, dispositivi ISPESL per impianto a vaso chiuso, vaso d’espansione chiuso per il circuito dei gruppi termici, omologazione ISPESL per l’intera centrale, quadro elettrico di alimentazione e controllo delle apparecchiature installate, regolatore elettronico di sequenza dei gruppi termici, il tutto fornito e messo in opera, con esclusione della canna fumaria con relativo collettore fumi, dei circuiti secondari con relative elettropompe, delle tubazioni di alimentazione, acqua e gas. I moduli termici, funzionanti con gas combustibile, saranno del tipo a premiscelazione con potenza modulante del bruciatore almeno dal 20 al 100 % ed avranno uno scambiatore ad elevata resistenza per consentire il funzionamento a basse temperature di ritorno. La centrale termica è valutata con una quota fissa più una quota variabile in funzione della potenza utile nominale espressa in KW.
13.7.31.1 | Quota fissa per ciascuna centrale termica. | cad | 6970 | 353
13.7.31.2 | Quota variabile. | kW | 85 | 4.32
13.7.31.3 | Kit per alimentare un produttore di ACS. | cad | 2534 | 128
13.7.32.0 | CENTRALE TERMICA DA ESTERNO DI TIPO MODULARE PER POTENZE UTILI DA 34 A 110 KW. Centrale termica da esterno di tipo modulare per potenze utili da 34 a 110 kW valutate con acqua 60°/80°C, ideata per circuiti di riscaldamento funzionanti ad acqua calda e predisposta per alimentare un produttore di acqua calda sanitaria, costituita da uno o più moduli termici preassemblati, struttura di metallo per sostegno delle apparecchiature, armadi metallici di contenimento e protezione dagli agenti atmosferici, tubazioni di raccordo acqua e gas, collettore di bilanciamento, isolamenti termici a norma di legge, elettropompe di circolazione del circuito primario, dispositivi ISPESL per impianto a vaso chiuso, vaso d'espansione chiuso per il circuito dei gruppi termici, omologazione ISPESL per l'intera centrale, quadro elettrico di alimentazione e controllo delle apparecchiature installate, regolatore elettronico di sequenza dei gruppi termici, il tutto fornito e messo in opera, con esclusione della canna fumaria con relativo collettore fumi, dei circuiti secondari con relative elettropompe, delle tubazioni di alimentazione acqua e gas. I moduli termici, funzionanti con gas combustibile, saranno del tipo a premiscelazione con potenza modulante del bruciatore almeno dal 20 al 100% ed avranno uno scambiatore ad elevata resistenza per consentire il funzionamento a basse temperature di ritorno. La centrale termica è valutata con una quota fissa più una quota variabile in funzione della potenza utile nominale espressa in kW.
13.7.32.1 | Quota fissa per ciascuna centrale termica. | cad | 7022 | 355
13.7.32.2 | Quota variabile. | kW | 32.4 | 1.64
13.7.32.3 | Kit per alimentare un produttore di ACS. | cad | 655 | 33.1
13.7.32.4 | Modulo armadio vuoto LxPxH = 900x770x2000. | cad | 1496 | 76
13.7.33.0 | CENTRALE TERMICA DA ESTERNO DI TIPO MODULARE PER POTENZE UTILI DA 110 A 660 KW. Centrale termica da esterno di tipo modulare per potenze utili da 110 a 660 kW valutate con acqua 60°/80°C, ideata per circuiti di riscaldamento funzionanti ad acqua calda e predisposta per alimentare un produttore di acqua calda sanitaria, costituita da uno o più moduli termici preassemblati, struttura di metallo per sostegno delle apparecchiature, armadi metallici di contenimento e protezione dagli agenti atmosferici, tubazioni di raccordo acqua e gas, collettore di bilanciamento, isolamenti termici a norma di legge, elettropompe di circolazione del circuito primario, dispositivi ISPESL per impianto a vaso chiuso, vaso d'espansione chiuso per il circuito dei gruppi termici, omologazione ISPESL per l'intera centrale, quadro elettrico di alimentazione e controllo delle apparecchiature installate, regolatore elettronico di sequenza dei gruppi termici, il tutto fornito e messo in opera, con esclusione della canna fumaria con relativo collettore fumi, dei circuiti secondari con relative elettropompe, delle tubazioni di alimentazione acqua e gas. I moduli termici, funzionanti con gas combustibile, saranno del tipo a premiscelazione con potenza modulante del bruciatore almeno dal 20 al 100% ed avranno uno scambiatore ad elevata resistenza per consentire il funzionamento a basse temperature di ritorno. La centrale termica è valutata con una quota fissa più una quota variabile in funzione della potenza utile nominale espressa in kW.
13.7.33.1 | Quota fissa per ciascuna centrale termica. | cad | 11739 | 594
13.7.33.2 | Quota variabile. | kW | 81 | 4.08
13.7.33.3 | Kit per alimentare un produttore di ACS. | cad | 2534 | 128
13.7.33.4 | Modulo armadio vuoto LxPxH = 2200x1000x2200. | cad | 3646 | 184
13.8 | BRUCIATORI
13.8.10.0 | BRUCIATORE MONOSTADIO DI GASOLIO PER PORTATE FINO A KG/H 30. Bruciatore di gasolio monostadio per portate fino a Kg/h 30, motore 2800 1/min monofase, comprensivo degli oneri di installazione e collaudo. Portata min./max: P (Kg/h).
13.8.10.1 | P = 1,9/3,0. | cad | 509 | 18.2
13.8.10.2 | P = 2,7/5,0. | cad | 595 | 21.2
13.8.10.3 | P = 4,0/10,0. | cad | 679 | 24.3
13.8.10.4 | P = 7,0/15,0. | cad | 845 | 30.2
13.8.10.5 | P = 10,0/20,0. | cad | 951 | 34
13.8.10.6 | P = 15,0/28,0. | cad | 1087 | 38.8
13.8.20.0 | BRUCIATORE PLURISTADIO DI GASOLIO PER PORTATE FINO A KG/H 450. Bruciatore di gasolio pluristadio per portate fino a Kg/h 450, motore 2800 1/min monofase fino a 30 kg/h e trifase per portate maggiori, comprensivo degli oneri di installazione e collaudo. Portata min/max: P (Kg/h).
13.8.20.1 | P = 1,4/5. | cad | 963 | 34.4
13.8.20.2 | P = 4,1/10. | cad | 993 | 35.4
13.8.20.3 | P = 7/15. | cad | 1107 | 39.5
13.8.20.4 | P = 11/20. | cad | 1212 | 43.3
13.8.20.5 | P = 14/28. | cad | 1379 | 49.2
13.8.20.6 | P = 20/38. | cad | 1788 | 64
13.8.20.7 | P = 25/50. | cad | 2205 | 79
13.8.20.8 | P = 40/70. | cad | 2384 | 85
13.8.20.9 | P = 60/100. | cad | 2769 | 99
13.8.20.10 | P = 80/130. | cad | 3322 | 119
13.8.20.11 | P = 32/140. | cad | 4922 | 176
13.8.20.12 | P = 47/200. | cad | 5214 | 186
13.8.20.13 | P = 60/300. | cad | 6113 | 218
13.8.20.14 | P = 75/450. | cad | 7274 | 260
13.8.30.0 | BRUCIATORE MODULANTE DI GASOLIO PER PORTATE FINO A KG/H 450. Bruciatore di gasolio a funzionamento progressivo o modulante per portate fino a Kg/h 450, motore 2800 1/min monofase fino a 30 kg/h e trifase per portate maggiori, completo di ugello modulante e comprensivo degli oneri di installazione e collaudo. Portata min./max: P (Kg/h).
13.8.30.1 | P = 7,5/28. | cad | 3449 | 123
13.8.30.2 | P = 8,5/38. | cad | 3824 | 137
13.8.30.3 | P = 11/50. | cad | 4471 | 160
13.8.30.4 | P = 35/140. | cad | 5862 | 209
13.8.30.5 | P = 50/200. | cad | 6741 | 241
13.8.30.6 | P = 75/300. | cad | 8119 | 290
13.8.30.7 | P = 100/450. | cad | 9751 | 348
13.8.35.0 | ACCESSORI DI BRUCIATORI A GASOLIO. Accessori per bruciatori di gasolio, valutati come aggiunta al prezzo dei bruciatori, comprensivi degli oneri di installazione e collaudo.
13.8.35.1 | Kit contaore. | cad | 54 | 1.93
13.8.35.2 | Kit bio diesel fino a 30 kg/h. | cad | 279 | 10
13.8.35.3 | Kit bio diesel fino a 50 kg/h. | cad | 286 | 10.2
13.8.35.4 | Kit bio diesel fino a 130 kg/h. | cad | 314 | 11.2
13.8.35.5 | Kit modulatore di potenza. | cad | 845 | 30.2
13.8.35.6 | Sonda di temperatura. | cad | 325 | 11.6
13.8.35.7 | Sonda di pressione. | cad | 421 | 15
13.8.40.0 | BRUCIATORE MONOSTADIO DI OLIO COMBUSTIBILE DESOLFORATO PER PORTATE FINO A KG/H 20. Bruciatore di olio combustibile desolforato monostadio per portate fino a Kg/h 20, motore 2800 1/min monofase, corredato di riscaldatore elettrico, comprensivo degli oneri di installazione e collaudo. Portata min./ max: P (Kg/h).
13.8.40.1 | P = 4,5/10,0. | cad | 1547 | 55
13.8.40.2 | P = 10,0/20,0. | cad | 1819 | 65
13.8.50.0 | BRUCIATORE PLURISTADIO DI OLIO COMBUSTIBILE DESOLFORATO PER PORTATE FINO A KG/H 300. Bruciatore di olio combustibile desolforato pluristadio per portate fino a Kg/h 300, motore trifase, corredato di riscaldatore elettrico, comprensivo degli oneri di installazione e collaudo. Portata min./max: P (Kg/h).
13.8.50.1 | P = 15/30. | cad | 3333 | 119
13.8.50.2 | P = 18/45. | cad | 3741 | 134
13.8.50.3 | P = 30/60. | cad | 4075 | 145
13.8.50.4 | P = 43/100. | cad | 4671 | 167
13.8.50.5 | P = 28/140. | cad | 6175 | 220
13.8.50.6 | P = 45/200. | cad | 8359 | 298
13.8.50.7 | P = 55/300. | cad | 9091 | 325
13.8.70.0 | BRUCIATORE MODULANTE DI OLIO COMBUSTIBILE DESOLFORATO PER PORTATE FINO A KG/H 450. Bruciatore di olio combustibile desolforato a funzionamento progressivo o modulante per portate fino a Kg/h 450, motore trifase, corredato di riscaldatore elettrico e ugello modulante, comprensivo degli oneri di installazione e collaudo. Portata min./max: P (Kg/h).
13.8.70.1 | P = 35/140. | cad | 6415 | 229
13.8.70.2 | P = 50/200. | cad | 8065 | 288
13.8.70.3 | P = 60/300. | cad | 9801 | 350
13.8.70.4 | P = 100/450. | cad | 11724 | 419
13.8.80.0 | BRUCIATORE DI OLIO COMBUSTIBILE DESOLFORATO ED EMULSIONATO PER PORTATE FINO A KG/H 300. Bruciatore di olio combustibile desolforato a funzionamento emulsionato per portate fino a Kg/h 300, motore 2800 1/min trifase, idoneo per la combustione di olio combustibile desolforato e acqua emulsionata, completo dell'unità di alimentazione idrica, comprensivo degli oneri di installazione e collaudo. Portata min./max: P (Kg/h).
13.8.80.1 | P = 15/30. | cad | 4138 | 148
13.8.80.2 | P = 18/40. | cad | 4379 | 156
13.8.80.3 | P = 30/60. | cad | 4723 | 169
13.8.80.4 | P = 43/90. | cad | 5026 | 179
13.8.80.5 | P = 70/130. | cad | 5998 | 214
13.8.80.6 | P = 100/200. | cad | 8266 | 295
13.8.80.7 | P = 150/300. | cad | 9718 | 347
13.8.85.0 | ACCESSORI DI BRUCIATORI A OLIO COMBUSTIBILE DESOLFORATO. Accessori per bruciatori di olio combustibile desolforato, valutati come aggiunta al prezzo dei bruciatori, comprensivi degli oneri di installazione e collaudo.
13.8.85.1 | Filtro a cartuccia per portate fino a 20 kg/h. | cad | 45.6 | 1.63
13.8.85.2 | Filtro a cartuccia per portate fino a 100 kg/h. | cad | 163 | 5.8
13.8.85.3 | Filtro autopulente per portate fino a 20 kg/h. | cad | 176 | 6.3
13.8.85.4 | Filtro autopulente per portate fino a 100 kg/h. | cad | 251 | 9
13.8.85.5 | Resistenza e filtro autopulente per portate fino a 450 kg/h. | cad | 867 | 31
13.8.85.6 | Kit nafta densa. | cad | 93 | 3.33
13.8.85.7 | Kit modulatore di potenza. | cad | 845 | 30.2
13.8.85.8 | Sonda di temperatura. | cad | 325 | 11.6
13.8.85.9 | Sonda di pressione. | cad | 421 | 15
13.8.90.0 | BRUCIATORE MONOSTADIO DI GAS PER POTENZE FINO A 465 KW. Bruciatore di gas ad aria soffiata monostadio per potenze fino a kW 465, motore 2800 1/min monofase, corredato di armatura gas a norma DIN EN 161 con filtro, stabilizzatore, pressostato di minima, valvola sicurezza, valvola regolazione ad uno stadio, comprensivo degli oneri di installazione e collaudo. Potenza termica min./max: P (kW).
13.8.90.1 | P = 16/52. | cad | 1023 | 36.5
13.8.90.2 | P = 35/91. | cad | 1191 | 42.5
13.8.90.3 | P = 65/189. | cad | 1516 | 54
13.8.90.4 | P = 110/246. | cad | 1735 | 62
13.8.90.5 | P = 163/349. | cad | 2268 | 81
13.8.90.6 | P = 232/465. | cad | 3208 | 115
13.8.100.0 | BRUCIATORE PLURISTADIO DI GAS PER POTENZE FINO A 1000 KW. Bruciatore di gas ad aria soffiata pluristadio per potenze fino a kW 2290, motore 2800 1/min monofase fino a 440 kW e trifase per potenze maggiori, corredato di armatura gas a norma DIN EN 161 con filtro, stabilizzatore, pressostato di minima, valvola sicurezza, valvola regolazione a due stadi, comprensivo degli oneri di installazione e collaudo. Potenza termica min./max: P (kW).
13.8.100.1 | P = 16/52. | cad | 1222 | 43.6
13.8.100.2 | P = 35/91. | cad | 1453 | 52
13.8.100.3 | P = 65/189. | cad | 1944 | 69
13.8.100.4 | P = 110/246. | cad | 2215 | 79
13.8.100.5 | P = 81/325. | cad | 3093 | 110
13.8.100.6 | P = 105/440. | cad | 3678 | 131
13.8.100.7 | P = 116/581. | cad | 4285 | 153
13.8.100.8 | P = 192/814. | cad | 6332 | 226
13.8.100.9 | P = 232/1163. | cad | 6959 | 248
13.8.100.10 | P = 372/1512. | cad | 8726 | 312
13.8.100.11 | P = 470/2290. | cad | 10836 | 387
13.8.110.0 | BRUCIATORE MODULANTE DI GAS PER POTENZE FINO A 4885 KW. Bruciatore di gas ad aria soffiata a funzionamento progressivo o modulante per potenze fino a kW 4885, motore 2800 1/min monofase fino a 325 kW e trifase per potenze maggiori, corredato di armatura gas a norma DIN EN 161 con filtro, stabilizzatore, pressostato di minima, valvola sicurezza, valvola regolazione modulante, comprensivo degli oneri di installazione e collaudo. Potenza termica min./max: P (kW).
13.8.110.1 | P = 52/325. | cad | 3438 | 123
13.8.110.2 | P = 70/440. | cad | 3993 | 143
13.8.110.3 | P = 85/580. | cad | 4471 | 160
13.8.110.4 | P = 135/814. | cad | 5319 | 190
13.8.110.5 | P = 150/1163. | cad | 5873 | 210
13.8.110.6 | P = 160/1512. | cad | 7889 | 282
13.8.110.7 | P = 800/1760. | cad | 8935 | 319
13.8.110.8 | P = 1163/2210. | cad | 11558 | 413
13.8.110.9 | P = 1744/3488. | cad | 12791 | 457
13.8.110.10 | P = 2441/4885. | cad | 16083 | 574
13.8.115.0 | ACCESSORI DI BRUCIATORI A GAS. Accessori per bruciatori di gas, valutati come aggiunta al prezzo dei bruciatori, comprensivi degli oneri di installazione e collaudo.
13.8.115.1 | Kit modulatore di potenza. | cad | 845 | 30.2
13.8.115.2 | Sonda di temperatura. | cad | 325 | 11.6
13.8.115.3 | Sonda di pressione. | cad | 421 | 15
13.8.130.0 | BRUCIATORE PLURISTADIO PER DOPPIO COMBUSTIBILE GASOLIO-GAS PER POTENZE FINO A 1395 KW. Bruciatore misto a doppio combustibile bistadio per potenze fino a kW 1395, motore 2800 1/min, idoneo per essere alimentato alternativamente a gas o gasolio, corredato di motore autonomo per la pompa gasolio e armatura gas a norma DIN EN 161 con filtro, stabilizzatore, pressostato di minima, valvola sicurezza, valvola regolazione a due stadi, comprensivo degli oneri di installazione e collaudo. Potenza termica min./max: P (kW).
13.8.130.1 | P = 100/325. | cad | 4513 | 161
13.8.130.2 | P = 116/442. | cad | 6385 | 228
13.8.130.3 | P = 145/581. | cad | 7336 | 262
13.8.130.4 | P = 232/814. | cad | 10096 | 360
13.8.130.5 | P = 349/1163. | cad | 11390 | 407
13.8.130.6 | P = 465/1395. | cad | 13313 | 475
13.8.140.0 | BRUCIATORE MODULANTE PER DOPPIO COMBUSTIBILE GASOLIO-GAS PER POTENZE FINO A 1395 KW. Bruciatore misto a doppio combustibile a funzionamento progressivo o modulante per potenze fino a kW 4650, motore 2800 1/min trifase, idoneo per essere alimentato alternativamente a gas o gasolio, corredato di motore autonomo per la pompa gasolio e armatura gas a norma DIN EN 161 con filtro, stabilizzatore, pressostato di minima, valvola sicurezza, valvola regolazione modulante, comprensivo degli oneri di installazione e collaudo. Potenza termica min./ max: P (kW).
13.8.140.1 | P = 820/1540. | cad | 11829 | 422
13.8.140.2 | P = 1163/2325. | cad | 14943 | 533
13.8.140.3 | P = 1744/3488. | cad | 16374 | 585
13.8.140.4 | P = 2350/4650. | cad | 19488 | 696
13.8.150.0 | BRUCIATORE MODULANTE PER DOPPIO COMBUSTIBILE OLIO COMBUSTIBILE-GAS PER POTENZE FINO A 5000 KW. Bruciatore misto a doppio combustibile a funzionamento progressivo o modulante per potenze fino a kW 5000, motore 2800 1/min trifase, idoneo per essere alimentato alternativamente a gas od olio combustibile, corredato di motore autonomo per la pompa olio combustibile e armatura gas a norma DIN EN 161 con filtro, stabilizzatore, pressostato di minima, valvola sicurezza, valvola regolazione modulante, comprensivo degli oneri di installazione e collaudo. Potenza termica min./ max: P (kW).
13.8.150.1 | P = 814/1628. | cad | 14316 | 511
13.8.150.2 | P = 1163/2325. | cad | 16992 | 607
13.8.150.3 | P = 1744/3488. | cad | 18422 | 658
13.8.150.4 | P = 2325/5000. | cad | 21317 | 761
13.8.160.0 | CUFFIA FONICA PER BRUCIATORI. Cuffia fonica da installare sopra il bruciatore per ridurre la rumorosità, costituita da telaio metallico montato su ruote girevoli, mobile di contenimento, isolante fonoassorbente all'interno.
13.8.160.1 | Per bruciatori di potenza max fino a 500 kW. | cad | 679 | 24.3
13.8.160.2 | Per bruciatori di potenza max fino a 800 kW. | cad | 722 | 25.8
13.8.160.3 | Per bruciatori di potenza max fino a 1100 kW. | cad | 1014 | 36.2
13.8.160.4 | Per bruciatori di potenza max fino a 1800 kW. | cad | 1128 | 40.3
13.8.160.5 | Per bruciatori di potenza max fino a 2500 kW. | cad | 1358 | 48.5
13.8.160.6 | Per bruciatori di potenza max fino a 5000 kW. | cad | 1610 | 57
13.9 | APPROVVIGIONAMENTO COMBUSTIBILE
13.9.10.0 | SERBATOIO IN ACCIAIO RICOPERTO CON CATRAMATURA, PER GASOLIO E FLUIDI NON ALIMENTARI. Serbatoio in acciaio per gasolio, olio combustibile, acqua e liquidi in genere, di forma cilindrica ricoperto esternamente a caldo con catramatura spessa 3 mm, completo di passo d'uomo, coperchio flangiato, pozzetto in acciaio direttamente saldato al serbatoio, con chiusino carrabile, attacchi vari, tappo ermetico di carico, tubo di sfiato con cuffia di protezione, tabella e asta metrica, certificato di collaudo alla pressione interna di 1,0 bar.Sono escluse le opere di scavo e rinterro.Capacità: C (l). Spessore della lamiera d'acciaio: S (mm). Diametro interno indicativo: D (mm).
13.9.10.1 | C = 1500 S = 3 D = 1,10. | cad | 1038 | 43.1
13.9.10.2 | C = 3000 S = 3 D = 1,27. | cad | 1543 | 64
13.9.10.3 | C = 3000 S = 4 D = 1,27. | cad | 1916 | 79
13.9.10.4 | C = 5000 S = 3 D = 1,56. | cad | 2127 | 88
13.9.10.5 | C = 5000 S = 4 D = 1,56. | cad | 2599 | 108
13.9.10.6 | C = 8000 S = 4 D = 1,96. | cad | 3540 | 147
13.9.10.7 | C = 8000 S = 5 D = 1,96. | cad | 4173 | 173
13.9.10.8 | C = 10000 S = 4 D = 2,01. | cad | 4238 | 176
13.9.10.9 | C = 10000 S = 5 D = 2,01. | cad | 5018 | 208
13.9.10.10 | C = 15000 S = 4 D = 2,28. | cad | 5619 | 233
13.9.10.11 | C = 15000 S = 5 D = 2,28. | cad | 6641 | 276
13.9.10.12 | C = 25000 S = 4 D = 2,47. | cad | 8315 | 345
13.9.10.13 | C = 25000 S = 5 D = 2,47. | cad | 9761 | 405
13.9.20.0 | SERBATOIO IN ACCIAIO A DOPPIA PARETE, RICOPERTO CON CATRAMATURA, PER GASOLIO E FLUIDI NON ALIMENTARI. Serbatoio in acciaio a doppia parete con intercapedine di controllo, idoneo per benzina, gasolio, olio combustibile e liquidi infiammabili, di forma cilindrica ricoperto esternamente a caldo con catramatura spessa 3 mm, completo di passo d'uomo, coperchio flangiato, pozzetto in acciaio direttamente saldato al serbatoio con chiusino carrabile, attacchi vari, tappo ermetico di carico, tubo di sfiato con cuffia di protezione, tabella e asta metrica, certificato di collaudo alla pressione interna di 1,0 bar, dispositivo di controllo e segnalazione perdite costituito da serbatoio ausiliario, liquido di controllo, indicatore di livello, sonda, tubo di plastica per il collegamento all'intercapedine, centralina elettronica di segnalazione con alimentazione a 220 V e relè di uscita. Sono escluse le opere di scavo, reinterro, l'alimentazione elettrica delle centralina ed il collegamento all'allarme remoto. Capacità: C (l). Spessore della lamiera d'acciaio per le due pareti: S (mm). Diametro interno indicativo: D (mm).
13.9.20.1 | C = 1500 S = 3 D = 1,10. | cad | 2825 | 117
13.9.20.2 | C = 3000 S = 3 D = 1,27. | cad | 4027 | 167
13.9.20.3 | C = 3000 S = 4 D = 1,27. | cad | 5034 | 209
13.9.20.4 | C = 5000 S = 3 D = 1,56. | cad | 5295 | 220
13.9.20.5 | C = 5000 S = 4 D = 1,56. | cad | 6479 | 269
13.9.20.6 | C = 8000 S = 4 D = 1,96. | cad | 8397 | 348
13.9.20.7 | C = 8000 S = 5 D = 1,96. | cad | 9939 | 412
13.9.20.8 | C = 10000 S = 4 D = 2,01. | cad | 9498 | 394
13.9.20.9 | C = 10000 S = 5 D = 2,01. | cad | 11271 | 468
13.9.20.10 | C = 15000 S = 4 D = 2,28. | cad | 11840 | 491
13.9.20.11 | C = 15000 S = 5 D = 2,28. | cad | 14079 | 584
13.9.20.12 | C = 25000 S = 4 D = 2,47. | cad | 16499 | 685
13.9.20.13 | C = 25000 S = 5 D = 2,47. | cad | 19424 | 806
13.9.21.0 | RIVESTIMENTO ESTERNO IN VETRORESINA PER SERBATOI IN ACCIAIO DA INTERRARE. Rivestimento esterno in vetroresina per serbatoi metallici, particolarmente idoneo per protezione dalle corrosioni quando i serbatoi sono interrati. Il rivestimento in vetroresina è sostitutivo di quello con catramatura ed è applicato in sede di costruzione del serbatoio. Il rivestimento in vetroresina è valutato come aggiunta al prezzo del serbatoio ricoperto esternamente con catramatura ed è conteggiato con una quota fissa per ciascun serbatoio più una quota variabile in funzione della superficie esterna trattata.
13.9.21.1 | Quota fissa per ciascun serbatoio. | cad | 194 | 8
13.9.21.2 | Quota per mq di superficie trattata con spessore minimo di 3 mm | mq | 36.6 | 1.52
13.9.21.3 | Quota per mq di superficie trattata con spessore minimo di 5 mm | mq | 53 | 2.19
13.9.22.0 | RIVESTIMENTO INTERNO IN RESINE EPOSSIDICHE PER RISANAMENTO DI SERBATOI DESTINATI A LIQUIDI INFIAMMABILI. Rivestimento interno di serbatoi, idoneo per benzina, gasolio, olio combustibile, acqua e liquidi non alimentari, realizzato con resine epossidiche applicate all'interno di serbatoi esistenti. E' compreso la pulitura interna di eventuali residui, la riparazione di eventuali perdite, l'applicazione del rivestimento, il rilascio del certificato di idoneità e di garanzia alla tenuta per almeno 5 anni. Rimane escluso lo svuotamento del prodotto eventualmente esistente nel serbatoio ed il relativo smaltimento. Il rivestimento è conteggiato con una quota fissa per ciascun serbatoio più una quota variabile in funzione della superficie interna trattata.
13.9.22.1 | Quota fissa per ciascun serbatoio. | cad | 2695 | 112
13.9.22.2 | Quota per mq di superficie trattata. | mq | 77 | 3.21
13.9.23.0 | RIVESTIMENTO INTERNO IN RESINE EPOSSIDICHE PER RISANAMENTO DI SERBATOI DESTINATI A LIQUIDI ALIMENTARI. Rivestimento interno di serbatoi, idoneo per acqua potabile e liquidi alimentari in genere, realizzato con resine epossidiche applicate all'interno di serbatoi esistenti. E' compreso la pulitura interna di eventuali residui, la riparazione di eventuali perdite, l'applicazione del rivestimento, il rilascio del certificato di idoneità alimentare e di garanzia alla tenuta per almeno 5 anni. Rimane escluso lo svuotamento del prodotto eventualmente esistente nel serbatoio ed il relativo smaltimento. Il rivestimento è conteggiato con una quota fissa per ciascun serbatoio più una quota variabile in funzione della superficie interna trattata.
13.9.23.1 | Quota fissa per ciascun serbatoio. | cad | 2793 | 116
13.9.23.2 | Quota per mq di superficie trattata. | mq | 125 | 5.2
13.9.30 | VALVOLA LIMITATRICE DI CARICO DN 50 (2"), PER SERBATOIO DI STOCCAGGIO COMBUSTIBILI. Accessorio per serbatoio di stoccaggio combustibili liquidi costituito da valvola limitatrice di carico a galleggiante per intercettare il combustibile quando si raggiunge il 90% di capacità del serbatoio. | cad | 32.5 | 1.35
13.9.31 | SISTEMA DI SEGNALAZIONE PERDITE PER CISTERNA A DOPPIA PARETE. Sistema di segnalazione di perdite per cisterna a doppia camera destinate al deposito di liquidi infiammabili, costituito da serbatoio ausiliario del liquido di controllo con indicatore di livello e sonda, tubo in plastica di collegamento all'intercapedine della cisterna, centralina elettronica di segnalazione con alimentazione a 220 V e relè di allarme in uscita, il tutto fornito, messo in opera e funzionante con esclusione delle linee elettriche di alimentazione e collegamento all'allarme remoto. | cad | 443 | 18.4
13.9.40 | IMPIANTO DI ADDUZIONE GASOLIO COMPLETO DAL SERBATOIO DI STOCCAGGIO AL SINGOLO BRUCIATORE. Impianto di adduzione gasolio completo dal serbatoio di stoccaggio al singolo bruciatore, costituito da gruppo di pescaggio completo di aspirazione e ritorno gasolio, valvola di fondo, valvola di intercettazione rapida, attacco per indicatore pneumatico di livello, leva per comando a distanza della valvola di intercettazione rapida completa di cavetto in acciaio e guaina, filtro di linea a 2 vie per gasolio completo di rubinetto sull'andata e valvola di ritegno sul ritorno, tazza smontabile per prelievo campioni, 2 raccordi flessibili al bruciatore, tubazioni in rame rivestito di PVC di diametro adeguato per andata e ritorno gasolio. Sono escluse le opere murarie. | cad | 382 | 15.9
13.9.50.0 | ACCESSORI PER IMPIANTI DI ADDUZIONE GASOLIO DAL SERBATOIO DI STOCCAGGIO AL SINGOLO BRUCIATORE. Accessori per impianti di adduzione gasolio dal serbatoio di stoccaggio al singolo bruciatore. Sono escluse le opere murarie.
13.9.50.1 | Valvola a membrana per intercettazione gasolio. | cad | 40.5 | 1.68
13.9.50.2 | Indicatore livello meccanico. | cad | 21.4 | 0.89
13.9.50.3 | Indicatore livello pneumatico con tubo da m 25. | cad | 125 | 5.2
13.9.60 | FLUIDIFICATORE PER LINEA ADDUZIONE GASOLIO FUNZIONANTE A RESISTENZA ELETTRICA V 24. Fluidificatore per gasolio costituito da resistenza elettrica a V 24 corazzata, termostato, "alimentatore 220 V/24 V con interruttore fusibile e spia, attacchi 3/8"", comprensivo degli" oneri per i collegamenti elettrici escluso le linee elettriche. | cad | 515 | 21.4
13.9.70 | ELETTROPOMPA AUSILIARIA PER SINGOLO BRUCIATORE A GASOLIO CON RIDUTTORE DI PRESSIONE. Elettropompa ausiliaria del tipo a pistone oscillante per singolo bruciatore a gasolio da installare con unico tubo di adduzione, corredata di flessibile di aspirazione, flessibile di mandata, filtro riduttore di pressione. L'elettropompa deve essere installata in prossimità del serbatoio e deve essere alimentata a 220 V in parallelo alla pompa del bruciatore. Portata gasolio di 30/10 l/h con prevalenza rispettivamente di 8/18 m. Sono esclusi i collegamenti elettrici. Elettropompa con riduttore di pressione. | cad | 347 | 14.4
13.9.80.0 | ELETTROPOMPA AUSILIARIA PER GASOLIO, IDONEA AD ALIMENTARE PIÙ BRUCIATORI. Elettropompa ausiliaria per gasolio da impiegare per alimentare più bruciatori, costituita da motore monofase a 220 V accoppiato a pompa rotativa dotata di sfiato regolabile di sovrappressione. L'elettropompa deve essere installata con tubo di mandata e tubo di ritorno. Portata massima P (l/h). Prevalenza massima 10 bar. Sono esclusi i collegamenti elettrici.
13.9.80.1 | P = 60. | cad | 290 | 12
13.9.80.2 | P = 100. | cad | 310 | 12.9
13.9.80.3 | P = 200. | cad | 387 | 16
13.9.80.4 | P = 400. | cad | 452 | 18.8
13.9.90 | ELETTROPOMPA AUSILIARIA PER GASOLIO CON AUTOCLAVE IDONEA AD ALIMENTARE PIÙ BRUCIATORI. Elettropompa ausiliaria per gasolio da impiegare per alimentare più bruciatori, costituita da pompa a ingranaggi con motore a 220 V, pressostato, separatore d'aria, serbatoio in pressione, manometro, dispositivi di sicurezza, rubinetto di scarico, lampada spia, filtro e cavo di alimentazione. Portata massima 40 l/h con una prevalenza massima di m 30. | cad | 1268 | 53
13.9.91.0 | IMPIANTO DI ADDUZIONE PRIMARIA DI OLIO COMBUSTIBILE. Impianto di adduzione primaria di olio combustibile dalla cisterna al bruciatore oppure a più bruciatori, costituito da anello di tubazioni di adeguato diametro per mandata e ritorno combustibile e fino ad una distanza massima di m 30 dal serbatoio al punto più lontano dell'anello, valvola di pescaggio, valvola di intercettazione a strappo con cavo e leva di comando, filtro autopulente per olio combustibile di portata idonea, n. 1 elettropompa ad ingranaggi per olio combustibile di adeguata portata e prevalenza, n. 1 regolatore di flusso per tarare la pressione nel tubo di mandata combustibile, n. 2 pressostati di sicurezza per arresto elettropompa, manometro con rubinetto, termometro, valvole, raccordi, accessori e quanto altro necessario per dare l'impianto funzionante escluso l'impianto elettrico e le opere murarie.
13.9.91.1 | Impianto con portata fino a 300 kg/h. | cad | 4206 | 175
13.9.91.2 | Impianto con portata fino a 600 kg/h. | cad | 4531 | 188
13.9.91.3 | Impianto con portata fino a 300 kg/h e con una elettropompa e filtro di riserva in più. | cad | 5181 | 215
13.9.91.4 | Impianto con portata fino a 600 kg/h e con una elettropompa e filtro di riserva in più. | cad | 5732 | 238
13.9.92 | IMPIANTO DI ADDUZIONE SECONDARIO DI OLIO COMBUSTIBILE PER SINGOLO BRUCIATORE. Impianto di adduzione secondaria di olio combustibile dall'anello primario al singolo bruciatore, costituito da tubazione di adduzione DN 25, valvola di intercettazione DN 25, elettrovalvola DN 25 per olio combustibile a 220 V, raccordi, accessori e quanto altro necessario per dare l'impianto funzionante escluso l'impianto elettrico e le opere murarie. Impianto di adduzione secondaria per singolo bruciatore. | cad | 893 | 37
13.9.93 | IMPIANTO DI PRERISCALDAMENTO DI OLIO COMBUSTIBILE IN CISTERNA. Impianto di preriscaldamento di olio combustibile in cisterna, costituito da scambiatore a piastre acqua/acqua con potenza di 30 kW funzionante con primario a 75°/65° e secondario a 55°/65°, scambiatore acqua/olio combustibile a serpentino di rame trattato da inserire nella cisterna con potenza di 30 kW funzionante con primario ad acqua 65°/55° e secondario olio combustibile a 25°, tubazioni isolate di adeguato diametro per il collegamento dei due scambiatori fra loro fino ad una distanza massima di m 30, tubazioni isolate di adeguato diametro per l'alimentazione del primario dello scambiatore a piastre fino ad una distanza massima di m 5 dallo stesso, elettropompa di adeguata portata e prevalenza per la circolazione d'acqua fra i due scambiatori, elettropompa di adeguata portata e prevalenza per la circolazione d'acqua nel primario dello scambiatore a piastre, termostato elettronico con display e sonda ad immersione da inserire nella cisterna per la regolazione della temperatura dell'olio combustibile, vaso d'espansione, pressostato di mancanza acqua, termometri, valvole, raccordi, accessori e quanto altro necessario per dare l'impianto funzionante con esclusione dell'impianto elettrico e delle opere murarie. | cad | 3409 | 141
13.9.100.0 | FILTRO DI LINEA PER GAS COMBUSTIBILI ED ARIA, PRESSIONE MASSIMA 1,0 BAR. Filtro di linea per gas combustibili ed aria, corpo e coperchio in alluminio, anello di tenuta OR, cartuccia filtrante intercambiabile in VILEDON con maglia di filtraggio da 3 micron, attacchi filettati fino al DN 50, attacchi flangiati da DN 65 a DN 100 con controflange, bulloni e guarnizioni. Portata di gas o aria, con perdita di carico di 1,0 mbar, non inferiore a: Q (mc/h).
13.9.100.1 | Diametro nominale 15 (1/2") Q = 11. | cad | 22.3 | 4.19
13.9.100.2 | Diametro nominale 20 (3/4") Q = 16. | cad | 35.9 | 6.7
13.9.100.3 | Diametro nominale 25 (1") Q = 37. | cad | 42.6 | 8
13.9.100.4 | Diametro nominale 32 (1"1/4) Q = 40. | cad | 54 | 10.2
13.9.100.5 | Diametro nominale 40 (1"1/2) Q = 43. | cad | 55 | 10.4
13.9.100.6 | Diametro nominale 50 (2") Q = 60. | cad | 90 | 17
13.9.100.7 | Diametro nominale 65 (2"1/2) Q = 110. | cad | 288 | 54
13.9.100.8 | Diametro nominale 80 (3") Q = 120. | cad | 313 | 59
13.9.100.9 | Diametro nominale 100 (4") Q = 250. | cad | 661 | 124
13.9.110.0 | STABILIZZATORE DI PRESSIONE PER GAS COMBUSTIBILI ED ARIA CON DOPPIA MEMBRANA, PRESSIONE MASSIMA 200 MBAR. Stabilizzatore di pressione per gas combustibili ed aria, pressione max di ingresso 200 mbar, pressione regolabile in uscita 6 - 25 mbar, corpo e coperchio in alluminio, temperatura d'impiego da -15 °C a +60 °C, doppia membrana per evitare l'installazione del tubo di sfiato all'esterno, completo di prese di pressione a valle, attacchi filettati fino al DN 50, attacchi flangiati da DN 65 a DN 100 con controflange, bulloni e guarnizioni. Portata di gas o aria, con perdita di carico di 1,0 mbar, non inferiore a: Q (mc/h).
13.9.110.1 | Diametro nominale 15 (1/2") Q = 4. | cad | 46.1 | 8.6
13.9.110.2 | Diametro nominale 20 (3/4") Q = 13. | cad | 47 | 8.8
13.9.110.3 | Diametro nominale 25 (1") Q = 16. | cad | 53 | 9.9
13.9.110.4 | Diametro nominale 32 (1"1/4) Q = 40. | cad | 103 | 19.4
13.9.110.5 | Diametro nominale 40 (1"1/2) Q = 55. | cad | 104 | 19.5
13.9.110.6 | Diametro nominale 50 (2") Q = 72. | cad | 177 | 33.2
13.9.110.7 | Diametro nominale 65 (2"1/2) Q = 120. | cad | 592 | 111
13.9.110.8 | Diametro nominale 80 (3") Q = 120. | cad | 630 | 118
13.9.110.9 | Diametro nominale 100 (4") Q = 180. | cad | 1328 | 249
13.9.120.0 | GRUPPO STABILIZZATORE DI PRESSIONE E FILTRO PER GAS COMBUSTIBILI ED ARIA, CON DOPPIA MEMBRANA, PRESSIONE MASSIMA 100 MBA. Gruppo costituito da stabilizzatore di pressione e filtro di linea per gas combustibili ed aria, pressione max di ingresso 100 mbar, pressione regolabile in uscita 5,5 - 24 mbar, corpo e coperchio in alluminio, cartuccia filtrante intercambiabile in VILEDON con maglia di filtraggio da 3 micron, temperatura di impiego da -10° C a +60° C, completo di due prese di pressione, attacchi filettati fino al DN 50, attacchi flangiati da DN 65 a DN 100 con controflange bulloni e guarnizioni. Portata di gas o aria, con perdita di carico di 1,0 mbar, non inferiore a Q (mc/h).
13.9.120.1 | Diametro nominale 15 (1/2") Q = 11. | cad | 54 | 10.2
13.9.120.2 | Diametro nominale 20 (3/4") Q = 13. | cad | 57 | 10.7
13.9.120.3 | Diametro nominale 25 (1") Q = 17. | cad | 73 | 13.7
13.9.120.4 | Diametro nominale 32 (1"1/4) Q = 30. | cad | 137 | 25.8
13.9.120.5 | Diametro nominale 40 (1"1/2) Q = 36. | cad | 138 | 25.9
13.9.120.6 | Diametro nominale 50 (2") Q = 56. | cad | 264 | 49.6
13.9.120.7 | Diametro nominale 65 (2"1/2) Q = 120. | cad | 592 | 111
13.9.120.8 | Diametro nominale 80 (3") Q = 120. | cad | 626 | 117
13.9.120.9 | Diametro nominale 100 (4") Q = 180. | cad | 1342 | 252
13.9.121.0 | REGOLATORE DI PRESSIONE PER GAS COMBUSTIBILI ED ARIA. PRESSIONE A MONTE 5,0 BAR. PRESSIONE A VALLE DA 15 A 150 MBAR. Regolatore di pressione per gas combustibili ed aria, idoneo per usi civili e industriali, completo di valvola di blocco per massima e/o minima pressione. Pres max a monte 5,0 bar. Pres. a valle regolabile da 15 a 150 mbar.
13.9.121.1 | Portata massima riferita al gas naturale di 25 Stmc/h. Diametro ingresso DN 20. | cad | 180 | 33.7
13.9.121.2 | Portata massima riferita al gas naturale di 50 Stmc/h. Diametro ingresso DN 25. | cad | 295 | 55
13.9.121.3 | Portata massima riferita al gas naturale di 80 Stmc/h. Diametro ingresso DN 32. | cad | 335 | 63
13.9.121.4 | Portata massima riferita al gas naturale di 100 Stmc/h. Diametro ingresso DN 40. | cad | 379 | 71
13.9.121.5 | Portata massima riferita al gas naturale di 120 Stmc/h. Diametro ingresso DN 40. | cad | 461 | 86
13.9.121.6 | Portata massima riferita al gas naturale di 300 Stmc/h. Diametro ingresso DN 50. | cad | 737 | 138
13.9.121.7 | Portata massima riferita al gas naturale di 500 Stmc/h. Diametro ingresso DN 80. | cad | 1986 | 373
13.9.121.8 | Portata massima riferita al gas naturale di 1000 Stmc/h. Diametro ingresso DN 80. | cad | 4242 | 796
13.9.122.0 | REGOLATORE DI PRESSIONE PER GAS COMBUSTIBILI ED ARIA. PRESSIONE A MONTE 8,0 BAR. PRESSIONE A VALLE DA 20 A 2000 MBAR. Regolatore di pressione per gas combustibili ed aria, idoneo per usi civili e industriali, completo di valvola di blocco per massima e/o minima pressione. Pressione massima a monte 8,0 bar. Pressione a valle regolabile da 20 a 2000 mbar.
13.9.122.1 | Diametro ingresso/uscita DN 25/25. | cad | 980 | 184
13.9.122.2 | Diametro ingresso/uscita DN 25/40. | cad | 1033 | 194
13.9.122.3 | Diametro ingresso/uscita DN 40/40. | cad | 2617 | 491
13.9.122.4 | Diametro ingresso/uscita DN 50/50. | cad | 3208 | 602
13.9.130.0 | GIUNTO DI DILATAZIONE ANTIVIBRANTE PER IMPIANTI A GAS COMBUSTIBILE. Giunto di dilatazione antivibrante per impianti a gas, realizzato con soffietto in acciaio inox, pressione max 1000 mbar, conforme alle vigenti normative, attacchi filettati fino al DN 50, flangiati da DN 65 a DN 100, completo di controflange, bulloni e guarnizioni.
13.9.130.1 | Diametro nominale 15 (1/2"). | cad | 20.5 | 3.86
13.9.130.2 | Diametro nominale 20 (3/4"). | cad | 25.4 | 4.77
13.9.130.3 | Diametro nominale 25 (1"). | cad | 29.5 | 5.5
13.9.130.4 | Diametro nominale 32 (1"1/4). | cad | 42.5 | 8
13.9.130.5 | Diametro nominale 40 (1"1/2). | cad | 53 | 10
13.9.130.6 | Diametro nominale 50 (2"). | cad | 72 | 13.5
13.9.130.7 | Diametro nominale 65 (2"1/2). | cad | 142 | 26.6
13.9.130.8 | Diametro nominale 80 (3"). | cad | 176 | 33
13.9.130.9 | Diametro nominale 100 (4"). | cad | 232 | 43.6
13.9.131.0 | RACCORDO DI TRANSIZIONE FRA TUBO IN PE E TUBO IN RAME O ACCIAIO RIVESTITO. Raccordo di transizione fra tubo in PE e tubo in rame o acciaio rivestito, con attacchi filettati o a saldare, idoneo per acqua e gas, fornito e messo in opera comprensivo del manicotto a saldare sul tubo in PE, delle eventuali opere murarie di apertura tracce su laterizi forati e murature leggere ed il fissaggio delle tubazioni all'interno di queste con esclusione del pozzetto di ispezione, di scavi e/o rinterri, della formazione di tracce su solette, muri in c.a. o in pietra.
13.9.131.1 | Raccordo PE - rame, diam. 32 x 22, diritto. | cad | 39.6 | 7.4
13.9.131.2 | Raccordo PE - rame, diam. 40 x 28, diritto. | cad | 47 | 8.8
13.9.131.3 | Raccordo PE - acciaio, diam. 25 x DN 20, diritto. | cad | 38.3 | 7.2
13.9.131.4 | Raccordo PE - acciaio, diam. 25 x DN 20, piegato. | cad | 51 | 9.5
13.9.131.5 | Raccordo PE - acciaio, diam. 32 x DN 25, diritto. | cad | 44.4 | 8.3
13.9.131.6 | Raccordo PE - acciaio, diam. 32 x DN 25, piegato. | cad | 59 | 11.1
13.9.131.7 | Raccordo PE - acciaio, diam. 40 x DN 32, diritto. | cad | 53 | 9.9
13.9.131.8 | Raccordo PE - acciaio, diam. 40 x DN 32, piegato. | cad | 71 | 13.3
13.9.131.9 | Raccordo PE - acciaio, diam. 50 x DN 40, diritto. | cad | 57 | 10.7
13.9.131.10 | Raccordo PE - acciaio, diam. 50 x DN 40, piegato. | cad | 84 | 15.7
13.9.131.11 | Raccordo PE - acciaio, diam. 63 x DN 50, diritto. | cad | 65 | 12.3
13.9.131.12 | Raccordo PE - acciaio, diam. 63 x DN 50, piegato. | cad | 103 | 19.4
13.9.131.13 | Raccordo PE - acciaio, diam. 75 x DN 65, diritto. | cad | 108 | 20.2
13.9.131.14 | Raccordo PE - acciaio, diam. 75 x DN 65, piegato. | cad | 134 | 25.1
13.9.131.15 | Raccordo PE - acciaio, diam. 90 x DN 80, diritto. | cad | 145 | 27.2
13.9.131.16 | Raccordo PE - acciaio, diam. 90 x DN 80, piegato. | cad | 180 | 33.7
13.9.140.0 | GIUNTI ISOLANTI PER INTERROMPERE LA CONTINUITÀ ELETTRICA DI TUBAZIONI. Giunti isolanti per interrompere la continuità elettrica di tubazioni al fine di preservare le stesse da fenomeni di corrosione dovuti a differenze di potenziale. Attacchi filettati fino al DN 80, attacchi a saldare per diametri maggiori.
13.9.140.1 | Diametro nominale 15 (1/2") PN = 10. | cad | 19.9 | 3.74
13.9.140.2 | Diametro nominale 20 (3/4") PN = 10. | cad | 20.9 | 3.93
13.9.140.3 | Diametro nominale 25 (1") PN = 10. | cad | 23.7 | 4.45
13.9.140.4 | Diametro nominale 32 (1"1/4) PN = 10. | cad | 29.3 | 5.5
13.9.140.5 | Diametro nominale 40 (1"1/2) PN = 10. | cad | 33.7 | 6.3
13.9.140.6 | Diametro nominale 50 (2") PN = 10. | cad | 42.2 | 7.9
13.9.140.7 | Diametro nominale 65 (2"1/2) PN = 10. | cad | 88 | 16.4
13.9.140.8 | Diametro nominale 80 (3") PN = 10. | cad | 112 | 21.1
13.9.140.9 | Diametro nominale 100 (4") PN = 25. | cad | 229 | 42.9
13.9.140.10 | Diametro nominale 125 (5") PN = 25. | cad | 320 | 60
13.9.140.11 | Diametro nominale 150 (5") PN = 25. | cad | 419 | 79
13.9.140.12 | Diametro nominale 150 (6") PN = 25. | cad | 619 | 116
13.9.140.13 | Diametro nominale 250 (10") PN = 25. | cad | 858 | 161
13.9.140.14 | Diametro nominale 300 (12") PN = 25. | cad | 1128 | 212
13.9.150.0 | CENTRALINA ELETTRONICA PER LA RILEVAZIONE DI FUGHE GAS E POSSIBILITÀ DI INSTALLARE 2 SONDE REMOTE. Centralina elettronica per la rilevazione di fughe gas, con relais per il comando di una o più elettrovalvole normalmente chiuse o normalmente aperte, alimentazione 220 V, circuiti elettrici stagni IP 67, segnalazione acustica e luminosa, sensore interno di gas, circuito di autodiagnosi. Sono esclusi i collegamenti elettrici.
13.9.150.1 | Centralina con sola sonda interna. | cad | 204 | 38.2
13.9.150.2 | Centralina con sonda interna e per 2 sonde remote. | cad | 255 | 47.9
13.9.150.3 | Sonda remota. | cad | 111 | 20.9
13.9.160 | CENTRALINA ELETTRONICA PER LA RILEVAZIONE DI MONOSSIDO DI CARBONIO E SOLA SONDA INTERNA. Centralina elettronica di rilevazione monossido di carbonio con sola sonda interna, con relais per il comando di elettrovalvole, ventilatori o altre apparecchiature, alimentazione 220 V, circuiti elettrici stagni IP 67, segnalazione acustica e luminosa, sensore interno di CO, circuito di autodiagnosi, soglia di allarme 200 ppm. Sono esclusi i collegamenti elettrici. | cad | 370 | 70
13.9.170.0 | ELETTROVALVOLA PER GAS ED ARIA, NORMALMENTE APERTA, CON RIARMO MANUALE, PRESSIONE MASSIMA 200 MBAR. Elettrovalvola per gas normalmente aperta con riarmo manuale, alimentazione 220 V (a richiesta 12 V e 24 V), pressione massima di tenuta di 200 mbar fino a DN 50 e 100 mbar da DN 65 a DN 100, circuito elettrico stagno IP 65, attacchi filettati fino a DN 50, flangiati da DN 65 a DN 100, completa di controflange, bulloni e guarnizioni. Sono esclusi i collegamenti elettrici.
13.9.170.1 | Diametro nominale 15 (1/2"). | cad | 67 | 12.6
13.9.170.2 | Diametro nominale 20 (3/4"). | cad | 75 | 14
13.9.170.3 | Diametro nominale 25 (1"). | cad | 78 | 14.7
13.9.170.4 | Diametro nominale 32 (1"1/4). | cad | 98 | 18.3
13.9.170.5 | Diametro nominale 40 (1"1/2). | cad | 103 | 19.4
13.9.170.6 | Diametro nominale 50 (2"). | cad | 156 | 29.2
13.9.170.7 | Diametro nominale 65 (2"1/2). | cad | 511 | 96
13.9.170.8 | Diametro nominale 80 (3"). | cad | 561 | 105
13.9.170.9 | Diametro nominale 100 (4"). | cad | 830 | 156
13.9.180.0 | ELETTROVALVOLA PER GAS ED ARIA, NORMALMENTE CHIUSA, CON RIARMO MANUALE, PRESSIONE MASSIMA 200 MBAR. Elettrovalvola per gas normalmente chiusa con riarmo manuale, alimentazione 220 V (a richiesta 12 V e 24 V), pressione massima di tenuta di 200 mbar fino a DN 50 e 100 mbar da DN 65 a DN 100, circuito elettrico stagno IP 65, attacchi filettati fino a DN 50, flangiati da DN 65 a DN 100, completa di controflange, bulloni e guarnizioni. Sono esclusi i collegamenti elettrici.
13.9.180.1 | Diametro nominale 15 (1/2"). | cad | 107 | 20.1
13.9.180.2 | Diametro nominale 20 (3/4"). | cad | 123 | 23
13.9.180.3 | Diametro nominale 25 (1"). | cad | 136 | 25.6
13.9.180.4 | Diametro nominale 32 (1"1/4). | cad | 177 | 33.2
13.9.180.5 | Diametro nominale 40 (1"1/2). | cad | 195 | 36.7
13.9.180.6 | Diametro nominale 50 (2"). | cad | 285 | 53
13.9.180.7 | Diametro nominale 65 (2"1/2). | cad | 659 | 124
13.9.180.8 | Diametro nominale 80 (3"). | cad | 728 | 137
13.9.180.9 | Diametro nominale 100 (4"). | cad | 1120 | 210
13.9.190 | COMPENSO PER LA FORNITURA DI ALLACCIO CONTATORE DI GAS. Compenso per la fornitura e posa in opera di allaccio contatore gas fino al diametro DN 25 realizzato con tubo di rame o acciaio montato a misura della dima di installazione del contatore. Eventuali giunti dielettrici, giunti flessibili, valvole di intercettazione o prese di pressione vanno separatamente conteggiate. | cad | 68 | 12.8
13.10.10.0 | BOLLITORE COIBENTATO IN ACCIAIO ZINCATO, SCAMBIATORE AD INTERCAPEDINE. Produttore di acqua calda sanitaria costituito da bollitore in acciaio zincato, pressione max d'esercizio 8,0 bar, con scambiatore ad intercapedine idoneo per essere alimentato con acqua calda, corredato di anodo di magnesio, coibentazione in poliuretano rivestito in PVC, staffe di sostegno, comprensivo di opere di fissaggio, collegamenti idraulici, collegamenti elettrici, escluse le linee di alimentazione. Capacità: C (l). Superficie scambiatore non inferiore a: S (mq).
13.10.10.1 | C = 80 - S = 0,50. | cad | 455 | 40.8
13.10.10.2 | C = 100 - S = 0,60. | cad | 504 | 45.1
13.10.10.3 | C = 150 - S = 0,90. | cad | 622 | 56
13.10.10.4 | C = 200 - S = 1,00. | cad | 751 | 67
13.10.10.5 | C = 300 - S = 1,35. | cad | 1036 | 93
13.10 | PRODUTTORI DI ACQUA CALDA SANITARIA
13.10.20.0 | BOLLITORE COIBENTATO IN ACCIAIO SMALTATO, SCAMBIATORE AD INTERCAPEDINE. Produttore di acqua calda sanitaria costituito da bollitore in acciaio trattato internamente con smaltatura idonea per usi igienico-alimentari ed altamente resistente alla corrosione, pressione massima d'esercizio 8,0 bar, con scambiatore ad intercapedine idoneo per essere alimentato con acqua calda, corredato di anodo di magnesio, coibentazione in poliuretano rivestito con lamierino verniciato per essere installato direttamente in ambienti arredati, staffe di fissaggio a parete, comprensivo di opere di fissaggio, collegamenti idraulici, collegamenti elettrici, escluse le linee di alimentazione. Capacità: C (l). Superficie scambiatore non inferiore a: S (mq).
13.10.20.1 | C = 80 - S = 0,50. | cad | 462 | 43.5
13.10.20.2 | C = 100 - S = 0,60. | cad | 506 | 47.6
13.10.20.3 | C = 150 - S = 0,90. | cad | 615 | 58
13.10.20.4 | C = 200 - S = 1,00. | cad | 718 | 67
13.10.20.5 | C = 300 - S = 1,35. | cad | 986 | 93
13.10.30.0 | BOLLITORE COIBENTATO IN ACCIAIO INOX, SCAMBIATORE AD INTERCAPEDINE. Produttore di acqua calda sanitaria costituito da bollitore verticale in acciaio inox AISI 316, pressione max di esercizio 8,0 bar, con scambiatore ad intercapedine idoneo per essere alimentato con acqua calda, corredato di termometro, di termostato di regolazione e di coibentazione in poliuretano rivestito di PVC e racchiuso in una pannellatura di lamierino verniciato, comprensivo di opere di fissaggio, collegamenti idraulici, collegamenti elettrici, escluse le linee di alimentazione. Capacità : C (l). Produzione di acqua calda sanitaria in servizio continuo da 15° a 45 C° con primario da 75° a 65 C° non inferiore a: PA (l/h).
13.10.30.1 | C = 150 - PA = 1000. | cad | 1786 | 168
13.10.30.2 | C = 200 - PA = 1200. | cad | 2021 | 190
13.10.30.3 | C = 300 - PA = 1700. | cad | 2989 | 281
13.10.30.4 | C = 400 - PA = 2200. | cad | 3824 | 359
13.10.40.0 | BOLLITORE COIBENTATO IN ACCIAIO SMALTATO, SCAMBIATORE FISSO IN ACCIAIO. Produttore di acqua calda sanitaria costituito da bollitore in acciaio trattato internamente con smaltatura idonea per usi igienico-alimentari ed altamente resistente alla corrosione, pressione massima di esercizio 8,0 bar, con scambiatore fisso a serpentino in acciaio idoneo per essere alimentato con acqua calda, corredato di anodo di magnesio, coibentazione in poliuretano rivestito in PVC, comprensivo di opere di fissaggio, collegamenti idraulici, collegamenti elettrici, escluse le linee di alimentazione. Capacità: C (l). Superficie scambiatore non inferiore a: S (mq).
13.10.40.1 | C = 170 - S = 1,15. | cad | 917 | 86
13.10.40.2 | C = 240 - S = 1,35. | cad | 1052 | 99
13.10.40.3 | C = 350 - S = 1,75. | cad | 1303 | 122
13.10.40.4 | C = 500 - S = 2,30. | cad | 1619 | 152
13.10.50.0 | BOLLITORE COIBENTATO IN ACCIAIO INOX, SCAMBIATORE FISSO IN ACCIAIO INOX. Produttore di acqua calda sanitaria costituito da bollitore verticale in acciaio inox AISI 316, pressione max di esercizio 8,0 bar, con scambiatore fisso a serpentino in acciaio inox idoneo per essere alimentato con acqua calda, corredato di termometro, di termostato di regolazione e di coibentazione in poliuretano rivestito di PVC, comprensivo di opere di fissaggio, collegamenti idraulici, collegamenti elettrici, escluse le linee di alimentazione. Capacità: C (l). Produzione acqua calda sanitaria in servizio continuo da 15° a 45° C con primario da 75° a 65° C non inferiore a: PA (l).
13.10.50.1 | C = 120 - PA = 400. | cad | 1336 | 126
13.10.50.2 | C = 160 - PA = 640. | cad | 1586 | 149
13.10.50.3 | C = 230 - PA = 1200. | cad | 1988 | 187
13.10.50.4 | C = 350 - PA = 2280. | cad | 2756 | 259
13.10.50.5 | C = 450 - PA = 2280. | cad | 3090 | 290
13.10.50.6 | C = 600 - PA = 2400. | cad | 3991 | 375
13.10.50.7 | C = 800 - PA = 3080. | cad | 4363 | 410
13.10.50.8 | C = 1000 - PA = 3080. | cad | 5644 | 530
13.10.50.9 | C = 1400 - PA = 3920. | cad | 6413 | 603
13.10.60.0 | BOLLITORE COIBENTATO IN ACCIAIO ZINCATO, SCAMBIATORE ESTRAIBILE IN ACCIAIO. Produttore di acqua calda sanitaria costituito da bollitore verticale in acciaio zincato, pressione max di esercizio 8,0 bar, con scambiatore estraibile in acciaio idoneo per essere alimentato con acqua calda, acqua surriscaldata o vapore fino a 12 bar, corredato di anodo di magnesio e coibentazione in poliuretano rivestito in PVC, comprensivo di opere di fissaggio, collegamenti idraulici, collegamenti elettrici, escluse le linee di alimentazione. Capacità: C (l). Superficie scambiatore non inferiore a: S (mq).
13.10.60.1 | C = 300 - S = 0,75. | cad | 1358 | 122
13.10.60.2 | C = 500 - S = 1,00. | cad | 1829 | 164
13.10.60.3 | C = 750 - S = 1,50. | cad | 2376 | 213
13.10.60.4 | C = 1000 - S = 2,00. | cad | 2678 | 240
13.10.60.5 | C = 1500 - S = 3,00. | cad | 3089 | 277
13.10.60.6 | C = 2000 - S = 4,00. | cad | 3734 | 335
13.10.60.7 | C = 3000 - S = 6,00. | cad | 4657 | 417
13.10.60.8 | C = 4000 - S = 8,00. | cad | 6449 | 578
13.10.60.9 | C = 5000 - S = 10,00. | cad | 7222 | 647
13.10.70.0 | BOLLITORE COIBENTATO IN ACCIAIO SMALTATO, SCAMBIATORE ESTRAIBILE IN ACCIAIO INOX. Produttore di acqua calda sanitaria costituito da bollitore verticale o orizzontale in acciaio trattato internamente con smaltatura idonea per usi igienico-alimentari ed altamente resistente alla corrosione, pressione massima di esercizio 8,0 bar, con scambiatore estraibile in acciaio inox idoneo per essere alimentato con acqua calda, acqua surriscaldata o vapore fino a 12 bar, corredato di anodo di magnesio, coibentazione in poliuretano rivestito in PVC, comprensivo di opere di fissaggio, collegamenti idraulici, collegamenti elettrici, escluse le linee di alimentazione. Capacità: C (l). Superficie scambiatore non inferiore a S: (mq).
13.10.70.1 | C = 300 - S = 0,75. | cad | 737 | 69
13.10.70.2 | C = 500 - S = 1,00. | cad | 1903 | 179
13.10.70.3 | C = 750 - S = 1,50. | cad | 2438 | 229
13.10.70.4 | C = 1000 - S = 2,00. | cad | 2772 | 261
13.10.70.5 | C = 1500 - S = 3,00. | cad | 3255 | 306
13.10.70.6 | C = 2000 - S = 4,00. | cad | 4058 | 381
13.10.70.7 | C = 3000 - S = 6,00. | cad | 5127 | 482
13.10.70.8 | C = 4000 - S = 8,00. | cad | 6547 | 615
13.10.70.9 | C = 5000 - S = 10,00. | cad | 7348 | 691
13.10.80.0 | BOLLITORE COIBENTATO IN ACCIAIO SMALTATO, SCAMBIATORE ESTRAIBILE IN ACCIAIO INOX CON SUPERFICIE MAGGIORATA. Produttore di acqua calda sanitaria costituito da bollitore verticale in acciaio trattato internamente con smaltatura idonea per usi igienico-alimentari ed altamente resistente alla corrosione, pressione massima di esercizio 8,0 bar, con scambiatore estraibile in acciaio inox di superficie maggiorata idoneo per essere alimentato con acqua calda, acqua surriscaldata o vapore fino a 12 bar, corredato di anodo di magnesio, coibentazione in poliuretano rivestito in PVC, comprensivo di opere di fissaggio, collegamenti idraulici, collegamenti elettrici, escluse le linee di alimentazione. Capacità: C (l). Superficie scambiatore non inferiore a: S (mq).
13.10.80.1 | C = 200 - S = 1,00. | cad | 1569 | 148
13.10.80.2 | C = 300 - S = 2,00. | cad | 1988 | 187
13.10.80.3 | C = 500 - S = 3,00. | cad | 2541 | 239
13.10.80.4 | C = 750 - S = 4,00. | cad | 3307 | 311
13.10.80.5 | C = 1000 - S = 5,00. | cad | 3541 | 333
13.10.80.6 | C = 1500 - S = 7,00. | cad | 4726 | 444
13.10.80.7 | C = 2000 - S = 8,00. | cad | 5478 | 515
13.10.80.8 | C = 3000 - S = 12,00. | cad | 6731 | 633
13.10.80.9 | C = 4000 - S = 16,00. | cad | 8618 | 810
13.10.80.10 | C = 5000 - S = 20,00. | cad | 9668 | 909
13.10.90.0 | BOLLITORE COIBENTATO IN ACCIAIO SMALTATO, SCAMBIATORE ESTRAIBILE IN ACCIAIO INOX CON SUPERFICIE MAGGIORATA E SCAMBIATORE DI INTEGRAZIONE. Produttore di acqua calda sanitaria costituito da bollitore verticale in acciaio trattato internamente con smaltatura idonea per usi igienico-alimentari ed altamente resistente alla corrosione, pressione massima di esercizio 8,0 bar, con scambiatore estraibile di superficie maggiorata e scambiatore estraibile di integrazione, idonei per essere alimentati con acqua calda, acqua surriscaldata o vapore fino a 12 bar, corredato di anodo di magnesio, coibentazione in poliuretano rivestito in PVC, comprensivo di opere di fissaggio, collegamenti idraulici, collegamenti elettrici, escluse le linee di alimentazione. Capacità: C (l). Superficie scambiatore non inferiore a: S1 (mq) per lo scambiatore inferiore, S2 (mq) per lo scambiatore superiore di integrazione.
13.10.90.1 | C = 200 - S1 = 1,00 - S2 = 0,75. | cad | 1870 | 176
13.10.90.2 | C = 300 - S1 = 2,00 - S2 = 0,75. | cad | 2354 | 221
13.10.90.3 | C = 500 - S1 = 3,00 - S2 = 1,00. | cad | 3006 | 283
13.10.90.4 | C = 750 - S1 = 4,00 - S2 = 1,00. | cad | 3708 | 349
13.10.90.5 | C = 1000 - S1 = 5,00 - S2 = 1,50. | cad | 4092 | 385
13.10.90.6 | C = 1500 - S1 = 7,00 - S2 = 1,50. | cad | 5327 | 501
13.10.90.7 | C = 2000 - S1 = 8,00 - S2 = 2,00. | cad | 6229 | 586
13.10.90.8 | C = 3000 - S1 = 12,00 - S2 = 3,00. | cad | 7681 | 722
13.10.90.9 | C = 4000 - S1 = 16,00 - S2 = 4,00. | cad | 9869 | 928
13.10.90.10 | C = 5000 - S1 = 20,00 - S2 = 5,00. | cad | 11074 | 1041
13.10.100.0 | BOLLITORE COIBENTATO IN ACCIAIO INOX, SCAMBIATORE FISSO IN ACCIAIO E SCAMBIATORE DI INTEGRAZIONE. Produttore di acqua calda sanitaria costituito da bollitore verticale in acciaio inox AISI 316, pressione max di esercizio 8,0 bar, con doppio scambiatore a serpentino in acciaio inox idoneo per essere alimentato con acqua calda, corredato di termometro, di termostato di regolazione e di coibentazione in poliuretano rivestito di PVC, comprensivo di opere di fissaggio, collegamenti idraulici, collegamenti elettrici, escluse le linee di alimentazione. Capacità: C (l). Produzione di acqua calda sanitaria in servizio continuo da 15° a 45° C con primario da 75° a 65° C non inferiore a: PA1 (l/h) per lo scambiatore inferiore, PA2 (l/h) per lo scambiatore superiore.
13.10.100.1 | C = 160 - PA1 = 640 - PA2 = 640. | cad | 2104 | 198
13.10.100.2 | C = 230 - PA1 = 1200 - PA2 = 640. | cad | 2471 | 232
13.10.100.3 | C = 350 - PA1 = 2280 - PA2 = 1200. | cad | 3324 | 312
13.10.100.4 | C = 450 - PA1 = 2280 - PA2 = 1200. | cad | 3690 | 347
13.10.100.5 | C = 600 - PA1 = 2400 - PA2 = 1200. | cad | 4660 | 438
13.10.100.6 | C = 800 - PA1 = 2400 - PA2 = 1200. | cad | 5427 | 510
13.10.100.7 | C = 1000 - PA1 = 3080 - PA2 = 1300. | cad | 6396 | 601
13.10.100.8 | C = 1400 - PA1 = 3080 - PA2 = 1800. | cad | 7281 | 684
13.10.101.0 | TERMOACCUMULATORI PUFFER. Termoaccumulatore PUFFER idoneo allo sfruttamento di una sorgente termica a funzionamento discontinuo ed alla distribuzione ad utenze di riscaldamento e acqua calda sanitaria. Il termoaccumulatore è costituito da un serbatoio verticale in pressione (pressione max 3,0 bar) in acciaio al carbonio con forte isolamento esterno (spessore 100 mm di poliuretano rivestito in PVC), attacchi vari per ingresso/uscita dei circuiti, per scarico, per sfiato, per sonde e termometri, possibilità di avere scambiatori di calore per ricevere o cedere calore, scambiatori istantanei o ad accumulo per acqua calda sanitaria.
13.10.101.1 | Termoaccumulatore con capacità di litri 200. | cad | 737 | 69
13.10.101.2 | Termoaccumulatore con capacità di litri 300. | cad | 826 | 78
13.10.101.3 | Termoaccumulatore con capacità di litri 500. | cad | 1009 | 95
13.10.101.4 | Termoaccumulatore con capacità di litri 800. | cad | 1309 | 123
13.10.101.5 | Termoaccumulatore con capacità di litri 1000. | cad | 1440 | 135
13.10.101.6 | Termoaccumulatore con capacità di litri 1500. | cad | 2057 | 193
13.10.101.7 | Termoaccumulatore con capacità di litri 2000. | cad | 2576 | 242
13.10.101.8 | Scambiatore a serpentino in acciaio al carbonio con superficie di 1,0 mq. | cad | 128 | 12.1
13.10.101.9 | Scambiatore a serpentino in acciaio al carbonio con superficie di 2,0 mq. | cad | 207 | 19.5
13.10.101.10 | Scambiatore a serpentino in acciaio al carbonio con superficie di 3,0 mq. | cad | 284 | 26.7
13.10.101.11 | Scambiatore a serpentino in acciaio al carbonio con superficie di 4,0 mq. | cad | 443 | 41.7
13.10.101.12 | Scambiatore a serpentino in acciaio al carbonio con superficie di 6,0 mq. | cad | 705 | 66
13.10.101.13 | Scambiatore a serpentino in acciaio inox per acqua calda sanitaria con superficie di 5,0 mq. | cad | 1739 | 163
13.10.101.14 | Scambiatore a serpentino in acciaio inox per acqua calda sanitaria con superficie di 7,0 mq. | cad | 1999 | 188
13.10.101.15 | Scambiatore ad accumulo in acciaio inox per acqua calda sanitaria da 150 litri e superficie di scambio da 1,3 mq. | cad | 1653 | 155
13.10.101.16 | Scambiatore ad accumulo in acciaio inox per acqua calda sanitaria da 200 litri e superficie di scambio da 1,6 mq. | cad | 1988 | 187
13.10.110.0 | SERBATOIO IN PRESSIONE IN ACCIAIO ZINCATO PER ACCUMULO FLUIDI IN GENERE, COMPLETO DI COIBENTAZIONE. Serbatoio in pressione per accumulo di liquidi alimentari o fluidi in genere (acqua calda sanitaria, acqua refrigerata, ecc.), costituito da serbatoio verticale in acciaio zincato, pressione max di esercizio 8,0 bar, corredato di eventuale anodo di magnesio e coibentazione in poliuretano rivestito in PVC, comprensivo di opere di fissaggio, collegamenti idraulici, collegamenti elettrici, escluse le linee di alimentazione. Capacità: C (l).
13.10.110.1 | C = 300. | cad | 951 | 89
13.10.110.2 | C = 500. | cad | 1303 | 122
13.10.110.3 | C = 750. | cad | 1603 | 151
13.10.110.4 | C = 1000. | cad | 1803 | 170
13.10.110.5 | C = 1500. | cad | 2155 | 203
13.10.110.6 | C = 2000. | cad | 2505 | 235
13.10.110.7 | C = 3000. | cad | 3122 | 293
13.10.110.8 | C = 4000. | cad | 4140 | 389
13.10.110.9 | C = 5000. | cad | 4692 | 441
13.10.120.0 | SERBATOIO IN PRESSIONE IN ACCIAIO SMALTATO PER ACCUMULO FLUIDI IN GENERE, COMPLETO DI COIBENTAZIONE. Serbatoio in pressione per accumulo di liquidi alimentari o fluidi in genere (acqua calda sanitaria, acqua refrigerata, ecc.), costituito da serbatoio verticale in acciaio trattato internamente con smaltatura idonea per usi igienico alimentari ed altamente resistente alla corrosione, pressione max di esercizio 8,0 bar, corredato di eventuale anodo di magnesio e coibentazione in poliuretano rivestito in PVC, comprensivo di opere di fissaggio, collegamenti idraulici, collegamenti elettrici, escluse le linee di alimentazione. Capacità: C (l).
13.10.120.1 | C = 300. | cad | 1136 | 107
13.10.120.2 | C = 500. | cad | 1452 | 136
13.10.120.3 | C = 750. | cad | 1820 | 171
13.10.120.4 | C = 1000. | cad | 2071 | 195
13.10.120.5 | C = 1500. | cad | 2438 | 229
13.10.120.6 | C = 2000. | cad | 2805 | 264
13.10.120.7 | C = 3000. | cad | 3574 | 336
13.10.120.8 | C = 4000. | cad | 4708 | 443
13.10.120.9 | C = 5000. | cad | 5327 | 501
13.10.130.0 | SERBATOIO IN PRESSIONE IN ACCIAIO INOX PER ACCUMULO DI LIQUIDI ALIMENTARI E FLUIDI IN GENERE, COMPLETO DI COIBENTAZIONE. Serbatoio in pressione per accumulo di liquidi alimentari o fluidi in genere (acqua calda sanitaria, acqua refrigerata, ecc.), costituito da serbatoio verticale in acciaio inox AISI 316, pressione massima di esercizio 8,0 bar, corredato di coibentazione in poliuretano rivestito in PVC, comprensivo di opere di fissaggio, collegamenti idraulici, collegamenti elettrici, escluse le linee di alimentazione. Capacità: C (l).
13.10.130.1 | C = 160. | cad | 1120 | 105
13.10.130.2 | C = 230. | cad | 1386 | 130
13.10.130.3 | C = 350. | cad | 2071 | 195
13.10.130.4 | C = 450 | cad | 2387 | 224
13.10.130.5 | C = 600. | cad | 3106 | 292
13.10.130.6 | C = 800. | cad | 3574 | 336
13.10.130.7 | C = 1000. | cad | 4158 | 391
13.10.130.8 | C = 1400. | cad | 4909 | 461
13.10.140.0 | PRODUTTORE DI ACQUA CALDA COSTITUITO DA SCALDACQUA ISTANTANEO A GAS CON BRUCIATORE ATMOSFERICO, TIRAGGIO NATURALE. Produttore di acqua calda sanitaria costituito da scaldacqua istantaneo a gas funzionante a bassa pressione di alimentazione, tipo a tiraggio naturale per collegamento a canna fumaria, potenza modulante ed accensione piezoelettrica o elettronica senza fiamma pilota, completo di rubinetti di intercettazione gas ed acqua fredda e raccordo al camino, comprensivo di opere di fissaggio, collegamenti idraulici, collegamenti elettrici, escluse le linee di alimentazione. Produzione di acqua calda sanitaria in servizio continuo da 15° a 40 °C non inferiore a: PA (l/min.).
13.10.140.1 | PA = 5. | cad | 396 | 53
13.10.140.2 | PA = 10. | cad | 512 | 68
13.10.140.3 | PA = 13. | cad | 631 | 84
13.10.140.4 | PA = 16. | cad | 779 | 104
13.10.140.5 | Maggiorazione per accensione elettronica. | cad | 140 | 18.7
13.10.150.0 | PRODUTTORE DI ACQUA CALDA COSTITUITO DA SCALDACQUA ISTANTANEO A GAS, CIRCUITO STAGNO E TIRAGGIO BILANCIATO O FORZATO. Produttore di acqua calda sanitaria costituito da scaldacqua istantaneo a gas funzionante a bassa pressione di alimentazione, tipo con tiraggio a flusso bilanciato o forzato e circuito stagno di combustione, potenza modulante, accensione piezoelettrica, completo di rubinetti di intercettazione gas ed acqua, comprensivo di opere di fissaggio, collegamenti idraulici, collegamenti elettrici, escluse le linee di alimentazione. Produzione di acqua calda sanitaria in servizio continuo da 15° a 40° C non inferiore a: PA (l/min.).
13.10.150.1 | PA = 13 tiraggio bilanciato. | cad | 1000 | 133
13.10.150.2 | PA = 10 tiraggio forzato. | cad | 1038 | 139
13.10.150.3 | PA = 13 tiraggio forzato. | cad | 1088 | 145
13.10.150.4 | Maggiorazione per accensione elettronica. | cad | 140 | 18.7
13.10.160.0 | PRODUTTORE DI ACQUA CALDA COSTITUITO DA SCALDACQUA AD ACCUMULO A GAS CON BRUCIATORE ATMOSFERICO, TIRAGGIO NATURALE. Produttore di acqua calda sanitaria costituito da scaldacqua ad accumulo a gas, tipo a tiraggio naturale per collegamento a canna fumaria, pressione massima di esercizio 8,0 bar, corredato di anodo di magnesio, regolatore di temperatura, valvola di sicurezza gas, coibentazione in poliuretano, rivestimento con mantello in acciaio verniciato a fuoco, raccordo al camino, opere di fissaggio, collegamenti idraulici, collegamenti elettrici, escluse le linee di alimentazione. Capacità: C (l). Potenza termica al focolare non inferiore a: PF (kW).
13.10.160.1 | C = 50 - PF = 3,5. | cad | 544 | 73
13.10.160.2 | C = 75 - PF = 5,2. | cad | 518 | 69
13.10.160.3 | C = 100 - PF = 5,2. | cad | 646 | 86
13.10.160.4 | C = 115 - PF = 7,5. | cad | 847 | 113
13.10.160.5 | C = 155 - PF = 8,5. | cad | 977 | 130
13.10.160.6 | C = 195 - PF = 10,2. | cad | 1234 | 165
13.10.160.7 | C = 290 - PF = 16,7. | cad | 2400 | 320
13.10.160.8 | C = 450 - PF = 22,0. | cad | 3856 | 515
13.10.160.9 | C = 800 - PF = 34,8. | cad | 4473 | 597
13.10.160.10 | C = 1000 - PF = 34,8. | cad | 5790 | 773
13.10.160.11 | C = 300 - PF = 38,0. | cad | 7295 | 974
13.10.160.12 | C = 350 - PF = 50,9. | cad | 8067 | 1077
13.10.160.13 | C = 300 - PF = 59,8. | cad | 8575 | 1145
13.10.160.14 | C = 350 - PF = 64,0. | cad | 9000 | 1202
13.10.160.15 | C = 250 - PF = 88,5. | cad | 10612 | 1417
13.10.160.16 | C = 250 - PF = 114,0 | cad | 12400 | 1655
13.10.200.0 | PRODUTTORE DI ACQUA CALDA COSTITUITO DA SCALDACQUA AD ACCUMULO A GAS CON BRUCIATORE ATMOSFERICO, CIRCUITO STAGNO E TIRAGGIO A FLUSSO BILANCIATO. Produttore di acqua calda sanitaria costituito da scaldacqua ad accumulo a gas, tipo con tiraggio a flusso bilanciato e circuito stagno di combustione, caldaia vetroporcellanata, pressione massima di esercizio 8,0 bar, corredato di anodo di magnesio, regolatore di temperatura, valvola di sicurezza gas, coibentazione in poliuretano, rivestimento con mantello in acciaio verniciato a fuoco, kit di aspirazione/espulsione orizzontale o verticale, opere di fissaggio, collegamenti idraulici, collegamenti elettrici, escluse le linee di alimentazione. Capacità: C (l). Potenza termica al focolare non inferiore a: PF (kW).
13.10.200.1 | C = 75 - PF = 3,4. | cad | 957 | 128
13.10.200.2 | C = 100 - PF = 3,4. | cad | 1170 | 156
13.10.200.3 | C = 110 - PF = 7,9. | cad | 2170 | 290
13.10.200.4 | C = 145 - PF = 8,6. | cad | 2262 | 302
13.10.210.0 | PRODUTTORE DI ACQUA CALDA COSTITUITO DA SCALDACQUA AD ACCUMULO A GAS CON BRUCIATORE ATMOSFERICO, CIRCUITO STAGNO E TIRAGGIO A FLUSSO FORZATO. Produttore di acqua calda sanitaria costituito da scaldacqua ad accumulo a gas, tipo con tiraggio a flusso forzato e circuito stagno di combustione, caldaia vetroporcellanata, pressione massima di esercizio 8,0 bar, anodo di magnesio, isolamento in poliuretano espanso, rivestimento con mantello in acciaio verniciato, regolatore di temperatura, accensione elettronica con controllo di fiamma a ionizzazione, comprensivo di opere di fissaggio, collegamenti idraulici, collegamenti elettrici, escluse le linee di alimentazione. Capacità: C (l). Potenza termica al focolare non inferiore a: PF (kW).
13.10.210.1 | C = 75 - PF = 3,4. | cad | 1615 | 216
13.10.210.2 | C = 95 - PF = 3,4. | cad | 1747 | 233
13.10.210.3 | C = 115 - PF = 5,0. | cad | 1918 | 256
13.10.210.4 | C = 145 - PF = 18,0. | cad | 2245 | 300
13.10.210.5 | C = 175 - PF = 19,0. | cad | 2434 | 325
13.10.210.6 | C = 220 - PF = 28,5. | cad | 3504 | 468
13.10.210.7 | C = 300 - PF = 31,0. | cad | 3929 | 524
13.10.210.8 | C = 400 - PF = 31,0. | cad | 4461 | 596
13.10.210.9 | C = 300 - PF = 47,0. | cad | 8187 | 1093
13.10.210.10 | C = 250 - PF = 75,0. | cad | 9185 | 1226
13.10.215.0 | ACCESSORI PER PRODUTTORI DI ACQUA CALDA SANITARIA CON CIRCUITO STAGNO E TIRAGGIO A FLUSSO FORZATO. Accessori per produttori di acqua calda sanitaria con tiraggio a flusso forzato e circuito stagno di combustione da conteggiare come aggiunta al prezzo del produttore.
13.10.215.1 | Kit scarico fumi orizzontale per potenze fino a 6,0 kW. | cad | 107 | 14.3
13.10.215.2 | Kit scarico fumi sdoppiato per potenze fino a 6,0 kW. | cad | 179 | 23.9
13.10.215.3 | Kit scarico fumi verticale per potenze fino a 6,0 kW. | cad | 297 | 39.7
13.10.215.4 | Kit scarico fumi orizzontale per potenze fino a 32,0 kW. | cad | 179 | 23.9
13.10.215.5 | Kit scarico fumi sdoppiato per potenze fino a 32,0 kW. | cad | 297 | 39.7
13.10.215.6 | Kit scarico fumi verticale per potenze fino a 32,0 kW. | cad | 350 | 46.7
13.10.215.7 | Kit scarico fumi orizzontale per potenze fino a 75,0 kW. | cad | 575 | 77
13.10.215.8 | Kit scarico fumi verticale per potenze fino a 75,0 kW. | cad | 658 | 88
13.10.220.0 | PRODUTTORE DI ACQUA CALDA COSTITUITO DA SCALDACQUA AD ACCUMULO PER BRUCIATORE AD ARIA SOFFIATA. Produttore di acqua calda sanitaria costituito da scaldacqua ad accumulo per funzionamento con bruciatore ad aria soffiata a gas o gasolio, pressione massima d'esercizio 8,0 bar, corredato di anodo al magnesio, termostato di regolazione, termostato di sicurezza, coibentazione in poliuretano, rivestimento in lamiera verniciata, comprensivo di opere di fissaggio, collegamenti idraulici, collegamenti elettrici, escluse le linee di alimentazione ed il bruciatore. Capacità: C (l). Potenza termica al focolare non inferiore a: PF (kW).
13.10.220.1 | C = 320 - PF = 34,3. | cad | 4938 | 659
13.10.220.2 | C = 320 - PF = 58,0. | cad | 4938 | 659
13.10.220.3 | C = 320 - PF = 72,0. | cad | 5927 | 791
13.10.220.4 | C = 320 - PF = 92,0. | cad | 6451 | 861
13.10.220.5 | C = 280 - PF = 113,0. | cad | 7019 | 937
13.10.220.6 | C = 280 - PF = 133,0. | cad | 7651 | 1021
13.10.220.7 | C = 250 - PF = 205,0. | cad | 8354 | 1115
13.10.230.0 | PRODUTTORE DI ACQUA CALDA COSTITUITO DA SCALDACQUA AD ACCUMULO ELETTRICO O TERMOELETTRICO. Scaldacqua elettrico o termoelettrico da installare a vista costituito da caldaia vetroporcellanata con garanzia di 5 anni collaudata per resistere ad una pressione di 8,0 bar, resistenza elettrica con potenza max di kW 1,40, termostato di regolazione, termometro, staffe di sostegno, valvola di sicurezza, flessibili di collegamento alla rete idrica, valvola di intercettazione a sfera sull'ingresso dell'acqua fredda, comprensivo di opere di fissaggio, collegamenti idraulici ed elettrici, escluse le linee di alimentazione idrauliche ed elettriche che si intendono disponibili in adiacenza all'apparecchio.
13.10.230.1 | Scaldacqua elettrico da l 10. | cad | 215 | 28.7
13.10.230.2 | Scaldacqua elettrico da l 15. | cad | 234 | 31.2
13.10.230.3 | Scaldacqua elettrico da l 30. | cad | 265 | 35.4
13.10.230.4 | Scaldacqua elettrico da l 50. | cad | 304 | 40.6
13.10.230.5 | Scaldacqua elettrico da l 80. | cad | 353 | 47.1
13.10.230.6 | Scaldacqua elettrico da l 100. | cad | 390 | 52
13.10.230.7 | Scaldacqua elettrico da l 120. | cad | 428 | 57
13.10.230.8 | Scaldacqua termoelettrico da l 50. | cad | 368 | 49.1
13.10.230.9 | Scaldacqua termoelettrico da l 80. | cad | 428 | 57
13.10.230.10 | Scaldacqua termoelettrico da l 100. | cad | 478 | 64
13.10.240.0 | PRODUTTORE DI ACQUA CALDA COSTITUITO DA PICCOLO SCALDACQUA AD ACCUMULO CON DOCCIA. Produttore di acqua calda sanitaria costituito da piccolo scaldacqua ad accumulo con doccia, completo di involucro esterno porcellanato, tubo flessibile, gancio a muro, valvola di intercettazione, valvola miscelatrice, resistenza elettrica corazzata da W 1500, spia di funzionamento, termometro, comprese le opere di fissaggio, collegamenti idraulici, collegamenti elettrici, escluse le linee di alimentazione. Capacità di accumulo: C (l). Potenza elettrica installata: PE (W).
13.10.240.1 | C = 10 - PE = 1500. | cad | 278 | 37.1
13.10.240.2 | C = 14 - PE = 1500. | cad | 290 | 38.7
13.10.250 | PRODUTTORE DI ACQUA CALDA A POMPA DI CALORE CON ACCUMULO DA 100 LITRI. Produttore di acqua calda sanitaria a pompa di calore costituito da accumulo in acciaio vetrificato PN6 con capacità di 100 litri, circuito frigorifero a gas R134A, ventilatore di aspirazione/espulsione direttamente in ambiente, potenza elettrica assorbita dal compressore 0,30 kW, potenza termica utile 0,90 kW, resistenza elettrica integrativa da 1,20 kW, attacchi idraulici DN 15, flessibili di collegamento, valvola di intercettazione e valvola di ritegno sull'acqua fredda, valvola di sicurezza. | cad | 1650 | 132
13.10.260 | PRODUTTORE DI ACQUA CALDA A POMPA DI CALORE CON ACCUMULO DA 300 LITRI. Produttore di acqua calda sanitaria a pompa di calore costituito da accumulo in acciaioinox AISI 316, pressione max 7,0 bar, con capacità di 300 litri, circuito frigorifero a gas R134A, ventilatore di aspirazione direttamente dall'ambiente ed espulsione in canale diam. 200 mm, scambiatore di integrazione solare, centralina di gestione e programmazione, programma antilegionella, potenza elettrica assorbita dal compressore 0,46 kW, potenza termica utile 1,80 kW, resistenza elettrica integrativa da 1,5 kW, programma antilegionella, attacchi idraulici DN 20, flessibili di collegamento, valvola di intercettazione e valvola di ritegno sull'acqua fredda, valvola di sicurezza. | cad | 2824 | 226
13.11 | APPARECCHIATURE PER FONTI ENERGETICHE ALTERNATIVE
13.11.30.0 | TERMOCUCINA CON FOCOLARE PER COMBUSTIBILI SOLIDI, PER SOLO RISCALDAMENTO. Termocucina per funzionamento con combustibili solidi costituita da caldaia in acciaio, focolare con griglia regolabile, regolatore termostatico di tiraggio dell'aria comburente, piastra di cottura in ghisa, forno di cottura, forno scaldavivande, pannello di controllo con termometro, interruttore e segnalazione luminosa per pompa radiatori, finitura esterna in smalto bianco. Il prezzo comprende la fornitura e posa in opera dell’apparecchiatura escluso le linee idrauliche ed elettriche e le opere murarie. Potenzialità utile non inferiore a: PU (kW). Dimensioni esterne indicative: LxPxH (cm).
13.11.30.1 | PU = 16,3 L x P x H = 90 x 60 x 85. | cad | 2908 | 133
13.11.30.2 | PU = 20,9 L x P x H = 99 x 60 x 85. | cad | 3442 | 158
13.11.30.3 | PU = 24,4 L x P x H = 104 x 60 x 85. | cad | 3852 | 176
13.11.40.0 | CALDAIA A CAMINETTO CON CHIUSURA ANTERIORE IN VETRO CERAMICO PER SOLO RISCALDAMENTO. Caldaia a caminetto con chiusura anteriore in vetro ceramico e scambiatore interno in rame per produrre acqua calda da destinare al riscaldamento.Il prezzo comprende la fornitura e posa in opera dell’apparecchiatura escluso le linee idrauliche ed elettriche e le opere murarie.Potenza massima focolare non inferiore a: PF (kW). Diametro uscita fumi: DF (mm).
13.11.40.1 | PF = 19,5 DF = 200. | cad | 1876 | 86
13.11.40.2 | PF = 23,3 DF = 200. | cad | 2187 | 100
13.11.40.3 | PF = 29,0 DF = 250. | cad | 2258 | 103
13.11.40.4 | PF = 34,3 DF = 250. | cad | 2498 | 114
13.11.51.0 | GRUPPO DI REGOLAZIONE PER IMPIANTO SOLARE DI PICCOLE E MEDIE DIMENSIONI. Gruppo di regolazione per impianto solare di piccole e medie dimensioni completo di elettropompa a 3 velocità, valvola di sicurezza, valvola di non ritorno, termometri, manometro, rubinetti per riempimento, carico e scarico impianto, attacco per vaso d'espansione, regolatore e misuratore di portata, centralina con sonde per la regolazione dell'impianto, il tutto fornito preassemblato per tubazione di mandata e ritorno, compreso il montaggio idraulico con esclusione dei collegamenti elettrici. Temperatura massima di esercizio 120C, pressione massima di esercizio 8 bar.
13.11.51.1 | Portata massima della pompa massima della pompa 2,0 mc/h. | cad | 692 | 41.9
13.11.51.2 | Portata massima della pompa 7,0 mc/h. | cad | 1140 | 54
13.11.55.0 | KIT TERMOSTATICO DI COLLEGAMENTO SOLARE-CALDAIA. Kit termostatico di collegamento solare-caldaia per consentire la deviazione diretta alla rete sanitaria dell'acqua calda prodotta dall'impianto solare senza attraversare la caldaia e la miscelazione per regolare la temperatura dell'acqua erogata al valore desiderato.
13.11.55.1 | Kit termostatico per caldaie con accumulo. | cad | 314 | 19
13.11.55.2 | Kit termostatico per caldaie con produzione istantanea. | cad | 401 | 19
13.11.61 | COLLETTORE SOLARE AD ACQUA CALDA AD ELEVATA EFFICIENZA. Collettore solare ad acqua calda certificato in base alle norme europee EN 12975 e EN 12976, costituito da piastra assorbente in rame altamente selettiva (assorbimento > 95% ed emissione < 5 %) con canalizzazioni per l'acqua, protetta superiormente da un vetro temperato antiriflesso e antigrandine da 4 mm ed inferiormente da un opportuno strato di isolante con spessore totale non inferiore a 50 mm, il tutto racchiuso in un contenitore in alluminio ben sigillato ed idoneo ad essere installato direttamente all'esterno. Il collettore è valutato per metro quadrato della superficie utile esposta al sole (superficie di apertura) ed il prezzo e' comprensivo delle staffe di ancoraggio e del fissaggio alla struttura. | mq | 604 | 27.7
13.11.62 | COLLETTORE SOLARE AD ACQUA PER PISCINE. Collettore solare ad acqua per piscine costituito da pannello multitubo in polipropilene con larghezza di m 0,30e lunghezza disponibile di m 3,0 - 4,0 - 6,0 - 9,0 - 12,0, comprensivo dei raccordi di unione fra i vari pannelli. Il collettore è valutato per metro quadrato della superficie utile esposta al sole ed il prezzo e' comprensivo degli accessori di fissaggio e delle opere murarie necessarie all'installazione. | mq | 169 | 7.8
13.11.63 | COLLETTORE SOLARE AD ACQUA CALDA SOTTOVUOTO. Collettore solare SOTTOVUOTO ad acqua calda certificato in base alle norme europee EN 12975 e EN 12976, realizzato con tecnologia Heat Pipe (scambiatore di calore in rame all'interno di un tubo in vetro sottovuoto) e costituito da una serie di scambiatori assemblati e collegati idraulicamente, il tutto inserito in un telaio con profilati di alluminio idoneo ad essere installato direttamente all'esterno. Il collettore è valutato per metro quadrato della superficie utile esposta al sole (superficie di apertura) ed il prezzo e' comprensivo delle staffe di ancoraggio e delle opere murarie necessarie all'installazione. | mq | 707 | 32.4
13.11.71.0 | IMPIANTO SOLARE DI PRODUZIONE ACQUA CALDA SANITARIA A CIRCOLAZIONE FORZATA CON COLLETTORI AD ELEVATA EFFICIENZA. Impianto solare di produzione acqua calda sanitaria a circolazione forzata costituito da pannelli solari certificati in base alle norme europee EN 12975 e EN 12976 e realizzati con piastra assorbente in rame altamente selettiva (assorbimento > 95% ed emissione < 5 %), accessori di fissaggio dei collettori per tetti piani o inclinati, serbatoio di accumulo remoto con uno scambiatore, gruppo idraulico con elettropompa di adeguate caratteristiche e valvola di sicurezza, vaso d'espansione di adeguata capacità, termostato differenziale completo di sonde, valvole di intercettazione, di carico, di scarico, miscelatore termostatico sull'acqua calda sanitaria, set di sfiato aria, fluido antigelo, tubazioni di collegamento isolate termicamente fino ad una distanza massima collettori-serbatoio di 20 m. Il prezzo comprende la fornitura e posa in opera dei materiali sopraelencati compreso i collegamenti idraulici ed elettrici, le opere di fissaggio e quanto altro necessario a dare l'opera completa e funzionante con esclusione delle sole opere murarie di apertura e chiusura tracce. L'impianto è valutato in funzione della superficie utile esposta al sole (superficie di apertura) e della capacità del serbatoio.
13.11.71.1 | Impianto con 1 pannello da 2,2 mq e serbatoio da 150 litri. | cad | 4336 | 199
13.11.71.2 | Impianto con 2 pannelli da 2,2 mq e serbatoio da 200 litri. | cad | 5637 | 258
13.11.71.3 | Impianto con 3 pannelli da 2,2 mq e serbatoio da 300 litri. | cad | 7023 | 322
13.11.71.4 | Impianto con 4 pannelli da 2,2 mq e serbatoio da 400 litri. | cad | 8476 | 388
13.11.72.0 | IMPIANTO SOLARE DI PRODUZIONE ACQUA CALDA SANITARIA A CIRCOLAZIONE NATURALE CON COLLETTORI AD ELEVATA EFFICIENZA. Impianto solare di produzione acqua calda sanitaria a circolazione naturale costituito da pannelli solari certificati in base alle norme europee EN 12975 e EN 12976 e realizzati con piastra assorbente in rame altamente selettiva (assorbimento > 95% ed emissione < 5 %), bollitore orizzontale posto superiormente ai pannelli con elevato isolamento e trattamento esterno anticorrosione, resistenza elettrica integrativa, accessori di fissaggio per tetti piani o inclinati, valvole di intercettazione, valvole di sicurezza, miscelatore termostatico sull'acqua calda sanitaria, fluido antigelo, tubazioni di collegamento isolate termicamente. Il prezzo comprende la fornitura e posa in opera dei materiali sopraelencati compreso i collegamenti idraulici ed elettrici, le opere di fissaggio e quanto altro necessario a dare l'opera completa e funzionante con esclusione delle sole opere murarie di apertura e chiusura tracce. L'impianto è valutato in funzione della superficie utile esposta al sole (superficie di apertura) e della capacità del serbatoio.
13.11.72.1 | Impianto con 1 pannello da 1,8 mq e serbatoio da 130 a 160 litri. | cad | 2495 | 114
13.11.72.2 | Impianto con 2 pannelli da 1,8 mq e serbatoio da 220 a 260 litri. | cad | 4312 | 197
13.11.73.0 | IMPIANTO SOLARE DI PRODUZIONE ACQUA CALDA SANITARIA A CIRCOLAZIONE FORZATA CON COLLETTORI SOTTOVUOTO. Impianto solare di produzione acqua calda sanitaria a circolazione forzata costituito da pannelli solari SOTTOVUOTO certificati in base alle norme europee EN 12975 e EN 12976 e realizzati con tecnologia Heat Pipe (scambiatore di calore in rame all'interno di un tubo in vetro sottovuoto), accessori di fissaggio dei collettori per tetti piani o inclinati, serbatoio di accumulo remoto con due scambiatori, gruppo idraulico con elettropompa di adeguate caratteristiche e valvola di sicurezza, vaso d'espansione di adeguata capacità, termostato differenziale completo di sonde, valvole di intercettazione, di carico, di scarico, miscelatore termostatico sull'acqua calda sanitaria, set di sfiato aria, fluido antigelo, tubazioni di collegamento isolate termicamente fino ad una distanza massima collettori-serbatoio di 20 m. Il prezzo comprende la fornitura e posa in opera dei materiali sopraelencati compreso i collegamenti idraulici ed elettrici, le opere di fissaggio e quanto altro necessario a dare l'opera completa e funzionante con esclusione delle sole opere murarie di apertura e chiusura tracce. L'impianto è valutato in funzione della superficie utile esposta al sole (superficie di apertura) e della capacità del serbatoio.
13.11.73.1 | Impianto con 1 pannello da 1,9 mq e serbatoio da 150 litri. | cad | 4926 | 226
13.11.73.2 | Impianto con 1 pannello da 2,8 mq e serbatoio da 200 litri. | cad | 6030 | 276
13.11.73.3 | Impianto con 2 pannelli da 1,9 mq e serbatoio da 300 litri. | cad | 7066 | 324
13.11.74.0 | IMPIANTO SOLARE DI PRODUZIONE ACQUA CALDA SANITARIA A CIRCOLAZIONE NATURALE CON COLLETTORI SOTTOVUOTO. Impianto solare di produzione acqua calda sanitaria a circolazione naturale costituito da pannelli solari SOTTOVUOTO certificati in base alle norme europee EN 12975 e EN 12976 e realizzati con tecnologia Heat Pipe (scambiatore di calore in rame all'interno di un tubo in vetro sottovuoto), bollitore orizzontale posto superiormente ai pannelli con elevato isolamento e trattamento esterno anticorrosione, resistenza elettrica integrativa, accessori di fissaggio per tetti piani o inclinati, valvole di intercettazione, valvole di sicurezza, miscelatore termostatico sull'acqua calda sanitaria, fluido antigelo, tubazioni di collegamento isolate termicamente. Il prezzo comprende la fornitura e posa in opera dei materiali sopraelencati compreso i collegamenti idraulici ed elettrici, le opere di fissaggio e quanto altro necessario a dare l'opera completa e funzionante con esclusione delle sole opere murarie di apertura e chiusura tracce. L'impianto è valutato in funzione della superficie utile esposta al sole (superficie di apertura) e della capacità del serbatoio.
13.11.74.1 | Impianto con 1 pannello da 1,4 mq e serbatoio da 170 litri. | cad | 3571 | 164
13.11.74.2 | Impianto con 1 pannello da 2,3 mq e serbatoio da 260 litri. | cad | 4880 | 224
13.11.84.0 | FLUIDO TERMOCONVETTORE ANTIGELO NON TOSSICO, CON INIBITORI DELLA CORROSIONE. Fluido termovettore per impianti esposti al pericolo del gelo, costituito da una miscela di acqua e glicole propilenico, addittivata con inibitori della corrosione, idoneo per temperature fino a -22° C. Il prezzo comprende la fornitura e l’immissione del fluido nel circuito.
13.11.80.1 | Glicole propilenico al 100%. | kg | 6.5 | 0.299
13.11.80.2 | Glicole propilenico al 40% per temperature fino a -22°. | kg | 2.8 | 0.128
13.11.80.3 | Glicole propilenico al 30% per temperature fino a -14°. | kg | 2.17 | 0.099
13.11.80.4 | Glicole propilenico al 20% per temperature fino a - 8°. | kg | 1.47 | 0.067
13.11.81 | FLUIDO TERMOVETTORE SPECIFICO PER IMPIANTI CON COLLETTORI SOLARI SOTTOVUOTO. Fluido termovettore specifico per impianti con collettori solari sottovuoto, costituito da una miscela di acqua e glicole propilenico, addittivata con inibitori della corrosione, idoneo per temperature fino a -28 C. Il prezzo comprende la fornitura e l’immissione del fluido nel circuito. | kg | 6.9 | 0.318
13.11.90.0 | CALDAIA A BIOMASSA,PER SOLO RISCALDAMENTO. Caldaia a BIOMASSA, in acciaio per la produzione di acqua calda ad uso riscaldamento, del tipo a fiamma rovesciata, con ventilatore in aspirazione, idonea per bruciare legna asciutta di dimensione massima pari a 1000 mm. La caldaia è dotata di camera di premiscelazione dellaria primaria e secondaria, ventilatore di aspirazione, scambiatore di calore di sicurezza antisurriscaldamento, mantello di copertura con rivestimento isolante, pannello elettrico di comando e controllo corredato di termometro, termostato ventilatore, termostato anticondensa, termostato di sicurezza. Il prezzo comprende la fornitura e posa in opera dell’apparecchiatura escluso le linee idrauliche ed elettriche e le opere murarie. Potenza focolare non inferiore a: PF (kW). Rendimento minimo alla potenza nominale: n (%).
13.11.90.1 | PF = 14,9 - n = 80. | cad | 2716 | 124
13.11.90.2 | PF = 25,0 - n = 85. | cad | 3605 | 165
13.11.90.3 | PF = 34,8 - n = 85. | cad | 4109 | 188
13.11.90.4 | PF = 48,0 - n = 85. | cad | 4667 | 214
13.11.90.5 | PF = 75,0 - n = 85. | cad | 7127 | 326
13.11.100.0 | CALDAIA A PELLET PER SOLO RISCALDAMENTO. Caldaia a PELLET in acciaio per la produzione di acqua calda ad uso riscaldamento, del tipo a fiamma rovesciata, con ventilatore in aspirazione, camera di combustione ceramica idonea per bruciare pellets. La caldaia è dotata di camera di premiscelazione dell’aria primaria e secondaria, ventilatore di aspirazione, scambiatore di calore di sicurezza antisurriscaldamento, mantello di copertura con rivestimento isolante, bruciatore a pellet, pannello elettrico di comando e controllo corredato di termometro, termostato ventilatore, termostato anticondensa, termostato di sicurezza. Il prezzo comprende la fornitura e posa in opera dell’apparecchiatura escluso le linee idrauliche ed elettriche e le opere murarie.Potenza focolare non inferiore a: PF (kW). Rendimento minimo alla potenza nominale: n (%).
13.11.100.1 | PF = 15,0 - n = 90. | cad | 5926 | 271
13.11.100.2 | PF = 22,0 - n = 90. | cad | 7002 | 321
13.11.110.0 | CALDAIA POLICOMBUSTIBILE (LEGNA + ALTRO COMBUSTIBILE) PER SOLO RISCALDAMENTO. Caldaia POLICOMBUSTIBILE in acciaio per la produzione di acqua calda ad uso riscaldamento del tipo a fiamma rovesciata, con ventilatore in aspirazione, idonea per bruciare legna in abbinamento ad altro tipo di combustibile (gas, gasolio, pellets). La caldaia è dotata di camera di premiscelazione dell’aria primaria e secondaria, ventilatore di aspirazione, scambiatore di calore di sicurezza antisurriscaldamento, mantello di copertura con rivestimento isolante, pannello elettrico di comando e controllo corredato di termometro, termostato ventilatore, termostato anticondensa, termostato di sicurezza. Il prezzo comprende la fornitura e posa in opera dell’apparecchiatura con esclusione del bruciatore (a gas, gasolio o a pellet) da quotare a parte, escluso le linee idrauliche ed elettriche e le opere murarie. Potenza focolare non inferiore a: PF (kW). Rendimento minimo con legna alla potenza nominale: n (%).
13.11.110.1 | PF = 14,9 - n = 80. | cad | 4136 | 189
13.11.110.2 | PF = 25,0 - n = 85. | cad | 5484 | 251
13.11.110.3 | PF = 34,8 - n = 85. | cad | 6331 | 290
13.11.120.0 | ACCESSORI PER CALDAIA A PELLET. Accessori per caldaia a PELLET necessari alla completa e corretta installazione e valutati come aggiunta al prezzo del gruppo termico.
13.11.120.1 | Serbatoio pellet da 250 litri. | cad | 317 | 14.5
13.11.120.2 | Serbatoio pellet da 500 litri. | cad | 554 | 25.4
13.11.120.3 | Bruciatore a pellet da 20 kW. | cad | 2313 | 106
13.11.120.4 | Caricatore a coclea lungo 1,5 m. | cad | 565 | 25.9
13.11.120.5 | Caricatore a coclea lungo 2,5 m. | cad | 687 | 31.5
13.11.130.0 | IMPIANTO DI PRODUZIONE CALORE CON POMPA DI CALORE GEOTERMICA E CAPTAZIONE IN SUPERFICIE CON GAS FRIGORIFERO. Impianto con pompa di calore geotermica per la produzione di calore destinato al riscaldamento ambientale ed alla produzione di acqua calda sanitaria con potenze termiche utili fino a 30 kW e COP> 4,0, costituito da pompa di calore gas frigorifero-acqua realizzata con compressore scroll ermetico installato in apposito contenitore insonorizzato, evaporatore/condensatore con scambiatore a piastre di acciaio inox, accessori per circuito frigorifero (filtro, sottoraffreddatore, dispositivi di controllo, protezione e regolazione), predisposizione per produzione di acqua calda sanitaria tramite bollitore riscaldato direttamente dal gas caldo in uscita dal compressore, predisposizione per reversibilità alla funzione di raffrescamento, sistema di captazione del calore sulla superficie del terreno in ragione di 15 - 20 mq per kW di energia resa realizzato mediante tubi di rame posati nel terreno ad una profondità di 50 - 80 cm e protetti da apposita rete di segnalazione. I tubi di rame, destinati alla circolazione del fluido frigorifero nel terreno, saranno realizzati con giunzioni a saldare e provati ad adeguata pressione. Il costo dell'impianto comprende la fornitura ed installazione dei materiali sopraelencati con esclusione delle opere di sbancamento e ripristino del terreno, delle opere murarie, del circuito di utilizzo e dell'impianto elettrico. L'impianto è valutato con una quota fissa più una quota variabile in funzione della potenza termica utile resa all'acqua alla temperatura di 35/40.
13.11.130.1 | Quota fissa. | cad | 4140 | 190
13.11.130.2 | Quota variabile. | kW | 760 | 34.8
13.11.130.3 | Quota aggiuntiva per acqua calda sanitaria con bollitore da 300 litri. | cad | 3105 | 142
13.11.130.4 | Quota aggiuntiva per reversibilità al raffrescamento. | cad | 2588 | 119
13.11.150.0 | POMPA DI CALORE ACQUA/ACQUA GEOTERMICA DESTINATA ALL'IMPIEGO IN SOLO RISCALDAMENTO PER POTENZE TERMICHE FINO A 100 KW. Pompa di calore acqua/acqua geotermica destinata all'impiego in solo riscaldamento per potenze termiche fino a 100 kW, predisposta per la produzione di acqua calda sanitaria tramite deviazione di flusso esterno, equipaggiata con uno o più compressori ermetici scroll monocircuito, con refrigerante ecologico e rispondente ai requisiti di efficienza dettati dalla norma EN14911. L'unità sarà dotata di scambiatori a piastre saldobrasate in acciaio inossidabile AISI 316, isolati termicamente con materassino anticondensa del tipo a celle chiuse ed ignifugo, elettropompe di circolazione lato impianto e lato geotermico, pressostati differenziali, resistenza elettrica di riscaldamento olio compressore, supporti ammortizzatori per compressore e per unità, scheda elettronica di gestione e controllo completo di display multiriga con possibilità di connessione a pannello remoto, filtro deidratatore, spia di passaggio refrigerante con indicatore di umidità, valvola termostatica elettronica, valvole di servizio, pressostato di alta, di bassa e sonda antigelo, trasduttori di pressione, struttura e pannelli realizzati in lamiera zincata verniciata a polveri internamente rivestiti con materiale fonoassorbente e amovibili su ogni lato, quadro elettrico completamente cablato, costruito con componenti di provata affidabilità ed in conformità alle principali Direttive Europee ed alle vigenti norme, completo di protezioni magnetotermiche per i motori, trasformatore di isolamento per i circuiti ausiliari, cavi numerati, morsettiera per interconnessioni esterne a organi di controllo e centralina utente, comunicazione con protocollo aperto modbus RTU, possibilità di funzionamento con compensazione climatica dei set point di lavoro in funzione della temperatura esterna, possibilità di installazione scheda per la gestione e supervisione da remoto tramite Adsl da browser internet. La pompa di calore è valutata con una quota fissa più una quota variabile in funzione della potenza termica nominale espressa in kW valutata alle condizioni di invio acqua all'impianto di 35°C e di ingresso acqua all'unità (con percentuale di glicole pari al 25%) di 0°C.
13.11.150.1 | Quota fissa per ciascuna pompa di calore. | cad | 8408 | 385
13.11.150.2 | Quota variabile. | kW | 246 | 11.3
13.11.151.0 | POMPA DI CALORE ACQUA/ACQUA DI FALDA DESTINATA ALL'IMPIEGO IN SOLO RISCALDAMENTO PER POTENZE TERMICHE FINO A 120 KW. Pompa di calore acqua/acqua di falda destinata all'impiego in solo riscaldamento per potenze termiche fino a 120 kW, predisposta per la produzione di acqua calda sanitaria tramite deviazione di flusso esterno, equipaggiata con uno o più compressori ermetici scroll monocircuito, con refrigerante ecologico e rispondente ai requisiti di efficienza dettati dalla norma EN14911. L'unità sarà dotata di scambiatori a piastre saldobrasate in acciaio inossidabile AISI 316, isolati termicamente con materassino anticondensa del tipo a celle chiuse ed ignifugo, elettropompa di circolazione lato impianto, valvola pressostatica, pressostati differenziali, resistenza elettrica di riscaldamento olio compressore, supporti ammortizzatori per compressore e per unità, scheda elettronica di gestione e controllo completo di display multiriga con possibilità di connessione a pannello remoto, filtro deidratatore, spia di passaggio refrigerante con indicatore di umidità, valvola termostatica elettronica, valvole di servizio, pressostato di alta, di bassa e sonda antigelo, trasduttori di pressione, struttura e pannelli realizzati in lamiera zincata verniciata a polveri internamente rivestiti con materiale fonoassorbente e amovibili su ogni lato, quadro elettrico completamente cablato, costruito con componenti di provata affidabilità ed in conformità alle principali Direttive Europee ed alle vigenti norme, completo di protezioni magnetotermiche per i motori, trasformatore di isolamento peri circuiti ausiliari, cavi numerati, morsettiera per interconnessioni esterne a organi di controllo e centralina utente, comunicazione con protocollo aperto modbus RTU, possibilità di funzionamento con compensazione climatica dei set point di lavoro in funzione della temperatura esterna, possibilità di installazione scheda per la gestione e supervisione da remoto tramite Adsl da browser internet. La pompa di calore è valutata con una quota fissa più una quota variabile in funzione della potenza termica nominale espressa in kW valutata alle condizioni di invio acqua a 35°C all'impianto e di ingresso acqua all'unità di 10°C.
13.11.151.1 | Quota fissa per ciascuna pompa di calore. | cad | 8300 | 380
13.11.151.2 | Quota variabile. | kW | 189 | 8.7
13.11.152.0 | POMPA DI CALORE ACQUA/ACQUA GEOTERMICA DESTINATA ALL'IMPIEGO IN RISCALDAMENTO/RAFFRESCAMENTO, CON REVERSIBILITÀ LATO GAS, PER POTENZE TERMICHE FINO A 100 KW. Pompa di calore acqua/acqua geotermica destinata all'impiego in riscaldamento/raffrescamento, con reversibilità lato gas, per potenze termiche fino a 100 kW, predisposta per la produzione di acqua calda sanitaria tramite deviazione di flusso esterno, equipaggiata con uno o più compressori ermetici scroll, monocircuito con refrigerante ecologico e rispondente ai requisiti di efficienza dettati dalla norma EN14911. L'unità sarà dotata di scambiatori a piastre saldobrasate in acciaio inossidabile AISI 316, isolati termicamente con materassino anticondensa del tipo a celle chiuse ed ignifugo, elettropompe di circolazione lato impianto e lato geotermico, pressostati differenziali, resistenza elettrica di riscaldamento olio compressore, supporti ammortizzatori per compressore e per unità, scheda elettronica di gestione e controllo completo di display multiriga, con possibilità di connessione a pannello remoto, filtro deidratatore, spia di passaggio refrigerante con indicatore di umidità, valvola termostatica elettronica, valvola ad inversione 4 vie, valvole di servizio, pressostato di alta, di bassa, sonda antigelo e trasduttori di pressione, struttura e pannelli realizzati in lamiera zincata verniciata a polveri internamente rivestiti con materiale fonoassorbente e amovibili su ogni lato, quadro elettrico completamente cablato, costruito con componenti di provata affidabilità ed in conformità alle principali Direttive Europee alle vigenti norme completo di protezioni magnetotermiche per i motori, trasformatore di isolamento per i circuiti ausiliari, cavi numerati, morsettiera per interconnessioni esterne a organi di controllo e centralinautente, comunicazione con protocollo aperto modbus RTU, possibilità di funzionamento con compensazione climatica dei set point di lavoro in funzione della temperatura esterna, possibilità di installazione scheda per la gestione e supervisione da remoto tramite Adsl da browser internet. Lapompa di calore è valutata con una quota fissa più una quota variabile in funzione della potenza termica nominale espressa in kW valutata alle condizioni di invio acqua all'impianto di 35°C e di ingresso acqua all'unità (con percentuale di glicole pari al 25%) di 0°C.
13.11.152.1 | Quota fissa per ciascuna pompa di calore. | cad | 10058 | 461
13.11.152.2 | Quota variabile. | kW | 250 | 11.5
13.11.153.0 | POMPA DI CALORE ACQUA/ACQUA DI FALDA DESTINATA ALL'IMPIEGO IN RISCALDAMENTO/RAFFRESCAMENTO, CON REVERSIBILITÀ LATO GAS, PER POTENZE TERMICHE FINO A 120 KW Pompa di calore acqua/acqua di falda destinata all'impiego in riscaldamento/raffrescamento, con reversibilità lato gas, per potenze termiche fino a 120 kW, predisposta per la produzione di acqua calda sanitaria tramite deviazione di flusso esterno, equipaggiata con uno o più compressori ermetici scroll, monocircuito con refrigerante ecologico e rispondente ai requisiti di efficienza dettati dalla norma EN14911. L'unità sarà dotata di scambiatori a piastre saldobrasate in acciaio inossidabile AISI 316, isolati termicamente con materassino anticondensa del tipo a celle chiuse ed ignifugo, elettropompa di circolazione lato impianto, valvola pressostatica, pressostati differenziali, resistenza elettrica di riscaldamento olio compressore, supporti ammortizzatori per compressore e per unità, scheda elettronica di gestione e controllo completo di display multiriga, con possibilità di connessione a pannello remoto, filtro deidratatore, spia di passaggio refrigerante con indicatore di umidità, valvola termostatica elettronica, valvola ad inversione 4 vie, valvole di servizio, pressostato di alta, di bassa, sonda antigelo e trasduttori di pressione, struttura e pannelli realizzati in lamiera zincata verniciata a polveri internamente rivestiti con materiale fonoassorbente e amovibili su ogni lato, quadro elettrico completamente cablato, costruito con componenti di provata affidabilità ed in conformità alle principali Direttive Europee alle vigenti norme completo di protezioni magnetotermiche per i motori, trasformatore di isolamento per i circuiti ausiliari, cavi numerati, morsettiera per interconnessioni esterne a organi di controllo e centralina utente, comunicazione con protocollo aperto modbus RTU, possibilità di funzionamento con compensazione climatica dei set point di lavoro in funzione della temperatura esterna, possibilità di installazione scheda per la gestione e supervisione da remoto tramite Adsl da browser internet. La pompa di calore è valutata con una quota fissa più una quota variabile in funzione della potenza termica nominale espressa in kW valutata alle condizioni di invio acqua a 35°C all'impianto e di ingresso acqua all'unità di 10°C.
13.11.153.1 | Quota fissa per ciascuna pompa di calore. | cad | 10002 | 458
13.11.153.2 | Quota variabile. | kW | 194 | 8.9
13.11.160.0 | ACCESSORIO PER POMPA DI CALORE GEOTERMICA O AD ACQUA DI FALDA COSTITUITO DA MODULO PER LA PRODUZIONE DI ACQUA CALDA SANITARIA. Accessorio per pompa di calore geotermica o ad acqua di falda costituito da modulo per la produzione di acqua calda sanitaria. Il modulo è costituito da uno scambiatore del tipo a piastre saldobrasate in acciaio inossidabile AISI 316, isolato termicamente e da collegare idraulicamente al circuito ad alta temperatura della pompa di calore, pompa di circolazione per trasferimento dell'acqua calda sanitaria al bollitore di accumulo, regolatore a taglio di fase per modulazione della portata dell'elettropompa, programma ciclico antilegionella, sonda bollitore, raccordi idraulici, bocchettoni e valvole di intercettazione, pozzetti portasonda, dispositivi di controllo e regolazione, impianto elettrico per cablaggio alla morsetteria della pompa di calore, valvola deviatrice (per versione in solo riscaldamento) il tutto già assemblato e pronto per il funzionamento escluso collegamenti elettrici ed idraulici. Il modulo è valutato con una quota fissa per ciascuna pompa di calore più una quota variabile in funzione della potenza termica nominale della pompa di calore a cui è abbinato espressa in kW, valutata alle condizioni di invio acqua all'impianto di 35°C e di ingresso acqua all'unità (con percentuale di glicole pari al 25%) di 0°C (geotermia) oppure alle condizioni di invio acqua a 35°C all'impianto e di ingresso acqua all'unità di 10°C (acqua di falda).
13.11.160.1 | Quota fissa per ciascuna pompa di calore. | cad | 2128 | 97
13.11.160.2 | Quota variabile. | kW | 47.4 | 2.17
13.11.161.0 | ACCESSORIO PER POMPA DI CALORE ACQUA/ACQUA GEOTERMICA COSTITUITO DA RECUPERATORE TOTALE DEL CALORE DI CONDENSAZIONE. Accessorio per pompa di calore acqua/acqua geotermica costituito da recuperatore totale del calore di condensazione per consentire la produzione di acqua calda alla temperatura non inferiore a 45°C, da abbinare solo a pompe di calore a funzionamento reversibile. Il recuperatore è costituito da scambiatore gas/acqua del tipo a piastre saldobrasate in acciaio inossidabile AISI 316 isolato termicamente, elettropompa di circolazione, raccordi idraulici, pozzetti portasonda, dispositivi di controllo e regolazione, impianto elettrico cablato, il tutto già assemblato all'interno della pompa di calore e pronto per il funzionamento con esclusione dei collegamenti idraulici esterni alla stessa. Il recuperatore è valutato con una quota fissa per ciascuna pompa di calore più una quota variabile in funzione della potenza termica nominale della pompa di calore a cui è abbinato espressa in kW valutata alle condizioni di invio acqua all'impianto di 35°C e di ingresso acqua all'unità (con percentuale di glicole pari al 25%) di 0°C.
13.11.161.1 | Quota fissa per ciascuna pompa di calore. | cad | 1490 | 68
13.11.161.2 | Quota variabile. | kW | 39.8 | 1.82
13.11.162.0 | ACCESSORIO PER POMPA DI CALORE ACQUA/ACQUA DI FALDA COSTITUITO DA RECUPERATORE TOTALE DEL CALORE DI CONDENSAZIONE. Accessorio per pompa di calore acqua/acqua di falda costituito da recuperatore totale del calore di condensazione per consentire la produzione di acqua calda alla temperatura non inferiore a 45°C, da abbinare solo a pompe di calore a funzionamento reversibile. Il recuperatore è costituito da scambiatore gas/acqua del tipo a piastre saldobrasate in acciaio inossidabile AISI 316 isolato termicamente, elettropompa di circolazione, raccordi idraulici, pozzetti portasonda, dispositivi di controllo e regolazione, impianto elettrico cablato, il tutto già assemblato all'interno della pompa di calore e pronto per il funzionamento con esclusione dei collegamenti idraulici esterni alla stessa. Il recuperatore è valutato con una quota fissa per ciascuna pompa di calore più una quota variabile in funzione della potenza termica nominale della pompa di calore a cui è abbinato espressa in kW valutata alle condizioni di invio acqua a 35°C all'impianto e di ingresso acqua all'unità di 10°C.
13.11.162.1 | Quota fissa per ciascuna pompa di calore. | cad | 1483 | 68
13.11.162.2 | Quota variabile. | kW | 30.6 | 1.4
13.11.163.0 | ACCESSORI PER POMPE DI CALORE GEOTERMICHE O AD ACQUA DI FALDA. Accessori per pompe di calore geotermiche o ad acqua di falda necessari alla completa e corretta installazione e valutati come aggiunta al prezzo della pompa di calore.
13.11.163.1 | Pannello di controllo remoto. | cad | 399 | 18.3
13.11.163.2 | Scheda web server supervisione. | cad | 1842 | 84
13.11.163.3 | Modulo gestione climatica in base a temperatura esterna completo di sonda esterna. | cad | 401 | 18.4
13.11.163.4 | Serbatoio di glicole in linea da 20 litri. | cad | 335 | 15.3
13.11.163.5 | Serbatoio di glicole in linea da 50 litri. | cad | 422 | 19.3
13.11.170.0 | PERFORAZIONE PER LA REALIZZAZIONE DI CAPTATORI VERTICALI Perforazione per la realizzazione di captatori verticali a servizio di pompe di calore geotermiche destinate all'impiego in riscaldamento e/o raffrescamento con metodo a rotazione e circolazione diretta di aria e/o acqua, tramite l'utilizzo di utensili necessari per il corretto avanzamento, compreso il martello fondo-foro e l'eventuale incamiciatura. Il prezzo comprende: - il carico, lo scarico; il trasporto andata e ritorno dalla sede legale al cantiere, l'approntamento dell'attrezzatura di perforazione, il personale necessario a compiere le lavorazioni; - fornitura e posa in opera di sonda geotermica a singola o doppia U (D x s = 32 x 2,9) in polietilene a spessore maggiorato (PE 100) secondo la norma DIN 8074/75, stabilizzato ai raggi UV, temperature d'esercizio da -20°C a + 30°C o sonda geotermica a singola o doppia U (D x s = 32 x 2,9) in polietilene reticolato ad alta pressione (PEXa) secondo la norma DIN 16892/93, stabilizzato ai raggi UV, temperature d'esercizio da -40°C a + 90°C, completa di peso per agevolare l'inserimento all'interno del foro e garanzia di 10 anni; - riempimento foro con iniezione di miscela di cemento/acqua/bentonite o prodotto premiscelato in grado di garantire una conducibilità termica non inferiore a quella media del terreno interessato; - riempimento circuito geotermico con miscela di acqua e glicole propilenico con inibitore, senza ammine, nitriti e fosfati in concentrazione minima del 25% in volume a cui corrisponde una temperatura di congelamento di -10°C. Sono inoltre comprese le tubazioni in PE 100 (D x s = 32 x 2,9) o in PEXa (D x s = 32 x 2,9) per il raccordo dei captatori al collettore geotermico fino ad una distanza massima tra gli stessi non superiore a 20 mt e la prova di tenuta idraulica dell'intero sistema di captazione. Sono invece esclusi i collettori geotermici (da computare separatamente in funzione del numero di circuiti), gli scavi per il passaggio delle tubazioni di raccordo dei captatori al collettore geotermico, i pozzetti, la linea per il raccordo del/dei collettori fino alla pompa di calore geotermica e quanto altro non espressamente indicato. Ciascuna perforazione, di diametro massimo pari a 160 mm e lunghezza massima di 100 ml, è calcolata con una quota fissa per l'apprestamento del cantiere più una quota variabile che tiene conto della lunghezza effettiva totale delle perforazioni da effettuare.
13.11.170.1 | Quota fissa per apprestamento cantiere. | cad | 1358 | 62
13.11.170.2 | Quota variabile per metro di perforazione con sonda in polietilene a spessore maggiorato (PE 100). | m | 56 | 2.55
13.11.170.3 | Quota variabile per metro di perforazione con sonda in polietilene reticolato (PEXa). | m | 65 | 2.99
13.11.180.0 | TRINCEA PER LA REALIZZAZIONE DI CAPTATORI ORIZZONTALI. Trincea per la realizzazione di captatori orizzontali a servizio di pompe di calore geotermiche destinate all'impiego in riscaldamento/raffrescamentocostituita da uno scavo a sezione obbligata anche non rettilineo, eseguito con uso di mezzo meccanico, di materie di qualsiasi natura e consistenzaasciutte, bagnate o melmose, compresi i trovanti rocciosi e i relitti di murature fino a mc 0,50. Sono compresi: il carico, lo scarico; il trasporto andata e ritorno dalla sede legale al cantiere, l'approntamento dell' area di cantiere, il personale necessario a compiere le lavorazioni; il tiro in alto delle materie scavate; il rinterro con il materiale depositato ai margini dello scavo; fornitura e posa in opera di sonda geotermica a quattro tubi, costituita da tubazione in polietilene a spessore maggiorato PE 100 (D x s = 32 x 2,9) secondo la norma DIN 8074/75, stabilizzato ai raggi UV, temperature d'esercizio da -20°C a + 30°C o sonda geotermica costituita da tubazione n polietilene reticolato ad alta pressione PEXa (D x s = 28 x 3) secondo la norma DIN 16892/93, stabilizzato ai raggi UV, temperature d'esercizio da -15°C a + 80°C; - riempimento circuito geotermico con miscela di acqua e glicole propilenico con inibitore, senza ammine, nitriti e fosfati in concentrazione minima del 25% in volume a cui corrisponde una temperatura di congelamento di -10°C. Sono inoltre comprese le tubazioni in PE 100 (D x s = 32 x 2,9) o in PEXa (D x s = 28 x 3) per il raccordo dei captatori al collettore geotermico fino ad una distanza massima tra gli stessi non superiore a 20 mt e la prova di tenuta idraulica dell'intero sistema di captazione. Sono esclusi i collettori geotermici (da computare separatamente in funzione del numero di circuiti), gli scavi per il passaggio delle tubazioni di raccordo dei captatori al collettore geotermico, i pozzetti, la linea per il raccordo del/dei collettori fino alla pompa di calore geotermica e quanto altro non espressamente indicato. La trincea, di larghezza massima pari a 60 cm, profondità minima di 150 cm e lunghezza massima di 100 ml, è calcolata con una quota fissa per l'apprestamento del cantiere più una quota variabile che tiene conto della lunghezza totale delle trincee da effettuare.
13.11.180.1 | Quota fissa per apprestamento cantiere. | cad | 1358 | 62
13.11.180.2 | Quota variabile per metro di trincea con sonda in polietilene a spessore maggiorato (PE 100). | m | 23.2 | 1.06
13.11.180.3 | Quota variabile per metro di trincea con sonda in polietilene reticolato (PEXa). | m | 28.4 | 1.3
13.11.190.0 | ESECUZIONE DELLA PROVA DI RISPOSTA TERMICA DEL TERRENO GRT (GROUND RESPONSE TEST). Esecuzione della prova di risposta termica del terreno GRT (Ground Response Test), al fine di rilevare le proprietà termofisiche di scambio delsottosuolo e procedere al corretto dimensionamento del campo geotermico, realizzato con idonea apparecchiatura in grado di determinare le seguenti grandezze: conduttività termica equivalente del terreno, resistenza termica equivalente del pozzo (sonda, riempitivo), temperatura del terreno indisturbato. Successiva misura delle portate con sensore elettronico di precisione ± 1,5% e delle temperature del circuito idraulico con sonde di temperatura (termistori con precisione ± 0,01°C). Registrazione su supporto informatico, con scansione di 60 sec, per il periodo di 72 ore delle seguenti grandezze: data e ora di ogni singola registrazione, portata volumetrica, temperatura di mandata, temperatura di ritorno, temperatura aria ambiente, tensione elettrica per ciascuna fase, corrente elettrica per ciascuna fase, frequenza elettrica, angolo di sfasamento V-I, f, per ciascuna fase, potenza elettrica, totale e per ciascuna fase, ceduta al sistema, curva delle perdite di carico in funzione della portata. E' escluso il costo della perforazione. Alla fine della prova dovrà essere rilasciato report con l'indicazione dei parametri misurati e delle grandezze calcolate.
13.11.190.1 | Ground Response Test. | cad | 4210 | 193
13.11.190.2 | Simulazione dinamica. | cad | 2368 | 108
13.11.200.0 | COPPIA DI COLLETTORI GEOTERMICI REALIZZATI IN ACCIAIO INOX O IN MATERIALE PLASTICO Coppia di collettori geotermici realizzati in acciaio inox o in materiale plastico, completi di valvole di intercettazione a volantino in bronzo dotate di spurgo per lo sfiato dell'aria presente nei circuiti geotermici, attacco per misuratori di portata e pressione, attacchi per valvoline di sfiato da 3/8" su tre punti, raccordi per tubazioni in polietilene o in polietilene reticolato. E' escluso lo scavo per l'interramento del collettore e l'eventuale pozzetto per l'alloggiamento dello steso. Attacchi principali = A. Derivazioni = D.
13.11.200.1 | A=2" - D=1" - 4+4. | cad | 878 | 40.2
13.11.200.2 | A=2" - D=1" - 6+6. | cad | 1230 | 56
13.11.200.3 | A=2"1/2 - D=1" - 8+8. | cad | 1610 | 74
13.11.200.4 | A=2"1/2 - D=1" - 10+10. | cad | 1990 | 91
13.11.200.5 | A=3" - D=1" - 12+12. | cad | 2751 | 126
13.12 | ELETTROPOMPE
13.12.10.0 | ELETTROPOMPA SINGOLA PER ACQUA DI CIRCUITO -10/+110° C, PN 6, 2800 GIRI/MIN. ROTORE IMMERSO, ESECUZIONE IN LINEA. Elettropompa singola per acqua calda e refrigerata, esecuzione monoblocco in linea con rotore immerso, 2800 1/min, caratteristica variabile, temperatura d'impiego - 10/+110° C, PN 6, grado di protezione IP 55. Sono compresi: i raccordi a tre pezzi, oppure controflange con guarnizioni e bulloni. Sono esclusi i collegamenti elettrici. Portata min/med/max: Q (mc/h). Prevalenza corrispondente non inferiore a: H (bar). Diametro nominale: DN (mm).
13.12.10.1 | Q = 0,0/ 1,8/ 3,6 - H = 0,38/0,23/0,07 - DN = mm 25. | cad | 176 | 5
13.12.10.2 | Q = 0,0/ 1,9/ 3,8 - H = 0,56/0,40/0,18 - DN = mm 25. | cad | 217 | 6.2
13.12.10.3 | Q = 0,0/ 2,5/ 5,0 - H = 0,72/0,58/0,32 - DN = mm 32 | cad | 424 | 12.1
13.12.10.4 | Q = 0,0/ 3,0/ 6,0 - H = 1,10/0,88/0,60 - DN = mm 32. | cad | 572 | 16.4
13.12.10.5 | Q = 0,0/ 5,0/10,0 - H = 0,55/0,35/0,08 - DN = mm 40. | cad | 522 | 14.9
13.12.10.6 | Q = 0,0/ 6,5/13,0 - H = 0,76/0,55/0,20 - DN = mm 40. | cad | 816 | 23.3
13.12.10.7 | Q = 0,0/ 9,0/18,0 - H = 0,66/0,46/0,20 - DN = mm 50. | cad | 436 | 12.5
13.12.10.8 | Q = 0,0/ 9,5/19,0 - H = 1,05/0,76/0,25 - DN = mm 50. | cad | 943 | 27
13.12.10.9 | Q = 0,0/13,0/26,0 - H = 1,05/0,85/0,52 - DN = mm 50. | cad | 1140 | 32.6
13.12.10.10 | Q = 0,0/13,0/26,0 - H = 0,84/0,64/0,28 - DN = mm 65. | cad | 1056 | 30.2
13.12.10.11 | Q = 0,0/20,0/40,0 - H = 1,12/0,90/0,50 - DN = mm 65. | cad | 1380 | 39.5
13.12.10.12 | Q = 0,0/25,0/50,0 - H = 1,13/0,95/0,62 - DN = mm 80. | cad | 1646 | 47.1
13.12.20.0 | ELETTROPOMPA GEMELLARE PER ACQUA DI CIRCUITO -10/+110° C, PN 6, 2800 GIRI/MIN. ROTORE IMMERSO, ESECUZIONE IN LINEA. Elettropompa gemellare per acqua calda e refrigerata, esecuzione monoblocco in linea con rotore immerso, 2800 1/min, caratteristica variabile, temperatura d'impiego - 10/+110° C, PN 6, grado di protezione IP 55, completa di raccordi a tre pezzi oppure controflange con guarnizioni e bulloni, esclusi i collegamenti elettrici. Portata min/med/max: Q (mc/h). Prevalenza corrispondente non inferiore a: H (bar). Diametro nominale: DN (mm).
13.12.20.1 | Q = 0,0/ 1,3/ 2,6 - H = 0,38/0,25/0,12 - DN = mm 32. | cad | 601 | 17.2
13.12.20.2 | Q = 0,0/ 1,4/ 2,8 - H = 0,56/0,43/0,25 - DN = mm 32. | cad | 617 | 17.7
13.12.20.3 | Q = 0,0/ 2,0/ 4,0 - H = 0,72/0,60/0,39 - DN = mm 32 | cad | 958 | 27.4
13.12.20.4 | Q = 0,0/ 5,0/10,0 - H = 0,82/0,65/0,32 - DN = mm 40. | cad | 1459 | 41.7
13.12.20.5 | Q = 0,0/ 8,0/16,0 - H = 1,05/0,77/0,23 - DN = mm 50. | cad | 1914 | 55
13.12.20.6 | Q = 0,0/12,5/25,0 - H = 1,08/0,92/0,41 - DN = mm 50 | cad | 2492 | 71
13.12.20.7 | Q = 0,0/14,0/28,0 - H = 1,68/1,30/0,50 - DN = mm 50. | cad | 2788 | 80
13.12.20.8 | Q = 0,0/18,0/36,0 - H = 1,13/0,88/0,42 - DN = mm 65. | cad | 2956 | 85
13.12.20.9 | Q = 0,0/20,0/40,0 - H = 1,65/1,34/0,60 - DN = mm 65. | cad | 3180 | 91
13.12.20.10 | Q = 0,0/23,0/46,0 -H = 1,10/0,90/0,55 - DN = mm 80. | cad | 3238 | 93
13.12.21.0 | ELETTROPOMPA SINGOLA PER ACQUA DI CIRCUITO -10/+110° C, PN 6, 2800 GIRI/MIN. ROTORE IMMERSO, ESECUZIONE IN LINEA, REGOLAZIONE AUTOMATICA DELLA VELOCITÀ. Elettropompa singola per acqua calda e refrigerata, esecuzione monoblocco in linea con rotore immerso, 2800 1/min, caratteristica variabile in modo automatico con mantenimento costante della prevalenza, temperatura d'impiego -10/110°C, PN 6, grado di protezione IP 42 minimo. Sono compresi: i raccordi a tre pezzi, oppure controflange con guarnizioni e bulloni. Sono esclusi i collegamenti elettrici. Portata min/med/max: Q (mc/h). Prevalenza corrispondente non inferiore a: H (bar). Diametro nominale: DN (mm).
13.12.21.1 | Q = 0,0/1,5/3,3 - H = 0,18/0,23/0,16 - DN = mm 25. | cad | 208 | 7.3
13.12.21.2 | Q = 0,0/2,0/4,0 - H = 0,30/0,35/0,16 - DN = mm 25. | cad | 230 | 8.1
13.12.21.3 | Q = 0,0/2,0/4,0 - H = 0,55/0,39/0,15 - DN = mm 32. | cad | 377 | 13.3
13.12.21.4 | Q = 0,0/3,0/6,0 - H = 0,53/0,42/0,26 - DN = mm 40. | cad | 876 | 30.9
13.12.21.5 | Q = 0,0/5,0/10,0 - H = 1,00/0,95/0,75 - DN = mm 40. | cad | 1383 | 48.8
13.12.21.6 | Q = 0,0/5,0/10,0 - H = 0,78/0,65/0,49 - DN = mm 50. | cad | 1413 | 49.9
13.12.21.7 | Q = 0,0/10,0/20,0 - H = 1,00/0,94/0,64 - DN = mm 50. | cad | 1753 | 62
13.12.21.8 | Q = 0,0/15,0/30,0 - H = 0,90/0,74/0,49 - DN = mm 65. | cad | 1861 | 66
13.12.21.9 | Q = 0,0/20,0/40,0 - H = 0,87/0,72/0,42 - DN = mm 80. | cad | 2506 | 88
13.12.30.0 | ELETTROPOMPA SINGOLA PER ACQUA DI CONSUMO -2/+65° C, PN 6, 2800 GIRI/MIN. ROTORE IMMERSO, ESECUZIONE IN LINEA. Elettropompa singola per acqua calda sanitaria, esecuzione monoblocco in linea con rotore immerso, 2800 1/min, caratteristica fissa, temperatura d'impiego max 65° C, PN 6, grado di protezione IP 51, completa di raccordi a tre pezzi, esclusi i collegamenti elettrici. Portata min/med/max: Q (mc/h). Prevalenza corrispondente non inferiore a: H (bar). Diametro nominale: DN (mm).
13.12.30.1 | Q = 0,0/ 1,0/ 2,0 - H = 0,14/0,09/0,03 - DN = mm 20. | cad | 209 | 6
13.12.30.2 | Q = 0,0/ 1,5/ 2,5 -H = 0,30/0,20/0,10 - DN = mm 20. | cad | 309 | 8.8
13.12.30.3 | Q = 0,0/ 2,0/ 3,5 - H = 0,39/0,28/0,14 - DN = mm 25. | cad | 326 | 9.3
13.12.30.4 | Q = 0,0/ 2,5/ 4,5 - H = 0,54/0,30/0,11 - DN = mm 25. | cad | 423 | 12.1
13.12.40.0 | ELETTROPOMPA SINGOLA PER ACQUA DI CONSUMO -2/+110° C, PN 6, 2800 GIRI/MIN. TENUTA MECCANICA, ESECUZIONE IN LINEA. Elettropompa singola per acqua calda sanitaria, esecuzione monoblocco in linea con tenuta meccanica, 2800 1/min, caratteristica fissa, temperatura d'impiego max 110° C, PN 6, grado di protezione IP 44, completa di raccordi a tre pezzi, esclusi i collegamenti elettrici. Portata min/med/max : Q (mc/h). Prevalenza corrispondente non inferiore a: H (bar). Diametro nominale: DN (mm).
13.12.40.1 | Q = 0,0/ 2,2/ 4,4 - H = 0,16/0,10/0,00 - DN = mm 25. | cad | 365 | 18.8
13.12.40.2 | Q = 0,0/ 3,8/ 7,6 - H = 0,35/0,23/0,00 - DN = mm 25. | cad | 457 | 23.5
13.12.40.3 | Q = 0,0/ 5,0/10,0 - H = 0,60/0,40/0,00 - DN = mm 32. | cad | 503 | 25.9
13.12.50.0 | ELETTROPOMPA SINGOLA PER ACQUA DI CIRCUITO E DI CONSUMO -10/+120° C, PN 6, 1400 GIRI/MIN. TENUTA MECCANICA, ESECUZIONE IN LINEA. Elettropompa singola per acqua calda e refrigerata, esecuzione monoblocco in linea con tenuta meccanica, 1400 1/min, caratteristica fissa, temperatura d'impiego -10/+120° C, PN 6, grado di protezione IP 44, completa di controflange con guarnizioni e bulloni, escluso i collegamenti elettrici. Portata min/med/max: Q (mc/h). Prevalenza corrispondente non inferiore a: H (bar). Diametro nominale: DN (mm).
13.12.50.1 | Q = 2,0/ 4,0/ 8,0 - H = 0,42/0,39/0,26 - DN = mm 40. | cad | 533 | 27.4
13.12.50.2 | Q = 2,0/ 6,0/10,0 H = 0,50/0,45/0,32 - DN = mm 40. | cad | 538 | 27.7
13.12.50.3 | Q = 4,0/ 8,0/15,0 - H = 0,46/0,42/0,22 - DN = mm 50. | cad | 628 | 32.3
13.12.50.4 | Q = 4,0/ 8,0/15,0 H = 0,60/0,56/0,35 - DN = mm 50. | cad | 650 | 33.4
13.12.50.5 | Q = 8,0/15,0/25,0 - H = 0,56/0,47/0,24 - DN = mm 65. | cad | 700 | 36
13.12.50.6 | Q = 8,0/15,0/25,0 - H = 0,64/0,56/0,31 - DN = mm 65. | cad | 738 | 37.9
13.12.50.7 | Q = 15,0/30,0/45,0 - H = 0,60/0,51/0,27 - DN = mm 80. | cad | 1013 | 52
13.12.50.8 | Q = 15,0/30,0/50,0 - H = 0,73/0,62/0,24 - DN = mm 80. | cad | 1028 | 53
13.12.50.9 | Q = 20,0/40,0/70,0 - H = 0,78/0,72/0,41 - DN = mm 100. | cad | 1377 | 71
13.12.50.10 | Q = 20,0/40,0/80,0 - H = 0,98/0,93/0,47 - DN = mm 100. | cad | 1476 | 76
13.12.60.0 | ELETTROPOMPA GEMELLARE PER ACQUA DI CIRCUITO E DI CONSUMO -10/+120° C, PN 6, 1400 GIRI/MIN. TENUTA MECCANICA. Elettropompa gemellare per acqua calda e refrigerata, esecuzione monoblocco con tenuta meccanica, 1400 1/min, caratteristica fissa, temperatura d'impiego -10/+120° C, PN 6, grado di protezione IP 44, completa di controflange con guarnizioni e bulloni, esclusi i collegamenti elettrici. Portata min/med/max: Q (mc/h). Prevalenza corrispondente non inferiore a: H (bar). Diametro nominale: DN (mm).
13.12.60.1 | Q = 2,0/ 4,0/ 8,0 - H = 0,42/0,39/0,26 - DN = mm 40. | cad | 1043 | 54
13.12.60.2 | Q = 2,0/ 6,0/10,0 - H = 0,50/0,45/0,32 - DN = mm 40. | cad | 1043 | 54
13.12.60.3 | Q = 4,0/ 8,0/15,0 - H = 0,46/0,42/0,22 - DN = mm 50. | cad | 1202 | 62
13.12.60.4 | Q = 4,0/ 8,0/15,0 - H = 0,60/0,56/0,35 - DN = mm 50. | cad | 1246 | 64
13.12.60.5 | Q = 8,0/15,0/25,0 - H = 0,56/0,47/0,24 - DN = mm 65. | cad | 1346 | 69
13.12.60.6 | Q = 8,0/15,0/25,0 - H = 0,64/0,56/0,31 - DN = mm 65. | cad | 1419 | 73
13.12.60.7 | Q = 15,0/30,0/45,0 - H = 0,60/0,51/0,27 - DN = mm 80. | cad | 1896 | 97
13.12.60.8 | Q = 15,0/30,0/50,0 - H = 0,73/0,62/0,24 - DN = mm 80. | cad | 1941 | 100
13.12.70.0 | ELETTROPOMPA SINGOLA PER ACQUA DI CIRCUITO E DI CONSUMO -10/+120° C, PN 10, 1400 GIRI/MIN. TENUTA MECCANICA, ESECUZIONE IN LINEA. Elettropompa singola per acqua calda e refrigerata, esecuzione monoblocco in linea con tenuta meccanica, 1400 1/min, caratteristica fissa, temperatura d'impiego -10/+120° C, PN 10, grado di protezione IP 44, completa di controflange con guarnizioni e bulloni, esclusi i collegamenti elettrici. Portata min/med/max: Q (mc/h). Prevalenza corrispondente non inferiore a: H (bar). Diametro nominale: DN (mm).
13.12.70.1 | Q = 2,0/6,0/10 - H = 0,52/0,45/0,25 - DN = mm 40. | cad | 913 | 46.9
13.12.70.2 | Q = 2,0/8,0/12 - H = 0,64/0,48/0,26 - DN = mm 40. | cad | 913 | 46.9
13.12.70.3 | Q = 3,0/10,0/16 - H = 0,70/0,60/0,35 - DN = mm 50. | cad | 1013 | 52
13.12.70.4 | Q = 3,0/12,0/20 - H = 0,86/0,69/0,33 - DN = mm 50. | cad | 1028 | 53
13.12.70.5 | Q = 3,0/12,0/20 - H = 1,05/0,90/0,50 - DN = mm 50. | cad | 1028 | 53
13.12.70.6 | Q = 4,5/18,0/30 - H = 0,58/0,47/0,24 - DN = mm 65. | cad | 1056 | 54
13.12.70.7 | Q = 4,5/20,0/35 - H = 0,75/0,62/0,30 - DN = mm 65. | cad | 1101 | 57
13.12.70.8 | Q = 4,5/22,0/35 - H = 0,88/0,76/0,50 - DN = mm 65. | cad | 1143 | 59
13.12.70.9 | Q = 4,5/22,0/35 - H = 1,08/0,93/0,70 - DN = mm 65. | cad | 1143 | 59
13.12.70.10 | Q = 4,5/25,0/35 - H = 1,15/0,90/0,60 - DN = mm 65. | cad | 1303 | 67
13.12.70.11 | Q = 4,5/25,0/35 - H = 1,36/1,20/0,84 - DN = mm 65. | cad | 1303 | 67
13.12.70.12 | Q = 4,5/25,0/45 - H = 1,59/1,31/0,73 - DN = mm 65. | cad | 1606 | 83
13.12.70.13 | Q = 9,0/30,0/60 - H = 0,78/0,69/0,35 - DN = mm 80. | cad | 1318 | 68
13.12.70.14 | Q = 9,0/30,0/60 - H = 0,96/0,89/0,57 - DN = mm 80. | cad | 1507 | 77
13.12.70.15 | Q = 9,0/45,0/80 - H = 1,18/0,96/0,40 - DN = mm 80. | cad | 1693 | 87
13.12.70.16 | Q = 9,0/50,0/80 - H = 1,35/1,10/0,65 - DN = mm 80. | cad | 1724 | 89
13.12.70.17 | Q = 9,0/50,0/80 - H = 1,53/1,30/0,90 - DN = mm 80. | cad | 1751 | 90
13.12.70.18 | Q = 9,0/50,0/80 - H = 1,78/1,51/0,90 - DN = mm 80. | cad | 1751 | 90
13.12.70.19 | Q = 9,0/50,0/80 - H = 2,10/1,78/1,20 - DN = mm 80. | cad | 1896 | 97
13.12.70.20 | Q = 18,0/55,0/80 - H = 0,85/0,60/0,30 - DN = mm 100. | cad | 1637 | 84
13.12.70.21 | Q = 18,0/55,0/90 - H = 1,10/0,86/0,40 - DN = mm 100. | cad | 1854 | 95
13.12.70.22 | Q = 18,0/65,0/110 - H = 1,42/1,25/0,55 - DN = mm 100. | cad | 1969 | 101
13.12.70.23 | Q = 18,0/65,0/110 - H = 1,85/1,69/0,83 - DN = mm 100. | cad | 2287 | 118
13.12.70.24 | Q = 18,0/65,0/110 - H = 2,20/1,96/1,23 - DN = mm 100. | cad | 2287 | 118
13.12.70.25 | Q = 18,0/70,0/120 - H = 2,40/2,20/1,40 - DN = mm 100. | cad | 3069 | 158
13.12.80.0 | ELETTROPOMPA SINGOLA PER ACQUA DI CIRCUITO E DI CONSUMO -30/+130° C, PN 16, 1400 GIRI/MIN. TENUTA MECCANICA, ASPIRAZIONE ASSIALE. Elettropompa singola per acqua fredda e surriscaldata, esecuzione monoblocco con aspirazione assiale e mandata radiale, tenuta meccanica, 1400 1/min, caratteristica fissa, temperatura d'impiego -30 / +130 ° C, PN 16, grado di protezione IP 55, completa di controflange con guarnizioni e bulloni, esclusi i collegamenti elettrici. Portata min/med max: Q (mc/h). Prevalenza corrispondente non inferiore a: H (bar). Diametro nominale: DN (mm).
13.12.80.1 | Q = 0,0/ 3/ 6 - H = 1,18/1,10/0,88 - DN = mm 25. | cad | 942 | 48.4
13.12.80.2 | Q = 0,0/ 4/ 8 - H = 0,68/0,65/0,56 - DN = mm 32. | cad | 913 | 46.9
13.12.80.3 | Q = 0,0/ 4/ 8 - H = 0,98/0,95/0,84 - DN = mm 32. | cad | 969 | 49.8
13.12.80.4 | Q = 0,0/ 4/ 8 - H = 1,31/1,25/1,05 - DN = mm 32. | cad | 1072 | 55
13.12.80.5 | Q = 0,0/ 4/ 8 - H = 2,10/1,98/1,62 - DN = mm 32. | cad | 1432 | 74
13.12.80.6 | Q = 0,0/ 7/ 14 - H = 0,70/0,66/0,53 - DN = mm 32. | cad | 926 | 47.6
13.12.80.7 | Q = 0,0/ 7/ 14 - H = 1,04/0,95/0,68 - DN = mm 32. | cad | 1013 | 52
13.12.80.8 | Q = 0,0/ 7/ 14 - H = 1,32/1,25/1,00 - DN = mm 32. | cad | 1230 | 63
13.12.80.9 | Q = 0,0/ 7/ 14 - H = 2,18/2,10/1,70 - DN = mm 32. | cad | 1594 | 82
13.12.80.10 | Q = 0,0/ 12/ 24 - H = 0,56/0,52/0,38 - DN = mm 40. | cad | 1013 | 52
13.12.80.11 | Q = 0,0/ 12/ 24 - H = 1,03/0,97/0,80 - DN = mm 40. | cad | 1202 | 62
13.12.80.12 | Q = 0,0/ 12/ 24 - H = 1,36/1,30/1,00 - DN = mm 40. | cad | 1303 | 67
13.12.80.13 | Q = 0,0/ 12/ 24 - H = 2,15/2,08/1,78 - DN = mm 40. | cad | 1650 | 85
13.12.80.14 | Q = 0,0/ 12/ 24 - H = 2,80/2,70/2,00 - DN = mm 40. | cad | 2201 | 113
13.12.80.15 | Q = 0,0/ 23/ 46 - H = 0,56/0,46/0,30 - DN = mm 50. | cad | 1173 | 60
13.12.80.16 | Q = 0,0/ 23/ 46 - H = 0,98/0,88/0,65 - DN = mm 50. | cad | 1332 | 68
13.12.80.17 | Q = 0,0/ 25/ 50 - H = 1,58/1,50/1,02 - DN = mm 50. | cad | 1490 | 77
13.12.80.18 | Q = 0,0/ 25/ 50 - H = 2,51/2,35/1,75 - DN = mm 50. | cad | 1881 | 97
13.12.80.19 | Q = 0,0/ 25/ 50 - H = 2,80/2,70/2,00 - DN = mm 50. | cad | 2576 | 132
13.12.80.20 | Q = 0,0/ 30/ 60 - H = 0,52/0,48/0,35 - DN = mm 65. | cad | 1360 | 70
13.12.80.21 | Q = 0,0/ 30/ 60 - H = 0,78/0,72/0,50 - DN = mm 65. | cad | 1448 | 74
13.12.80.22 | Q = 0,0/ 40/ 80 - H = 1,07/1,00/0,65 - DN = mm 65. | cad | 1563 | 80
13.12.80.23 | Q = 0,0/ 40/ 80 - H = 1,66/1,65/1,20 - DN = mm 65. | cad | 2083 | 107
13.12.80.24 | Q = 0,0/ 40/ 80 - H = 2,47/2,35/1,78 - DN = mm 65. | cad | 2431 | 125
13.12.80.25 | Q = 0,0/ 45/ 90 - H = 2,90/2,70/2,00 - DN = mm 65. | cad | 2910 | 150
13.12.80.26 | Q = 0,0/ 60/120 - H = 0,70/0,60/0,32 - DN = mm 80. | cad | 1767 | 91
13.12.80.27 | Q = 0,0/ 60/120 - H = 1,08/0,97/0,77 - DN = mm 80. | cad | 1881 | 97
13.12.80.28 | Q = 0,0/ 60/120 - H = 1,45/1,35/0,92 - DN = mm 80. | cad | 2446 | 126
13.12.80.29 | Q = 0,0/ 60/120 - H = 2,35/2,25/1,70 - DN = mm 80. | cad | 2549 | 131
13.12.80.30 | Q = 0,0/ 80/160 - H = 3,60/3,30/2,50 - DN = mm 80. | cad | 4082 | 210
13.12.80.31 | Q = 0,0/ 100/200 - H = 1,05/0,95/0,530 - DN = mm 100. | cad | 2750 | 141
13.12.80.32 | Q = 0,0/ 100/200 - H = 1,70/1,58/1,00 - DN = mm 100. | cad | 3127 | 161
13.12.80.33 | Q = 0,0/ 100/200 - H = 2,37/2,25/1,50 - DN = mm 100. | cad | 3692 | 190
13.12.80.34 | Q = 0,0/ 110/220 - H = 3,25/3,00/2,30 - DN = mm 100. | cad | 4806 | 247
13.12.80.35 | Q = 0,0/ 150/300 - H = 1,62/1,53/1,15 - DN = mm 125. | cad | 4415 | 227
13.12.80.36 | Q = 0,0/ 170/340 - H = 2,22/2,10/1,35 - DN = mm 125. | cad | 4908 | 252
13.12.80.37 | Q = 0,0/ 180/360 - H = 2,49/2,35/1,57 - DN = mm 125. | cad | 5342 | 275
13.12.80.38 | Q = 0,0/ 220/440 - H = 1,34/1,25/0,75 - DN = mm 150. | cad | 5458 | 281
13.12.80.39 | Q = 0,0/ 250/500 - H = 1,70/1,50/0,80 - DN = mm 150. | cad | 5980 | 307
13.12.80.40 | Q = 0,0/ 270/540 - H = 2,18/1,95/1,20 - DN = mm 150. | cad | 6688 | 344
13.12.90.0 | ELETTROPOMPA SINGOLA PER ACQUA DI CIRCUITO E DI CONSUMO -10/+140° C, PN 16, 1400 GIRI/MIN. TENUTA MECCANICA, ESECUZIONE IN LINEA. Elettropompa singola per acqua fredda e surriscaldata, esecuzione monoblocco in linea con tenuta meccanica, 1400 1/min, caratteristica fissa, temperatura d'impiego -10/+140° C, PN 16, grado di protezione IP 54, completa di controflange con guarnizioni e bulloni, esclusi i collegamenti elettrici. Portata min/med/max: Q (mc/h). Prevalenza corrispondente non inferiore a: H (bar). Diametro nominale: DN (mm).
13.12.90.1 | Q = 0,0/ 5/ 10 - H = 0,47/0,42/0,25 - DN = mm 40. | cad | 1085 | 56
13.12.90.2 | Q = 0,0/ 5/ 10 - H = 0,97/0,87/0,60 - DN = mm 40. | cad | 1129 | 58
13.12.90.3 | Q = 0,0/ 5/ 10 - H = 1,51/1,42/1,02 - DN = mm 40. | cad | 1202 | 62
13.12.90.4 | Q = 0,0/ 8/ 16 - H = 0,68/0,58/0,48 - DN = mm 50. | cad | 1230 | 63
13.12.90.5 | Q = 0,0/ 8/ 16 - H = 1,00/0,87/0,60 - DN = mm 50. | cad | 1246 | 64
13.12.90.6 | Q = 0,0/ 8/ 16 - H = 1,47/1,37/1,00 - DN = mm 50. | cad | 1377 | 71
13.12.90.7 | Q = 0,0/ 15/ 30 - H = 0,62/0,57/0,42 - DN = mm 65. | cad | 1237 | 64
13.12.90.8 | Q = 0,0/ 15/ 30 - H = 1,07/0,96/0,70 - DN = mm 65. | cad | 1360 | 70
13.12.90.9 | Q = 0,0/ 15/ 30 - H = 1,48/1,34/0,90 - DN = mm 65. | cad | 1563 | 80
13.12.90.10 | Q = 0,0/ 25/ 50 - H = 0,63/0,56/0,40 - DN = mm 80. | cad | 1563 | 80
13.12.90.11 | Q = 0,0/ 25/ 50 - H = 1,09/0,97/0,66 - DN = mm 80. | cad | 1795 | 92
13.12.90.12 | Q = 0,0/ 25/ 50 - H = 1,55/1,45/1,00 - DN = mm 80. | cad | 2011 | 103
13.12.90.13 | Q = 0,0/ 35/ 70 - H = 1,52/1,42/1,10 - DN = mm 80. | cad | 2258 | 116
13.12.90.14 | Q = 0,0/ 35/ 70 - H = 0,68/0,63/0,45 - DN = mm 100. | cad | 1941 | 100
13.12.90.15 | Q = 0,0/ 35/ 70 - H = 1,06/0,98/0,70 - DN = mm 100. | cad | 2115 | 109
13.12.90.16 | Q = 0,0/ 60/120 - H = 0,89/0,80/0,43 - DN = mm 100. | cad | 2300 | 118
13.12.90.17 | Q = 0,0/ 60/120 - H = 1,40/1,35/0,83 - DN = mm 100. | cad | 2722 | 140
13.12.90.18 | Q = 0,0/ 60/120 - H = 2,22/2,20/1,55 - DN = mm 100. | cad | 4009 | 206
13.12.90.19 | Q = 0,0/ 80/160 - H = 1,00/0,95/0,70 - DN = mm 125. | cad | 3748 | 193
13.12.90.20 | Q = 0,0/ 80/160 - H = 1,34/1,30/0,95 - DN = mm 125. | cad | 4096 | 211
13.12.90.21 | Q = 0,0/ 100/200 - H = 2,30/2,10/1,40 - DN = mm 125. | cad | 5558 | 286
13.12.90.22 | Q = 0,0/ 110/220 - H = 1,35/1,25/0,90 - DN = mm 150. | cad | 5008 | 257
13.12.90.23 | Q = 0,0/ 150/300 - H = 1,63/1,50/1,05 - DN = mm 150. | cad | 5501 | 283
13.12.90.24 | Q = 0,0/ 150/300 - H = 2,08/1,95/1,35 - DN = mm 150. | cad | 7181 | 369
13.12.90.25 | Q = 0,0/ 150/300 - H = 2,30/2,20/1,70 - DN = mm 150. | cad | 7862 | 404
13.12.100.0 | ELETTROPOMPA GEMELLARE PER ACQUA DI CIRCUITO E DI CONSUMO -10/+140° C, PN 16, 1400 GIRI/MIN. TENUTA MECCANICA, ESECUZIONE IN LINEA. Elettropompa gemellare per acqua fredda e surriscaldata, esecuzione monoblocco in linea con tenuta meccanica, 1400 1/min, caratteristica fissa, temperatura d'impiego -10/+140° C, PN 16, grado di protezione IP 54, completa di contro- flange con guarnizioni e bulloni, esclusi i collegamenti elettrici. Portata min/med/max: Q (mc/h). Prevalenza corrispondente non inferiore a: H (bar). Diametro nominale: DN (mm).
13.12.100.1 | Q = 0,0/ 8/ 17 - H = 0,82/0,75/0,42 - DN = mm 50. | cad | 2011 | 103
13.12.100.2 | Q = 0,0/ 11/ 22 - H = 1,15/1,00/0,55 - DN = mm 50. | cad | 2071 | 106
13.12.100.3 | Q = 0,0/ 14/ 28 - H = 1,16/1,07/0,74 - DN = mm 65. | cad | 2489 | 128
13.12.100.4 | Q = 0,0/ 25/ 50 - H = 1,05/0,95/0,52 - DN = mm 80. | cad | 3096 | 159
13.12.100.5 | Q = 0,0/ 35/ 70 - H = 1,35/1,15/0,35 - DN = mm 80. | cad | 3258 | 167
13.12.100.6 | Q = 0,0/ 35/ 70 - H = 0,85/0,77/0,50 - DN = mm 100. | cad | 3344 | 172
13.12.100.7 | Q = 0,0/ 40/ 75 - H = 1,08/1,02/0,70 - DN = mm 100. | cad | 3662 | 188
13.12.100.8 | Q = 0,0/ 50/100 - H = 1,26/1,17/0,52 - DN = mm 100. | cad | 3851 | 198
13.12.110.0 | ELETTROPOMPA SOMMERGIBILE PER ACQUE CHIARE DI RIFIUTO, MOTORE MONOFASE CON INTERRUTTORE A GALLEGGIANTE. Elettropompa sommergibile per acque di rifiuto, esecuzione monoblocco con girante aperta, idonea per pompaggio di acque sporche con solidi sospesi di grandezza fino a 5 mm, 2800 1/min, caratteristica fissa, temperatura d'impiego max 50 C°, grado di protezione IP 67, completa di interruttore a galleggiante, esclusi i collegamenti elettrici. Portata min/med/max: Q (mc/h). Prevalenza corrispondente non inferiore a: H (bar). Diametro nominale: DN (mm).
13.12.110.1 | Q = 0,0/ 3/ 5 - H = 0,44/0,30/0,10 - DN = mm 32 | cad | 187 | 9.6
13.12.110.2 | Q = 0,0/ 4/ 8 - H = 0,67/0,55/0,25 - DN = mm 32 | cad | 214 | 11
13.12.110.3 | Q = 0,0/ 7/14 - H = 1,20/0,94/0,40 - DN = mm 32 | cad | 302 | 15.5
13.12.110.4 | Q = 0,0/12/24 - H = 1,15/0,75/0,22 - DN = mm 40 | cad | 969 | 49.8
13.12.110.5 | Q = 0,0/15/30 - H = 1,35/0,95/0,40 - DN = mm 40 | cad | 1332 | 68
13.12.120.0 | ELETTROPOMPA SOMMERGIBILE PER ACQUE CHIARE DI RIFIUTO, MOTORE TRIFASE. Elettropompa sommergibile per acque di rifiuto, esecuzione monoblocco con girante aperta, idonea per passaggio di acque sporche con solidi sospesi di grandezza fino a 10 mm, 2800 1/ min, caratteristica fissa, temperatura d'impiego max 50° C, grado di protezione IP 67, esclusi i collegamenti elettrici. Portata min/med/max: Q (mc/h). Prevalenza corrispondente non inferiore a: H (bar). Diametro nominale: DN (mm).
13.12.120.1 | Q = 0,0/ 20/ 40 - H = 1,50/1,08/0,40 - DN = mm 50. | cad | 1490 | 77
13.12.120.2 | Q = 0,0/ 22/ 44 - H = 1,80/1,32/0,60 - DN = mm 50. | cad | 1679 | 86
13.12.120.3 | Q = 0,0/ 25/ 50 - H = 2,15/1,60/0,60 - DN = mm 65. | cad | 2316 | 119
13.12.120.4 | Q = 0,0/ 45/ 90 - H = 2,30/1,70/0,60 - DN = mm 80. | cad | 4633 | 238
13.12.120.5 | Q = 0,0/ 60/120 - H = 2,35/1,55/0,67 - DN = mm 100. | cad | 5818 | 299
13.12.120.6 | Q = 0,0/ 60/120 - H = 2,62/1,98/1,02 - DN = mm 100. | cad | 5936 | 305
13.12.130.0 | ELETTROPOMPA SOMMERGIBILE PER ACQUE NERE DI RIFIUTO E LIQUAMI, MOTORE MONOFASE CON INTERRUTTORE A GALLEGGIANTE. Elettropompa sommergibile per acque di rifiuto e liquami, esecuzione monoblocco, idonea particolarmente per scarichi fecali e simili, 2900 1/min, caratteristica fissa, temperatura d'impiego max 50° C, grado di protezione IP 67, completa di interruttore a galleggiante, attacchi filettati, esclusi i collegamenti elettrici. Portata min/med/max: Q (mc/h). Prevalenza corrispondente non inferiore a: H (bar). Diametro nominale: DN (mm).
13.12.130.1 | Q = 0,0/ 8/16 - H = 0,55/0,39/0,24 - DN = mm 50. | cad | 782 | 40.2
13.12.130.2 | Q = 0,0/10/20 - H = 0,80/0,54/0,32 - DN = mm 50. | cad | 782 | 40.2
13.12.130.3 | Q = 0,0/16/32 - H = 0,57/0,40/0,15 - DN = mm 65. | cad | 1273 | 65
13.12.130.4 | Q = 0,0/18/36 - H = 0,95/0,56/0,22 - DN = mm 65. | cad | 1273 | 65
13.12.140.0 | ELETTROPOMPA SOMMERGIBILE PER ACQUE NERE DI RIFIUTO E LIQUAMI. MOTORE TRIFASE. Elettropompa sommergibile per acque di rifiuto e liquami, esecuzione monoblocco, idonea particolarmente per scarichi fecali e simili, 1400 1/min, caratteristica fissa, temperatura d'impiego max 50° C, grado di protezione IP 68, completa di accessori per installazione quali gomito flangiato con piede di appoggio, fune di guida per montaggio, mensola, dispositivo di aggancio, bulloni e viti ad espansione, esclusi i collegamenti elettrici. Portata min/med/max: Q (mc/h). Prevalenza corrispondente non inferiore a: H (bar). Diametro nominale: DN (mm).
13.12.140.1 | Q = 0,0/ 8/ 16 - H = 2,70/2,10/0,75 - DN = mm 40. | cad | 1810 | 93
13.12.140.2 | Q = 0,0/ 9/ 18 - H = 3,00/2,35/0,70 - DN = mm 40. | cad | 1810 | 93
13.12.140.3 | Q = 0,0/14/ 28 - H = 0,70/0,50/0,25 - DN = mm 65. | cad | 1781 | 92
13.12.140.4 | Q = 0,0/18/ 36 - H = 0,90/0,68/0,35 - DN = mm 65. | cad | 1781 | 92
13.12.140.5 | Q = 0,0/20/ 40 - H = 1,65/1,00/0,40 - DN = mm 65. | cad | 1867 | 96
13.12.140.6 | Q = 0,0/60/120 - H = 0,95/0,62/0,10 - DN = mm 80. | cad | 2939 | 151
13.12.140.7 | Q = 0,0/65/130 - H = 1,23/0,70/0,20 - DN = mm 80. | cad | 2939 | 151
13.12.140.8 | Q = 0,0/70/140 - H = 1,55/0,92/0,35 - DN = mm 80. | cad | 3096 | 159
13.12.140.9 | Q = 0,0/50/100 - H = 0,85/0,60/0,25 - DN = mm 100. | cad | 3314 | 170
13.12.140.10 | Q = 0,0/60/120 - H = 1,09/0,80/0,40 - DN = mm 100. | cad | 3982 | 205
13.12.140.11 | Q = 0,0/70/140 - H = 1,49/1,15/0,60 - DN = mm 100. | cad | 4473 | 230
13.12.140.12 | Q = 0,0/80/160 - H = 1,75/1,40/0,80 - DN = mm 100. | cad | 5153 | 265
13.12.140.13 | Q = 0,0/90/180 - H = 2,18/1,80/1,10 - DN = mm 100. | cad | 5660 | 291
13.12.140.14 | Q = 0,0/100/200 - H = 2,41/2,05/1,40 - DN = mm 100. | cad | 6284 | 323
13.12.140.15 | Q = 0,0/140/280 - H = 1,00/0,60/0,29 - DN = mm 150. | cad | 6876 | 353
13.12.140.16 | Q = 0,0/170/340 - H = 1,15/0,75/0,41 - DN = mm 150. | cad | 7136 | 367
13.12.140.17 | Q = 0,0/200/400 - H = 1,35/0,92/0,52 - DN = mm 150. | cad | 7645 | 393
13.12.150 | SISTEMA DI RACCOLTA E POMPAGGIO PER ACQUE NERE DI RIFIUTO CON SERBATOIO A TENUTA. Sistema di raccolta e pompaggio per acque di rifiuto e liquami costituito da una sola elettropompa sommergibile con dispositivo trituratore, serbatoio di raccolta a tenuta di acqua e di gas, accessori elettrici per funzionamento automatico, motore monofase, tubo aspirante DN 100, tubo DN 32. Il sistema e' particolarmente indicato quando il tubo di scarico in fogna deve essere di piccolo diametro. Portata min/med/max: Q = 0,0/7/14 mc/h. Prevalenza corrispondente: - H = 1,60/1,05/0,30 bar. Potenza motore: P = 0,8 kW. | cad | 3518 | 181
13.12.160.0 | SISTEMA DI RACCOLTA E POMPAGGIO PER ACQUE NERE DI RIFIUTO CON SERBATOIO A TENUTA, POMPA SINGOLA E QUADRO ELETTRICO. Sistema di raccolta e pompaggio di acque di rifiuto e liquami costituito da una sola elettropompa sommergibile, serbatoio di raccolta a tenuta di acqua e di gas, accessori elettrici per funzionamento automatico, quadro elettrico con interruttore, salvamotore, spie di funzionamento e blocco, motore monofase fino a 0,8 kW, trifase oltre, tubo aspirante DN 100, tubo premente DN 80. Portata min/med/max: Q (mc/h). Prevalenza corrispondente: H (bar). Potenza del motore: P (kW).
13.12.160.1 | Q = 0/ 25/50 - H = 0,80/0,55/0,25 P = kW 0,8. | cad | 3026 | 156
13.12.160.2 | Q = 0/40/80 - H = 1,10/0,60/0,15 P = kW 3,0. | cad | 5573 | 286
13.12.160.3 | Q = 0/45/90 - H = 1,35/0,70/0,20 P = kW 4,0. | cad | 5963 | 307
13.12.170.0 | SISTEMA DI RACCOLTA E POMPAGGIO PER ACQUE NERE DI RIFIUTO CON SERBATOIO A TENUTA, POMPA DOPPIA E QUADRO ELETTRICO. Sistema di raccolta e pompaggio di acque di rifiuto e liquami costituito da due elettropompe sommergibile, serbatoio di raccolta a tenuta di acqua e di gas, accessori elettrici per funzionamento automatico della pompa di riserva e per carico di punta, quadro elettrico con interruttore, salvamotore, spie di funzionamento e blocco, motori trifase, tubo aspirante DN 150, tubo premente DN100. Portata (per ciascuna elettropompa) min/med/max: Q (mc/h). Prevalenza corrispondente: H (bar). potenza del motore: P (kW).
13.12.170.1 | Q = 0/ 25/50 - H = 0,80/0,55/0,25 P = kW 2 x 0,8. | cad | 6948 | 357
13.12.170.2 | Q = 0/ 40/80 - H = 1,10/0,60/0,15 P = kW 2 x 3,0. | cad | 9337 | 480
13.12.170.3 | Q = 0/ 45/90 - H = 1,35/0,70/0,20 P = kW 2 x 4,0. | cad | 10394 | 534
13.12.170.4 | Q = 10/55/110 - H = 1,00/0,75/0,35 P = kW 2 x 5,5. | cad | 17111 | 879
13.12.170.5 | Q = 10/65/130 - H = 1,50/1,00/0,50 P = kW 2 x 7,5. | cad | 17980 | 924
13.12.180.0 | ELETTROPOMPA SOMMERSA PER POZZI ED ACQUE DI FALDA, DIAMETRO DI ATTACCO DN 40. Elettropompa sommersa per sollevamento dell'acqua dalle falde sotterranee del tipo a girante multistadio sovrapposte, 2800 1/min, per pozzi con diametro min. mm 100, completa di valvola di ritegno DN 40, escluso i collegamenti elettrici. Portata min/med/max: Q (mc/h). Prevalenza corrispondente non inferiore a: H (bar). Potenza nominale del motore: P (kW).
13.12.180.1 | Q = 1,5/ 2,0/3,0 - H = 3,6/ 3,2/ 1,8 P = kW 0,37. | cad | 605 | 31.1
13.12.180.2 | Q = 1,5/ 2,0/ 3,0 - H = 7,5/ 6,6/ 3,5 P = kW 0,75. | cad | 769 | 39.5
13.12.180.3 | Q = 1,5/ 2,0/ 3,0 - H = 10,5/ 9,4/ 5,0 P = kW 1,10. | cad | 969 | 49.8
13.12.180.4 | Q = 1,5/ 3,0/ 6,0 - H = 3,7/ 3,3/ 1,2 P = kW 0,55. | cad | 619 | 31.8
13.12.180.5 | Q = 1,5/ 3,0/ 6,0 - H = 10,1/ 9,1/ 3,5 P = kW 1,50. | cad | 796 | 40.9
13.12.180.6 | Q = 1,5/ 3,0/ 6,0 - H = 10,1/ 9,1/ 3,5 P = kW 1,50. | cad | 998 | 51
13.12.180.7 | Q = 1,5/ 3,0/ 6,0 - H = 13,4/12,0/ 4,6 P = kW 2,20. | cad | 1160 | 60
13.12.180.8 | Q = 4,0/ 7,0/11,0 - H = 2,9/ 2,3/ 0,8 P = kW 0,75. | cad | 667 | 34.3
13.12.180.9 | Q = 4,0/ 7,0/11,0 - H = 5,9/ 4,7/ 1,6 P = kW 1,50. | cad | 942 | 48.4
13.12.180.10 | Q = 4,0/ 7,0/11,0 - H = 8,8/ 7,0/ 2,6 P = kW 2,20. | cad | 1143 | 59
13.12.180.11 | Q = 4,0/ 7,0/11,0 - H = 13,0/10,3/ 3,7 P = kW 4,00. | cad | 1751 | 90
13.12.190.0 | ELETTROPOMPA SOMMERSA PER POZZI ED ACQUE DI FALDA, DIAMETRO DI ATTACCO DN 50. Elettropompa sommersa per pozzi ed acque di falda, diametro di attacco DN 50. Elettropompa sommersa per sollevamento acqua dalle falde sotterranee del tipo a giranti multistadio sovrapposte, 2800 1/min, per pozzi con diametro min. mm 150, completa di valvola di ritegno DN 50, esclusi i collegamenti elettrici. Portata min/med/max: Q (mc/h). Prevalenza corrispondente non inferiore a: H (bar). Potenza nominale del motore: P (kW).
13.12.190.1 | Q = 6,0/10,0/14,0 - H = 2,8/ 2,5/1,7 P = kW 1,10. | cad | 1332 | 68
13.12.190.2 | Q = 6,0/10,0/14,0 - H = 4,7/ 4,2/ 2,9 P = kW 2,20. | cad | 1665 | 86
13.12.190.3 | Q = 6,0/10,0/14,0 - H = 6,8/ 6,0/ 4,2 P = kW 4,00. | cad | 2201 | 113
13.12.190.4 | Q = 6,0/10,0/14,0 - H = 8,5/ 7,5/ 5,2 P = kW 4,00. | cad | 2332 | 120
13.12.190.5 | Q = 6,0/10,0/14,0 - H = 10,4/ 9,2/ 6,4 P = kW 5,50. | cad | 2663 | 137
13.12.190.6 | Q = 6,0/10,0/14,0 - H = 13,9/12,2/ 8,4 P = kW 5,60. | cad | 3765 | 194
13.12.190.7 | Q = 6,0/10,0/14,0 - H = 16,3/14,2/ 9,5 P = kW 6,50. | cad | 3982 | 205
13.12.190.8 | Q = 6,0/10,0/14,0 - H = 20,8/18,2/12,2 P = kW 8,20. | cad | 4415 | 227
13.12.190.9 | Q = 6,0/10,0/14,0 - H = 25,9/22,6/14,8 P = kW 10,00. | cad | 4950 | 254
13.12.190.10 | Q = 9,0/15,0/14,0 - H = 2,6/19,5/ 1,2 P = kW 1,50. | cad | 1332 | 68
13.12.190.11 | Q = 9,0/15,0/14,0 - H = 4,4/ 4,1/ 2,6 P = kW 4,00. | cad | 2028 | 104
13.12.190.12 | Q = 9,0/15,0/20,0 - H = 6,5/ 6,0/ 3,8 P = kW 5,50. | cad | 2388 | 123
13.12.190.13 | Q = 9,0/15,0/20,0 - H = 8,5/ 7,7/ 4,6 P = kW 5,50. | cad | 2533 | 130
13.12.190.14 | Q = 9,0/15,0/20,0 - H = 11,7/10,7/ 6,7 P = kW 7,20. | cad | 3692 | 190
13.12.190.15 | Q = 9,0/15,0/20,0 - H = 14,7/13,4/ 8,2 P = kW 9,00. | cad | 4068 | 209
13.12.190.16 | Q = 9,0/14,0/20,0 - H = 9,3/ 8,7/ 5,9 P = kW 5,60. | cad | 2619 | 135
13.12.190.17 | Q = 9,0/15,0/20,0 - H = 27,2/24,7/15,0 P = kW 16,00. | cad | 5501 | 283
13.12.190.18 | Q = 14,0/20,0/26,0 - H = 2,3/ 2,0/ 1,5 P = kW 2,20. | cad | 1360 | 70
13.12.190.19 | Q = 14,0/20,0/26,0 - H = 4,5/ 3,9/ 2,9 P = kW 4,00. | cad | 1984 | 102
13.12.190.20 | Q = 14,0/20,0/26,0 - H = 6,6/ 5,7/ 4,2 P = kW 5,50. | cad | 2345 | 121
13.12.190.21 | Q = 14,0/20,0/26,0 - H = 8,6/ 7,5/ 5,5 P = kW 6,50. | cad | 3373 | 173
13.12.190.22 | Q = 14,0/20,0/26,0 - H = 10,8/ 9,4/ 7,0 P = kW 8,20. | cad | 3575 | 184
13.12.190.23 | Q = 14,0/20,0/26,0 - H = 12,8/11,3/ 8,4 P = kW 9,90. | cad | 3792 | 195
13.12.190.24 | Q = 14,0/20,0/26,0 - H = 15,3/13,3/ 9,8 P = kW 11,80. | cad | 4182 | 215
13.12.190.25 | Q = 14,0/20,0/26,0 - H = 19,8/17,4/13,0 P = kW 15,40. | cad | 4865 | 250
13.12.200.0 | DISPOSITIVO ELETTRICO DI COMANDO PER UNA O DUE ELETTROPOMPE, COMPLETO DI QUADRO ELETTRICO. Dispositivo elettrico per comando elettropompe, composto da quadro elettrico con interruttore generale, fusibili, telesalvamotore, relè termico, commutatore MAN/STOP/AUT, trasformatore ausiliari, spie di funzionamento e blocco, predisposto per comando esterno a galleggiante, esclusi i collegamenti elettrici.
13.12.200.1 | Quadro per pompa singola fino a 0,6 kW. | cad | 382 | 19.6
13.12.200.2 | Quadro per pompa singola da 0,8 a 1,3 kW. | cad | 382 | 19.6
13.12.200.3 | Quadro per pompa singola da 1,8 a 2,2 kW. | cad | 382 | 19.6
13.12.200.4 | Quadro per pompa singola da 2,4 a 3,4 kW. | cad | 382 | 19.6
13.12.200.5 | Quadro per pompa singola da 4,0 a 6,0 kW. | cad | 433 | 22.2
13.12.200.6 | Quadro per pompa singola da 7,5 a 9,0 kW. | cad | 520 | 26.7
13.12.200.7 | Quadro per pompa singola da 11,8 a 12,5 kW. | cad | 700 | 36
13.12.200.8 | Quadro per pompe doppie fino a 0,6 kW. | cad | 738 | 37.9
13.12.200.9 | Quadro per pompe doppie da 0,8 a 1,3 kW. | cad | 738 | 37.9
13.12.200.10 | Quadro per pompe doppie da 1,8 a 2,2 kW. | cad | 738 | 37.9
13.12.200.11 | Quadro per pompe doppie da 2,4 a 3,4 kW. | cad | 738 | 37.9
13.12.200.12 | Quadro per pompe doppie da 4,0 a 6,0 kW. | cad | 840 | 43.2
13.12.200.13 | Quadro per pompe doppie da 7,5 a 9,0 kW. | cad | 1013 | 52
13.12.200.14 | Quadro per pompe doppie da 11,8 a 12,5 kW. | cad | 1173 | 60
13.12.200.15 | Interruttore a galleggiante per acque chiare. | cad | 52 | 2.69
13.12.200.16 | Interruttore a galleggiante per acque sporche. | cad | 71 | 3.64
13.12.200.17 | Interruttore a relè elettronico per pozzo. | cad | 117 | 6
13.12.230.0 | DISPOSITIVO ELETTRICO PER LA REGOLAZIONE AUTOMATICA E MODULANTE DELLA VELOCITÀ DI ROTAZIONE DI ELETTROPOMPE Dispositivo elettrico per la regolazione automatica e modulante della velocità di rotazione di elettropompe da applicare a bordo pompa, oppure a muro. oppure a quadro. Il dispositivo regola la velocità in funzione della pressione di mandata, oppure della differenza di pressione fra mandata ed aspirazione ed è costituito da contenitore in resina con grado di protezione minimo IP 40, convertitore di frequenza di adeguata potenza per il motore da comandare, dispositivi di comando e protezione, regolatore elettronico in grado di attuare i comandi previsti, predisposizione di comandi e segnalazioni a distanza. Il dispositivo può essere corredato dei trasduttori di pressione assoluta o di pressione differenziale, di moduli per il comando Master/Slave, modulo di interfaccia per sistemi di supervisione, pannello di monitoraggio e programmazione comprensivo di display e trasduttore di pressione differenziale. Sono esclusi i collegamenti elettrici. Il dispositivo é conteggiato in funzione della potenza dell'elettropompa comandata.
13.12.230.1 | Dispositivo per il comando di n. 1 elettropompa da 0,55 kW max. | cad | 1398 | 8
13.12.230.2 | Dispositivo per il comando di n. 1 elettropompa da 1,1 kW max. | cad | 1683 | 7.9
13.12.230.3 | Dispositivo per il comando di n. 1 elettropompa da 2,2 kW max. | cad | 2005 | 11.8
13.12.230.4 | Dispositivo per il comando di n. 1 elettropompa da 3,0 kW max. | cad | 2203 | 11.9
13.12.230.5 | Dispositivo per il comando di n. 1 elettropompa da 4,0 kW max. | cad | 2501 | 15.8
13.12.230.6 | Dispositivo per il comando di n. 1 elettropompa da 5,5 kW max. | cad | 2719 | 15.8
13.12.230.7 | Dispositivo per il comando di n. 1 elettropompa da 7,5 kW max. | cad | 3651 | 19.7
13.12.230.8 | Dispositivo per il comando di n. 1 elettropompa da 11,0 kW max. | cad | 4315 | 19.8
13.12.230.9 | Dispositivo per il comando di n. 1 elettropompa da 15,0 kW max. | cad | 5364 | 23.6
13.12.230.10 | Dispositivo per il comando di n. 1 elettropompa da 18,0 kW max. | cad | 6940 | 23.6
13.12.230.11 | Trasduttore di pressione assoluta. | cad | 295 | 7.9
13.12.230.12 | Trasduttore di pressione differenziale. | cad | 605 | 15.8
13.12.230.13 | Modulo di comando Master/Slave. | cad | 1024 | 7.9
13.12.230.14 | Modulo di interfaccia per sistemi di supervisione. | cad | 501 | 7.9
13.12.230.15 | Pannello di monitoraggio e programmazione con display e trasduttore di pressione differenziale. | cad | 664 | 15.8
13.13 | APPROVVIGIONAMENTO IDRICO
13.13.10.0 | SCONNETTORE IDRAULICO PER PROTEGGERE LE RETI DA RITORNI DI ACQUE INQUINATE, PN 10. Sconnettore a zona di pressione ridotta controllabile idoneo per proteggere la rete pubblica e la rete interna dell'acqua potabile contro tutti i rischi di ritorno di acque inquinate. Lo sconnettore è costituito da un corpo in bronzo PN 10 con coperchio ispezionabile, attacchi filettati fino al DN 50, attacchi flangiati per diametri maggiori, attacco per tubo di scarico, temperatura massima del fluido 65° C, ed è realizzato secondo le prescrizioni della norma UNI 9157. E' compreso quanto altro occorre per dare il lavoro finito. Diametro nominale: "DN (mm).
13.13.10.1 | DN 15 (1/2"). | cad | 177 | 13.3
13.13.10.2 | DN 20 (3/4"). | cad | 178 | 13.4
13.13.10.3 | DN 25 (1"). | cad | 698 | 52
13.13.10.4 | DN 32 (1"1/4). | cad | 771 | 58
13.13.10.5 | DN 40 (1"1/2). | cad | 1382 | 104
13.13.10.6 | DN 50 (2"). | cad | 1438 | 108
13.13.10.7 | DN 65 (2"1/2). | cad | 5442 | 409
13.13.10.8 | DN 80 (3"). | cad | 5806 | 437
13.13.10.9 | DN 100 (4"). | cad | 7788 | 586
13.13.20.0 | FILTRO DI PROTEZIONE DELLO SCONNETTORE CON RETE IN ACCIAIO INOX A MAGLIE DI MM 1, PN 10. Filtro con scarico per protezione dello sconnettore, costituito da corpo in ghisa PN 10 con coperchio ispezionabile, attacchi filettati fino al DN 50, attacchi flangiati per diametri maggiori, rubinetto di scarico, tela filtrante in acciaio inox con maglie da mm 1. E' compreso quanto altro occorre per dare il lavoro finito. Diametro nominale: DN (mm).
13.13.20.1 | DN 15 (1/2"). | cad | 18.7 | 1.41
13.13.20.2 | DN 20 (3/4"). | cad | 23.4 | 1.76
13.13.20.3 | DN 25 (1"). | cad | 31 | 2.33
13.13.20.4 | DN 32 (1"1/4). | cad | 40.3 | 3.03
13.13.20.5 | DN 40 (1"1/2). | cad | 49.9 | 3.75
13.13.20.6 | DN 50 (2"). | cad | 77 | 5.8
13.13.20.7 | DN 65 (2"1/2). | cad | 931 | 70
13.13.20.8 | DN 80 (3"). | cad | 1090 | 82
13.13.20.9 | DN 100 (4"). | cad | 1161 | 87
13.13.30.0 | RIDUTTORE DI PRESSIONE PER ACQUA, ARIA E GAS NEUTRI, ATTACCHI FILETTATI, PN 25. Riduttore di pressione del tipo a membrana con sede unica equilibrata, idoneo per acqua, aria e gas neutri fino a 80° C, corpo e calotta in ottone OT 58, filtro in lamiera inox, sede ed otturatore in resina, gruppo filtro - regolatore facilmente intercambiabile, attacchi filettati, pressione max a monte 25 bar, pressione in uscita regolabile da 1,5 a 6 bar, completo di raccordi a bocchettone. Portata nominale di acqua con velocità del fluido non superiore a m/s 1,5: Q (mc/h). E' compreso quanto altro occorre per dare il lavoro finito. Diametro nominale: DN (mm).
13.13.30.1 | DN 15 (1/2") Q = 0,9. | cad | 115 | 8.6
13.13.30.2 | DN 20 (3/4") Q = 1,6. | cad | 148 | 11.1
13.13.30.3 | DN 25 (1") Q = 2,5. | cad | 184 | 13.8
13.13.30.4 | DN 32 (1"1/4) Q = 4,3. | cad | 338 | 25.4
13.13.30.5 | DN 40 (1"1/2) Q = 6,5. | cad | 666 | 50
13.13.30.6 | DN 50 (2") Q = 10,5. | cad | 744 | 56
13.13.40.0 | RIDUTTORE DI PRESSIONE PER ACQUA, ARIA E GAS NEUTRI, ATTACCHI FLANGIATI, PN 25. Riduttore di pressione del tipo ad otturatore scorrevole, idoneo per acqua e fluidi neutri fino a 80° C, corpo e calotta in ghisa sede sostituibile in bronzo, otturatore in ghisa con guarnizione di tenuta, pressione max a monte 25 bar, pressione in uscita regolabile da 1,5 a 12 bar (da 1,5 a 6 bar fino al DN 65), attacchi flangiati. Sono compresi: le controflange; le guarnizioni; i bulloni. E' inoltre compreso quanto altro occorre per dare il lavoro finito. Portata nominale con velocità del fluido non superiore a m/s 2,0: Q (mc/h). Diametro "nominale: DN (mm).
13.13.40.1 | DN 50 (2"") Q = 15." | cad | 1310 | 99
13.13.40.2 | DN 65 (2""1/2) Q = 25." | cad | 2639 | 198
13.13.40.3 | DN 80 (3"") Q = 35." | cad | 3456 | 260
13.13.40.4 | DN 100 (4"") Q = 55." | cad | 4349 | 327
13.13.50.0 | SERBATOIO A PRESSIONE ATMOSFERICA PER LIQUIDI ALIMENTARI, IN MATERIALE PLASTICO. Serbatoio a pressione atmosferica per acqua sanitaria e fluidi in genere, realizzato in polietilene per alimenti e rispondente alle prescrizioni della circolare n.102 del 2.12.1978 del Ministero della Sanita', completo di coperchio passamano o passauomo, raccordi in bronzo per scarico, troppo pieno, tubo di prelievo, tubo di adduzione. E' inoltre compreso quanto altro occorre per dare il lavoro finito. Capacità: C (l). Diametro per altezza: D x h (cm). Larghezza per profondita' per altezza: L x P x h (cm).
13.13.50.1 | Cilindro Verticale C = 100 D x h = 44 x 100. | cad | 137 | 7.1
13.13.50.2 | Cilindro Verticale C = 200 D x h = 60 x 103. | cad | 258 | 13.3
13.13.50.3 | Cilindro Verticale C = 400 D x h = 61 x 157. | cad | 385 | 19.8
13.13.50.4 | Cilindro Verticale C = 600 D x h = 72 x 134. | cad | 500 | 25.7
13.13.50.5 | Cilindro Verticale C = 800 D x h = 83 x 151. | cad | 582 | 29.9
13.13.50.6 | Cilindro Verticale C = 1000 D x h = 81 x 204. | cad | 806 | 41.4
13.13.50.7 | Cilindro Verticale C = 1300 D x h = 106 x 161. | cad | 836 | 43
13.13.50.8 | Cilindro Verticale C = 2000 D x h = 117 x 218. | cad | 1310 | 67
13.13.50.9 | Cilindro Verticale C = 3000 D x h = 144 x 228. | cad | 1642 | 84
13.13.50.10 | Cilindro Orizzontale C = 300 D x h = 61 x 122. | cad | 333 | 17.1
13.13.50.11 | Cilindro Orizzontale C = 500 D x h = 83 x 107. | cad | 490 | 25.2
13.13.50.12 | Cilindro Orizzontale C = 1000 D x h = 82 x 198. | cad | 709 | 36.4
13.13.50.13 | Cilindro Orizzontale C = 1500 D x h = 107 x 198. | cad | 963 | 49.5
13.13.50.14 | Cilindro Orizzontale C = 2000 D x h = 123 x 193. | cad | 1705 | 88
13.13.50.15 | Cilindro Orizzontale C = 3000 D x h = 133 x 226. | cad | 2210 | 114
13.13.50.16 | Cilindro Orizzontale C = 5000 D x h = 168 x 243. | cad | 3647 | 187
13.13.50.17 | Base rett. C = 200 L x P x H = 45 x 85 x 67. | cad | 289 | 14.8
13.13.50.18 | Base rett. C = 300 L x P x H = 62 x 85 x 73. | cad | 333 | 17.1
13.13.50.19 | Base rett. C = 500 L x P x H = 63 x 108 x 95. | cad | 490 | 25.2
13.13.50.20 | Base Rett. C = 1000 L x P x H = 67 x 151 x 145. | cad | 836 | 43
13.13.60.0 | SERBATOIO A PRESSIONE ATMOSFERICA PER LIQUIDI ALIMENTARI, IN VETRORESINA. Serbatoio a pressione atmosferica per acqua sanitaria e fluidi in genere, realizzato in vetroresina idoneo per alimenti e rispondente alle prescrizioni della circolare n.102 del 2.12.1978 del Ministero della Sanità, completo di coperchio passamano o passauomo, raccordi in bronzo per scarico, troppo pieno, tubo di prelievo, tubo di adduzione. E' inoltre compreso quanto altro occorre per dare il lavoro finito. Capacità: C (l).
13.13.60.1 | Cilindro Verticale C = 200. | cad | 236 | 12.1
13.13.60.2 | Cilindro Verticale C = 300. | cad | 282 | 14.5
13.13.60.3 | Cilindro Verticale C = 400. | cad | 333 | 17.1
13.13.60.4 | Cilindro Verticale C = 600. | cad | 445 | 22.9
13.13.60.5 | Cilindro Verticale C = 800. | cad | 590 | 30.3
13.13.60.6 | Cilindro Verticale C = 1000. | cad | 770 | 39.6
13.13.60.7 | Cilindro Verticale C = 1500. | cad | 995 | 51
13.13.60.8 | Cilindro Verticale C = 2000. | cad | 1171 | 60
13.13.60.9 | Cilindro Verticale C = 2500. | cad | 1358 | 70
13.13.60.10 | Cilindro Verticale C = 3000. | cad | 1500 | 77
13.13.60.11 | Cilindro Verticale C = 4000. | cad | 1846 | 95
13.13.60.12 | Cilindro Verticale C = 5000. | cad | 2353 | 121
13.13.60.13 | Cilindro Verticale C = 6000. | cad | 3064 | 157
13.13.60.14 | Cilindro Verticale C = 8000. | cad | 3536 | 182
13.13.60.15 | Cilindro Verticale C = 10000. | cad | 4215 | 217
13.13.70.0 | SERBATOIO A PRESSIONE ATMOSFERICA PER LIQUIDI ALIMENTARI, IN ACCIAIO SMALTATO. Serbatoio a pressione atmosferica per liquidi alimentari e fluidi in genere, realizzato da contenitore cilindrico verticale o orizzontale in lamiera di acciaio zincata esternamente e trattata internamente con smaltatura altamente resistente alla corrosione, idoneo all'erogazione di acqua alimentare (D.P.R. 777 - 23.8.82). Sono compresi: l'apertura "d'ispezione; gli attacchi per riempimento; il troppo pieno; l'utilizzo; lo scarico. E' inoltre" compreso quanto altro occorre per dare l'opera finita. Dimensioni: D x H (m x m).
13.13.70.1 | Capacità = litri 300 D x H = 0,55 x 1,37. | cad | 394 | 20.3
13.13.70.2 | Capacità = litri 500 D x H = 0,65 x 1,60. | cad | 504 | 25.9
13.13.70.3 | Capacità = litri 750 D x H = 0,75 x 1,92. | cad | 677 | 34.8
13.13.70.4 | Capacità = litri 1000 D x H = 0,85 x 1,92. | cad | 806 | 41.4
13.13.70.5 | Capacità = litri 1500 D x H = 1,10 x 1,72. | cad | 1084 | 56
13.13.70.6 | Capacità = litri 2000 D x H = 1,20 x 1,93. | cad | 1342 | 69
13.13.70.7 | Capacità = litri 3000 D x H = 1,25 x 2,45. | cad | 1642 | 84
13.13.70.8 | Capacità = litri 5000 D x H = 1,70 x 2,61. | cad | 3174 | 163
13.13.70.9 | Capacità = litri 7500 D x H = 1,70 x 3,73. | cad | 4830 | 248
13.13.70.10 | Capacità = litri 10000 D x H = 1,70 x 4,73. | cad | 5684 | 292
13.13.80.0 | SERBATOIO A PRESSIONE ATMOSFERICA PER LIQUIDI ALIMENTARI, IN ACCIAIO ZINCATO. Serbatoio a pressione atmosferica per liquidi alimentari e fluidi in genere, realizzato da contenitore cilindrico verticale o orizzontale in lamiera di acciaio zincata esternamente ed internamente, idoneo all'erogazione di acqua alimentare (D.P.R. 777 - 23.8.82). Sono compresi: "l'apertura d'ispezione; gli attacchi per riempimento; il troppo pieno; l'utilizzo; lo scarico." E' inoltre compreso quanto altro occorre per dare l'opera finita. Dimensioni: D x H (m x m).
13.13.80.1 | Capacità = litri 300 D x H = 0,55 x 1,37. | cad | 277 | 14.2
13.13.80.2 | Capacità = litri 500 D x H = 0,65 x 1,60. | cad | 357 | 18.4
13.13.80.3 | Capacità = litri 750 D x H = 0,75 x 1,92. | cad | 455 | 23.4
13.13.80.4 | Capacità = litri 1000 D x H = 0,85 x 1,92. | cad | 549 | 28.2
13.13.80.5 | Capacità = litri 1500 D x H = 1,10 x 1,72. | cad | 762 | 39.2
13.13.80.6 | Capacità = litri 2000 D x H = 1,20 x 1,93. | cad | 978 | 50
13.13.80.7 | Capacità = litri 3000 D x H = 1,25 x 2,45. | cad | 1137 | 58
13.13.80.8 | Capacità = litri 5000 D x H = 1,70 x 2,61. | cad | 2368 | 122
13.13.80.9 | Capacità = litri 7500 D x H = 1,70 x 3,73. | cad | 3363 | 173
13.13.80.10 | Capacità = litri 10000 D x H = 1,70 x 4,73. | cad | 3994 | 205
13.13.81.0 | SERBATOIO A PRESSIONE ATMOSFERICA PER LIQUIDI ALIMENTARI, IN ACCIAIO INOX. Serbatoio a pressione atmosferica per liquidi alimentari, in acciaio inox. Serbatoio a pressione atmosferica per liquidi alimentari e fluidi in genere, realizzato da contenitore cilindrico verticale o orizzontale in lamiera di acciaio inox AISI 304L, idoneo all'erogazione di acqua alimentare (D.P.R. 777 - 23.8.82). Sono compresi: l'apertura "d'ispezione; gli attacchi per riempimento; il troppo pieno; l'utilizzo; lo scarico. E' inoltre compreso quanto altro occorre per dare l'opera finita. Dimensioni: D x H (m x m).
13.13.81.1 | Capacità = litri 300 D x H = 0,65 x 1,15. | cad | 447 | 23
13.13.81.2 | Capacità = litri 500 D x H = 0,65 x 1,65. | cad | 536 | 27.6
13.13.81.3 | Capacità = litri 750 D x H = 0,75 x 1,95. | cad | 761 | 39.1
13.13.81.4 | Capacità = litri 1000 D x H = 0,85 x 1,95. | cad | 821 | 42.2
13.13.81.5 | Capacità = litri 1500 D x H = 1,10 x 1,70. | cad | 1232 | 63
13.13.81.6 | Capacità = litri 2000 D x H = 1,10 x 2,45. | cad | 1657 | 85
13.13.81.7 | Capacità = litri 3000 D x H = 1,25 x 2,45. | cad | 2336 | 120
13.13.90.0 | SERBATOIO A PRESSIONE ATMOSFERICA PER LIQUIDI ALIMENTARI, IN ACCIAIO INOX, CONTEGGIATO AL CHILOGRAMMO. Serbatoio a pressione atmosferica per liquidi alimentari e fluidi in genere, costruito su misura con lamiere di acciaio inox AISI 304L, idoneo all'erogazione di acqua alimentare e rispondente alle prescrizioni della circolare n.102 del 2.12.1978 del Ministero della Sanità e D.P.R. 777 del 23.8.82. Sono compresi: l'apertura d'ispezione e gli attacchi per riempimento, troppo pieno, utilizzo e scarico. E' inoltre compreso quanto altro occorre per dare l'opera finita. Il costo del serbatoio è valutato con una quota fissa per ciascun serbatoio più una quota aggiuntiva in funzione del peso del serbatoio stesso.
13.13.90.1 | Quota fissa per ciascun serbatoio. | cad | 361 | 18.5
13.13.90.2 | Quota aggiuntiva per peso complessivo serbatoi. | kg | 20.6 | 1.06
13.13.91.0 | SERBATOIO A PRESSIONE ATMOSFERICA IN POLIETILENE, DA INTERRARE. Serbatoio a pressione atmosferica da interrare, particolarmente indicato per la raccolta dell'acqua e fluidi in genere, realizzato in polietilene per alimenti e rispondente alle prescrizioni della circolare n.102 del 2.12.1978 del Ministero della Sanita', completo di prolunga con chiusura ermetica per passo d'uomo, pozzetto e chiusino in polietilene, raccordi per ingresso, aspirazione, scarico e troppo pieno. Sono escluse le opere di scavo, rinterro, costipazione con sabbia, pavimentazione superficiale, tubazioni idrauliche di collegamento. E' inoltre compreso quanto altro occorre per dare l'opera finita. Capacità: C (l). Diametro per lunghezza: D x L (cm).
13.13.91.1 | Cilindrico Orizzontale C = 1.000 - D x L = 100 x 150. | cad | 1381 | 71
13.13.91.2 | Cilindrico Orizzontale C = 2.000 - D x L = 130 x 180. | cad | 1887 | 97
13.13.91.3 | Cilindrico Orizzontale C = 3.000 - D x L = 160 x 200. | cad | 2431 | 125
13.13.91.4 | Cilindrico Orizzontale C = 5.000 - D x L = 190 x 240. | cad | 3238 | 166
13.13.91.5 | Cilindrico Orizzontale C = 10.000 - D x L = 220 x 350. | cad | 5873 | 302
13.13.92.0 | SERBATOIO A PRESSIONE ATMOSFERICA IN CEMENTO VIBRATO, DA INTERRARE. Serbatoio a pressione atmosferica da interrare, particolarmente indicato per la raccolta dell'acqua e fluidi in genere, realizzato in cemento vibrato, completo di passo d'uomo e chiusura in acciaio inox, pozzetto con chiusino di ghisa, raccordi per ingresso, aspirazione, scarico e troppo pieno. E' diponibile come accessorio la vetrificazione interna per uso potabile ed il rinforzo strutturale per la copertura carrabile del serbatoio. Sono escluse le opere di scavo, rinterro, costipazione con sabbia, pavimentazione superficiale, tubazioni idrauliche di collegamento. E' inoltre compreso quanto altro occorre per dare l'opera finita. Capacità: C (l). Dimensioni: La x H x Lu (cm).
13.13.92.1 | C = 3.000 - La x H x Lu = 125 x 190 x 161. | cad | 4314 | 222
13.13.92.2 | C = 5.000 - La x H x Lu = 160 x 240 x 180. | cad | 4927 | 253
13.13.92.3 | C = 10.000 - La x H x Lu = 210 x 245 x 250. | cad | 5952 | 306
13.13.92.4 | C = 13.000 - La x H x Lu = 250 x 215 x 341. | cad | 6950 | 357
13.13.92.5 | C = 15.000 - La x H x Lu = 250 x 245 x 341. | cad | 7563 | 389
13.13.92.6 | C = 20.000 - La x H x Lu = 250 x 290 x 341. | cad | 8588 | 441
13.13.92.7 | Vetrificazione interna per serbatoi fino a 10.000 litri. | cad | 1270 | 65
13.13.92.8 | Vetrificazione interna per serbatoi oltre 10.000 litri e fino a 20.000 litri. | cad | 1697 | 87
13.13.92.9 | Rinforzo strutturale della copertura per serbatoi fino a 10.000 litri. | cad | 364 | 18.7
13.13.92.10 | Rinforzo strutturale della copertura per serbatoi oltre 10.000 litri e fino a 20.000 litri. | cad | 480 | 24.7
13.13.93.0 | ACCESSORI PER SERBATOI INTERRATI DI RACCOLTA ACQUA PIOVANA. Accessorio per serbatoi interrati di raccolta acqua piovana costituito da filtro autopulente su tubazione di ingresso al serbatoio con scarico diretto dei residui filtrati nella tubazione di troppo pieno, tubazione di ingresso nel serbatoio con terminale decantatore la cui parte finele è rivolta verso l'alto per non smuovere i sedimenti, tubo di aspirazione con galleggiante per aspirare 15 cm sotto il livello dell'acqua. E' disponibile inoltre una centralina con elettropompa autoadescante da 3,0 mc/h con 3,0 bar di prevalenza, pressoflussostato per avviamento/arresto, elettrovalvola di commutazione da serbatoio ausiliario quando il serbatoio principale è vuoto, indicatore di livello del serbatoio principale, microprocessore di controllo e allarme. Accessorio costituito da filtro, tubo di ingresso e tubo di aspirazione. E' inoltre compreso quanto altro occorre per dare l'opera finita.
13.13.93.1 | Accessorio costituito da filtro, tubo di ingresso e tubo di aspirazione. | cad | 560 | 28.8
13.13.93.2 | Accessorio costituito da centralina con elettropompa. | cad | 3256 | 167
13.13.100.0 | SERBATOIO AUTOCLAVE PER SOLLEVAMENTO LIQUIDI ESENTE DALLE VERIFICHE ISPESL. Serbatoio autoclave per sollevamento liquidi esente dalle verifiche ISPESL. Autoclave per sollevamento liquidi, costituito da serbatoio verticale o orizzontale in acciaio zincato, esente dalla denuncia di vendita e installazione, dalle verifiche ISPESL periodiche e di primo impianto, completo di valvola di sicurezza, manometro, alimentatore d'aria, certificato di esclusione e libretto matricolare ISPESL. Pressione massima d'esercizio: PN (bar).
13.13.100.1 | Capacità = litri 750 PN = 6. | cad | 1248 | 64
13.13.100.2 | Capacità = litri 1000 PN = 6. | cad | 1437 | 74
13.13.100.3 | Capacità = litri 300 PN = 8. | cad | 756 | 38.9
13.13.100.4 | Capacità = litri 500 PN = 8. | cad | 995 | 51
13.13.100.5 | Capacità = litri 750 PN = 8. | cad | 1437 | 74
13.13.100.6 | Capacità = litri 1000 PN = 8. | cad | 1894 | 97
13.13.100.7 | Capacità = litri 500 PN = 12. | cad | 1420 | 73
13.13.110.0 | SERBATOIO AUTOCLAVE PER SOLLEVAMENTO LIQUIDI SOGGETTO A VERIFICHE ISPESL. Autoclave per sollevamento liquidi, costituito da serbatoio verticale o orizzontale in acciaio zincato, collaudato ISPESL e soggetto alle verifiche periodiche e di primo impianto, completo di valvola di sicurezza, manometro, alimentatore d'aria automatico, indicatore di livello e libretto matricolare ISPESL. Pressione massima d'esercizio: PN (bar).
13.13.110.1 | Capacità = litri 2000 PN = 6. | cad | 2905 | 149
13.13.110.2 | Capacità = litri 2500 PN = 6. | cad | 3424 | 176
13.13.110.3 | Capacità = litri 3000 PN = 6. | cad | 3915 | 201
13.13.110.4 | Capacità = litri 4000 PN = 6. | cad | 5163 | 265
13.13.110.5 | Capacità = litri 5000 PN = 6. | cad | 5842 | 300
13.13.110.6 | Capacità = litri 1500 PN = 8. | cad | 2827 | 145
13.13.110.7 | Capacità = litri 2000 PN = 8. | cad | 3331 | 171
13.13.110.8 | Capacità = litri 2500 PN = 8. | cad | 4342 | 223
13.13.110.9 | Capacità = litri 3000 PN = 8. | cad | 3064 | 157
13.13.110.10 | Capacità = litri 4000 PN = 8. | cad | 5873 | 302
13.13.110.11 | Capacità = litri 5000 PN = 8. | cad | 6600 | 339
13.13.110.12 | Capacità = litri 750 PN = 12. | cad | 2037 | 105
13.13.110.13 | Capacità = litri 1000 PN = 12. | cad | 2274 | 117
13.13.110.14 | Capacità = litri 1500 PN = 12. | cad | 3315 | 170
13.13.110.15 | Capacità = litri 2000 PN = 12. | cad | 3853 | 198
13.13.110.16 | Capacità = litri 2500 PN = 12. | cad | 5163 | 265
13.13.110.17 | Capacità = litri 3000 PN = 12. | cad | 5478 | 282
13.13.110.18 | Capacità = litri 4000 PN = 12. | cad | 8478 | 436
13.13.110.19 | Capacità = litri 5000 PN = 12. | cad | 9455 | 486
13.13.120.0 | SOVRAPPREZZO DA APPLICARE AL SERBATOIO AUTOCLAVE PER EFFETTUARE IL CARICAMENTO CON ARIA COMPRESSA. Accessorio per caricamento aria di un serbatoio autoclave costituito da idoneo compressore con interruttore di livello e pressostato oppure da elettrovalvola con interruttore di livello e pressostato. Il tutto messo in opera e funzionante compresi i collegamenti elettrici al quadro ed i collegamenti idraulici al serbatoio.
13.13.120.1 | Accessorio caricamento aria con compressore. | cad | 1248 | 0
13.13.120.2 | Accessorio caricamento aria da rete aria compressa. | cad | 610 | 0
13.13.121.0 | ELETTROPOMPA SOMMERSA PER ALIMENTAZIONE IDRICA DOMESTICA. Elettropompa sommersa per alimentazione idrica domestica con prelievo da serbatoi o pozzi, costituita da camicia esterna e carcassa motore in acciaio inox AISI 304, succhieruola con passaggio max di 2,0 mm, girante multistrato in tecnopolimero, doppia tenuta meccanica, cavo da 20 m, condensatore incorporato per le versioni monofasi, motore a 2800 g/min sovrapposto alle giranti, attacco DN 32. E' disponibile, come accessorio, l'interruttore di livello a galleggiante. Sono esclusi i collegamenti elettrici. Portata min/med/max: Q (mc/h). Prevalenza corrispondente non inferiore a: H (bar). Potenza nominale del motore: P (kW).
13.13.121.1 | Q = 1,0/2,0/4,0 - H = 4,2/3,6/2,1 - P = kW 0,55. | cad | 631 | 32.5
13.13.121.2 | Q = 1,0/2,0/4,0 - H =5,0/4,4/2,5 - P = kW 0,75. | cad | 697 | 35.8
13.13.121.3 | Q = 1,0/2,0/4,0 - H =6,1/5,4/3,0 - P = kW 0,90. | cad | 741 | 38.1
13.13.121.4 | Q = 1,8/3,5/6,0 - H =4,7/3,7/2,2 - P = kW 0,75. | cad | 550 | 28.3
13.13.121.5 | Q = 1,8/3,5/6,0 - H =6,4/5,1/3,0 - P = kW 1,1. | cad | 621 | 31.9
13.13.121.6 | Q = 1,8/3,5/6,0 - H =8,4/6,5/3,5 - P = kW 1,5. | cad | 769 | 39.5
13.13.121.7 | Q = 3,0/6,0/9,0 - H =3,7/2,7/1,1 - P = kW 0,75. | cad | 550 | 28.3
13.13.121.8 | Q = 3,0/6,0/9,0 - H =5,2/3,7/1,5 - P = kW 1,1. | cad | 621 | 31.9
13.13.121.9 | Q = 3,0/6,0/9,0 - H =6,8/4,7/1,8 - P = kW 1,5. | cad | 769 | 39.5
13.13.121.10 | Q = 3,0/6,0/9,0 - H =10,0/7,0/2,1 - P = kW 2,2. | cad | 925 | 47.6
13.13.121.11 | Interruttore a galleggiante. | cad | 29.3 | 1.51
13.13.122.0 | DISPOSITIVO DI COMANDO PRESSOFLUSSOSTATICO. Dispositivo di comando pressoflussostatico idoneo per elettropompe di portata fino a 10 mc/h, costituito da corpo in poliammide, membrana in elastomero, led di segnalazione tensione, pompa in funzione e pompa in blocco, protezione pompa dalla marcia a secco, protezione da assorbimenti eccessivi, avviamento con pressostato, arresto con flussostato. Nel prezzo è compreso il collegamento idraulico ed elettrico con esclusione delle tubazioni e dell'alimentazione elettrica.
13.13.122.1 | Attacco 1", per elettropompe monofasi. | cad | 215 | 11
13.13.122.2 | Attacco 1" 1/4, per elettropompe monofasi e trifasi. | cad | 1082 | 56
13.13.130.0 | GRUPPO DI SOLLEVAMENTO ACQUA PER PICCOLI IMPIANTI, TIPO CON COMANDO A PRESSOSTATO E UNA ELETTROPOMPA AD ASSE ORIZZONTALE. Gruppo di sollevamento acqua per piccoli impianti, costituito da una ELETTROPOMPA AD ASSE ORIZZONTALE con motore monofase, SERBATOIO PRESSURIZZATO a membrana idoneo per impieghi alimentari, MANOMETRO, IMPIANTO ELETTRICO completo di telesalvamotore, pressostati, cavo di collegamento alla elettropompa e morsettiera. Portata min/med/max: Q (mc/h). Prevalenza corrispondente non inferiore a: H (bar). Potenza nominale dei motori: P (kW).
13.13.130.1 | Q = 0/1,0/2,5 H = 4,0/2,9/1,5 P = 0,44. | cad | 431 | 22.2
13.13.130.2 | Q = 0/1,0/2,5 H = 5,0/3,8/2,3 P = 0,59. | cad | 475 | 24.4
13.13.130.3 | Q = 0/2,0/3,5 H = 5,2/3,5/2,3 P = 0,74. | cad | 549 | 28.2
13.13.140.0 | GRUPPO DI SOLLEVAMENTO ACQUA PER MEDI IMPIANTI, TIPO CON COMANDO A PRESSOSTATO E DUE ELETTROPOMPE AD ASSE ORIZZONTALE. Gruppo di sollevamento acqua per medi impianti, tipo con comando a pressostato e due elettropompe ad asse orizzontale. Gruppo di sollevamento acqua per medi impianti costituito da due ELETTROPOMPE AD ASSE ORIZZONTALE con motore trifase, STAFFA PORTANTE con piedini antivibranti, COLLETTORI di aspirazione e mandata con giunti antivibranti, VALVOLE di intercettazione e ritegno per ciascuna elettropompa, MANOMETRO con rubinetto e flangia di controllo, due o piu' SERBATOI PRESSURIZZATI a membrana idonei per impieghi alimentari, IMPIANTO ELETTRICO completo di quadro IP 55 con interruttori, telesalvamotori, commutatore per invertire l'ordine di avviamento, spie di funzionamento e blocco, pressostati, cavi di collegamento alle elettropompe e morsetteria. Portata min/med/max: Q (mc/h). Prevalenza corrispondente non inferiore a: H (bar). Potenza nominale dei motori: P (kW).
13.13.140.1 | Q = 0/ 3/ 6 H =5,2/4,0/2,7 P = 2 x 0,74. | cad | 1736 | 89
13.13.140.2 | Q = 0/ 4/ 9 H = 6,2/5,3/3,8 P = 2 x 1,10. | cad | 2100 | 108
13.13.140.3 | Q = 0/ 7/14 H = 6,3/5,2/3,4 P = 2 x 1,83. | cad | 2305 | 118
13.13.150.0 | GRUPPO DI SOLLEVAMENTO ACQUA PER MEDI E GRANDI IMPIANTI, TIPO CON COMANDO A PRESSOSTATO E DUE ELETTROPOMPE AD ASSE ORIZZONTALE. Gruppo di sollevamento acqua per medi e grandi impianti costituito da due ELETTROPOMPE AD ASSE ORIZZONTALE con motore trifase, STAFFA PORTANTE con piedini antivibranti, COLLETTORI di aspirazione e mandata con giunti antivibranti, VALVOLE di intercettazione e ritegno per ciascuna elettropompa, MANOMETRO con rubinetto e flangia di controllo, due o più SERBATOI PRESSURIZZATI a membrana idonei per impieghi alimentari, IMPIANTO ELETTRICO completo di quadro IP 55 con interruttori, telesalvamotori, commutatore per invertire l'ordine di avviamento, spie di funzionamento e blocco, pressostati, cavi di collegamento alle elettropompe e morsettiera. Portata min/med/max: Q (mc/h). Prevalenza corrispondente non inferiore a: H (bar). Potenza nominale dei motori: P (kW).
13.13.150.1 | Q = 0/ 5/10 H = 4,2/3,5/1,8 P = 2 x 0,74. | cad | 1752 | 90
13.13.150.2 | Q = 0/ 6/12 H = 5,2/4,4/2,2 P = 2 x 1,10. | cad | 2005 | 103
13.13.150.3 | Q = 0/ 6/12 H = 6,2/5,5/3,3 P = 2 x 1,83. | cad | 2210 | 114
13.13.150.4 | Q = 0/ 9/18 H = 6,4/5,5/3,5 P = 2 x 2,20. | cad | 3410 | 175
13.13.150.5 | Q = 0/10/20 H = 7,4/6,5/3,5 P = 2 x 3,00. | cad | 3710 | 191
13.13.150.6 | Q = 0/10/20 H = 9,6/8,8/6,0 P = 2 x 4,00. | cad | 3963 | 204
13.13.160.0 | GRUPPO DI SOLLEVAMENTO ACQUA PER GRANDI IMPIANTI, TIPO CON COMANDO A PRESSOSTATO E TRE ELETTROPOMPE AD ASSE ORIZZONTALE. Gruppo di sollevamento acqua per grandi impianti costituito da tre ELETTROPOMPE AD ASSE ORIZZONTALE con motore trifase, STAFFA PORTANTE con piedini antivibranti, COLLETTORI di aspirazione e mandata con giunti antivibranti, VALVOLE di intercettazione e ritegno per ciascuna elettropompa, MANOMETRO con rubinetto e flangia di controllo, due o piu' SERBATOI PRESSURIZZATI a membrana idonei per impieghi alimentari, IMPIANTO ELETTRICO completo di quadro IP 55 con interruttori, telesalvamotori, commutatore per invertire l'ordine di avviamento, spie di funzionamento e blocco, pressostati, cavi di collegamento alle elettropompe e morsetteria. Portata min/med/max: Q (mc/h). Prevalenza corrispondente non inferiore a: H (bar). Potenza nominale dei motori: P (kW).
13.13.160.1 | Q = 0/ 8/15 H = 4,2/3,6/2,0 P = 3 x 0,74. | cad | 2511 | 129
13.13.160.2 | Q = 0/ 9/18 H = 5,2/4,5/2,3 P = 3 x 1,10. | cad | 2889 | 149
13.13.160.3 | Q = 0/ 9/18 H = 6,2/5,5/3,3 P = 3 x 1,83. | cad | 3187 | 164
13.13.160.4 | Q = 0/14/27 H = 6,4/5,6/3,5 P = 3 x 2,20. | cad | 4800 | 247
13.13.160.5 | Q = 0/15/30 H = 7,4/6,6/3,4 P = 3 x 3,00. | cad | 5336 | 274
13.13.160.6 | Q = 0/15/30 H = 9,6/8,9/5,8 P = 3 x 4,00. | cad | 5637 | 290
13.13.160.7 | Q = 0/36/72 H = 8,0/7,4/5,2 P = 3 x 5,50. | cad | 7704 | 396
13.13.160.8 | Q = 0/36/72 H = 9,4/8,8/7,0 P = 3 x 7,35. | cad | 8510 | 437
13.13.180.0 | GRUPPO DI SOLLEVAMENTO ACQUA PER MEDI E GRANDI IMPIANTI, TIPO CON COMANDO A FLUSSOMETRO, DUE POMPE AD ASSE ORIZZONTALE E UNA PILOTA. Gruppo di sollevamento acqua per medi e grandi impianti con comando a flussometro costituito da due ELETTROPOMPE PRINCIPALI AD ASSE ORIZZONTALE con motore trifase, una ELETTROPOMPA PILOTA AD ASSE ORIZZONTALE con motore trifase, COLLETTORE di aspirazione e mandata, VALVOLE di intercettazione a sfera e di ritegno per ciascuna elettropompa, FLUSSIMETRO per comando automatico in sequenza delle elettropompe, PRESSOSTATO per comando elettropompa pilota, SERBATOIO O SERBATOI pressurizzati da l 24 in acciaio inox senza membrana, ALIMENTATORE D'ARIA, MANOMETRO, QUADRO ELETTRICO con protezione IP 55 comprendente il sezionatore generale, salvamotori per elettropompe fino a HP 13,5, avviatori stella/triangolo per elettropompe oltre HP 13,5, trasformatore per circuiti ausiliari, scheda elettronica di autodiagnosi, sirena allarme, segnalazioni di marcia, di blocco e di allarme di minimo livello. Portata min/med/max: Q (mc/h). Prevalenza corrispondente non inferiore a: H (bar). Potenza nominale dei motori: P (HP).
13.13.180.1 | Q = 2,4/ 4,8/ 7,2 H=4,0/3,6/2,9 P=2x 1,0+1,0. | cad | 5557 | 286
13.13.180.2 | Q = 2,4/ 4,8/ 7,2 H=5,2/4,7/3,9 P=2x 1,5+1,5. | cad | 5969 | 307
13.13.180.3 | Q = 4,8/ 9,6/ 14,4 H=6,1/5,0/3,3 P=2x 2,0+2,0. | cad | 6189 | 318
13.13.180.4 | Q = 9,6/14,4/ 24,0 H=4,6/4,4/4,1 P=2x 4,0+1,5. | cad | 6931 | 356
13.13.180.5 | Q = 9,6/14,4/ 24,0 H=6,4/5,9/4,3 P=2x 4,0+4,0. | cad | 7341 | 377
13.13.180.6 | Q = 9,6/14,4/ 24,0 H=7,6/7,0/5,5 P=2x 5,5+4,0. | cad | 8051 | 414
13.13.180.7 | Q = 18,0/30,0/ 42,0 H=3,6/3,2/2,5 P=2x 4,0+1,0. | cad | 7610 | 391
13.13.180.8 | Q = 18,0/30,0/ 48,0 H=4,4/4,0/3,2 P=2x 5,5+1,5. | cad | 8431 | 433
13.13.180.9 | Q = 18,0/30,0/ 48,0 H=5,2/4,9/4,0 P=2x 7,5+1,5. | cad | 8920 | 458
13.13.180.10 | Q = 18,0/30,0/ 48,0 H=5,9/5,6/4,7 P=2x 8,5+2,0. | cad | 9205 | 473
13.13.180.11 | Q = 42,0/60,0/ 72,0 H=3,4/3,0/2,5 P=2x 5,5+1,5. | cad | 9108 | 468
13.13.180.12 | Q = 42,0/60,0/ 72,0 H=4,7/4,1/3,3 P=2x 8,5+2,0. | cad | 9946 | 511
13.13.180.13 | Q = 42,0/60,0/ 72,0 H=5,3/4,8/4,2 P=2x10,0+2,0. | cad | 10357 | 532
13.13.180.14 | Q = 60,0/84,0/120,0 H=3,1/2,9/2,2 P=2x 7,5+1,5. | cad | 10562 | 543
13.13.180.15 | Q = 60,0/84,0/120,0 H=3,5/3,3/2,7 P=2x10,0+1,5. | cad | 10861 | 558
13.13.180.16 | Q = 60,0/84,0/120,0 H=4,9/4,5/3,5 P=2x13,5+2,0. | cad | 12316 | 633
13.13.180.17 | Q = 60,0/84,0/120,0 H=5,6/5,2/4,1 P=2x17,0+2,0. | cad | 14255 | 733
13.13.180.18 | Q = 60,0/84,0/120,0 H=6,9/6,5/5,4 P=2x20,0+5,5. | cad | 16278 | 837
13.13.180.19 | Voltmetro con commutatore per fasi. | cad | 225 | 11.6
13.13.180.20 | Amperometro per ciascuna elettropompa. | cad | 178 | 9.1
13.13.180.21 | Sonda per livello minimo. | cad | 86 | 4.4
13.13.190.0 | GRUPPO DI SOLLEVAMENTO ACQUA PER GRANDI IMPIANTI, TIPO CON COMANDO A FLUSSOMETRO, TRE ELETTROPOMPE AD ASSE ORIZZONTALE E UNA PILOTA. Gruppo di sollevamento acqua per grandi impianti con comando a flussometro costituito da tre ELETTROPOMPE PRINCIPALI AD ASSE ORIZZONTALE con motore trifase, una ELETTROPOMPA PILOTA AD ASSE ORIZZONTALE con motore trifase, COLLETTORE di aspirazione e mandata, VALVOLE di intercettazione a sfera e di ritegno per ciascuna elettropompa, FLUSSIMETRO per comando automatico in sequenza delle elettropompe, PRESSOSTATO per comando elettropompa pilota, SERBATOIO O SERBATOI pressurizzati da l 24 in acciaio inox senza membrana, ALIMENTATORE D'ARIA, MANOMETRO, QUADRO ELETTRICO con protezione IP 55 comprendente il sezionatore generale, salvamotori per elettropompe fino a HP 13,5, avviatori stella/triangolo per elettropompe oltre HP 13,5, trasformatore per circuiti ausiliari, scheda elettronica di autodiagnosi, sirena allarme, segnalazioni di marcia, di blocco e di allarme di minimo livello. Portata min/med/max: Q (mc/h). Prevalenza corrispondente non inferiore a: H (bar). Potenza nominale dei motori: P (HP).
13.13.190.1 | Q = 3,6/ 7,2/ 11 H=4,2/3,6/2,8 P=3x 1,0+1,0. | cad | 6632 | 341
13.13.190.2 | Q = 3,6/ 7,2/ 11 H=5,2/4,7/3,9 P=3x 1,5+1,5. | cad | 7104 | 365
13.13.190.3 | Q = 7,2/ 14,4/ 22 H=6,1/5,0/3,1 P=3x 2,0+2,0. | cad | 7421 | 381
13.13.190.4 | Q = 14,4/ 21,6/ 36 H=4,6/4,4/4,1 P=3x 4,0+1,5. | cad | 8431 | 433
13.13.190.5 | Q = 14,4/ 21,6/ 36 H=6,4/5,9/4,3 P=3x 4,0+2,0. | cad | 8999 | 463
13.13.190.6 | Q = 14,4/ 21,6/ 36 H=7,6/7,0/5,5 P=3x 5,5+4,0. | cad | 9836 | 506
13.13.190.7 | Q = 27,0/ 45,0/ 63 H=3,6/3,2/2,5 P=3x 4,0+1,0. | cad | 9537 | 490
13.13.190.8 | Q = 27,0/ 45,0/ 72 H=4,4/4,0/3,2 P=3x 5,5+1,5. | cad | 10720 | 551
13.13.190.9 | Q = 27,0/ 45,0/ 72 H=5,2/4,9/4,0 P=3x 7,5+1,5. | cad | 11382 | 585
13.13.190.10 | Q = 27,0/ 45,0/ 72 H=5,9/5,6/4,7 P=3x 8,5+2,5. | cad | 11715 | 602
13.13.190.11 | Q = 63,0/ 90,0/108 H=3,4/3,0/2,5 P=3x 5,5+1,5. | cad | 11509 | 592
13.13.190.12 | Q = 63,0/ 90,0/108 H=4,7/4,1/3,3 P=3x 8,5+2,0. | cad | 12710 | 653
13.13.190.13 | Q = 63,0/ 90,0/108 H=5,3/4,8/4,2 P=3x10,0+2,0. | cad | 13277 | 682
13.13.190.14 | Q = 90,0/126,0/180 H=3,1/2,9/2,2 P=3x 7,5+1,5. | cad | 13641 | 701
13.13.190.15 | Q = 90,0/126,0/180 H=3,5/3,3/2,7 P=3x10,0+1,5. | cad | 14032 | 721
13.13.190.16 | Q = 90,0/126,0/180 H=4,9/4,5/3,5 P=3x13,5+2,0. | cad | 16008 | 823
13.13.190.17 | Q = 90,0/126,0/180 H=5,6/5,2/4,1 P=3x17,0+2,0. | cad | 19088 | 981
13.13.190.18 | Q = 90,0/126,0/180 H=6,9/6,5/5,4 P=3x20,0+5,5. | cad | 21582 | 1109
13.13.190.19 | Voltmetro con commutatore per fasi. | cad | 225 | 11.6
13.13.190.20 | Amperometro per ciascuna elettropompa. | cad | 178 | 9.1
13.13.190.21 | Sonda per livello minimo. | cad | 86 | 4.4
13.14 | TRATTAMENTO DELL'ACQUA
13.14.10.0 | FILTRO DISSABBIATORE PER ACQUA FREDDA A CALZA LAVABILE, PN 10, ATTACCHI FILETTATI. Filtro dissabbiatore per acqua fredda a calza lavabile, PN 10, costituito da testata in bronzo, calza filtrante lavabile da 80 micron, coppa trasparente, attacchi filettati. Diametro nominale: DN (mm). Portata nominale: Q (mc/h).
13.14.10.1 | DN 15 (1/2") Q = 1,5. | cad | 80 | 3.13
13.14.10.2 | DN 20 (3/4") Q = 2,5. | cad | 125 | 4.87
13.14.10.3 | DN 25 (1") Q = 4,0. | cad | 125 | 4.87
13.14.10.4 | DN 32 (1"1/4) Q = 6,0. | cad | 154 | 6
13.14.10.5 | DN 40 (1"1/2) Q = 12. | cad | 505 | 19.7
13.14.10.6 | DN 50 (2") Q = 15. | cad | 570 | 22.2
13.14.20.0 | FILTRO DISSABBIATORE PER ACQUA FREDDA E CALDA A CALZA LAVABILE, PN 10, ATTACCHI FILETTATI. Filtro dissabbiatore per acqua fredda e calda a calza lavabile, PN 10, costituito da testata in bronzo, calza filtrante lavabile da 90 micron, coppa in bronzo, attacchi filettati. Diametro nominale: DN (mm). Portata nominale: Q (mc/h).
13.14.20.1 | DN 20 (3/4") Q = 3,0. | cad | 480 | 18.7
13.14.20.2 | DN 25 (1") Q = 4,0. | cad | 501 | 19.5
13.14.20.3 | DN 32 (1"1/4) Q = 6,0. | cad | 512 | 20
13.14.20.4 | DN 40 (1"1/2) Q = 9.0. | cad | 512 | 20
13.14.20.5 | DN 50 (2") Q = 15. | cad | 901 | 35.1
13.14.30.0 | FILTRO DISSABBIATORE AUTOPULENTE PER ACQUA FREDDA CON CONTROLAVAGGIO MANUALE, PN 16. Filtro dissabbiatore autopulente per acqua fredda, PN 16, costituito da corpo in materiale sintetico, calza filtrante in acciaio inox da 90 micron, coppa trasparente, dispositivo manuale per lavaggio in controcorrente della calza filtrante, attacchi filettati fino a 2", flangiati oltre. Diametro nominale: DN (mm). Portata nominale: Q (mc/h).
13.14.30.1 | DN 20 (3/4") Q = 3,5. | cad | 381 | 14.9
13.14.30.2 | DN 25 (1") Q = 4,5. | cad | 405 | 15.8
13.14.30.3 | DN 32 (1"1/4) Q = 5,0. | cad | 432 | 16.9
13.14.30.4 | DN 40 (1"1/2) Q = 9.0. | cad | 633 | 24.7
13.14.30.5 | DN 50 (2") Q = 12. | cad | 703 | 27.4
13.14.30.6 | DN 65 (2"1/2) Q = 22. | cad | 1875 | 73
13.14.40.0 | FILTRO DISSABBIATORE AUTOPULENTE PER ACQUA FREDDA CON CONTROLAVAGGIO AUTOMATICO A TEMPO, PN 16. Filtro dissabbiatore autopulente automatico per acqua fredda, PN 16, costituito da corpo in materiale sintetico, calza filtrante in acciaio inox da 90 micron, coppa trasparente, dispositivo automatico a tempo per il comando del lavaggio in controcorrente della calza filtrante, attacchi filettati fino a 2", flangiati oltre. Diametro nominale: DN (mm). Portata nominale: Q (mc/h).
13.14.40.1 | DN 20 (3/4") Q = 3.5. | cad | 753 | 29.4
13.14.40.2 | DN 25 (1") Q = 4,5. | cad | 768 | 29.9
13.14.40.3 | DN 32 (1"1/4) Q = 5,0. | cad | 798 | 31.1
13.14.40.4 | DN 40 (1"1/2) Q = 9,0. | cad | 885 | 34.5
13.14.40.5 | DN 50 (2") Q = 12. | cad | 917 | 35.7
13.14.40.6 | DN 65 (2"1/2) Q = 22. | cad | 2246 | 88
13.14.50.0 | FILTRO DISSABBIATORE AUTOPULENTE PER ACQUA FREDDA E CALDA CON CONTROLAVAGGIO MANUALE, PN 16. Filtro dissabbiatore autopulente per acqua fredda e calda, PN 16, costituito da corpo in ghisa, elementi filtranti di lunga durata, dispositivo manuale per lavaggio in controcorrente degli elementi filtranti, attacchi filettati fino a 2", flangiati oltre. Diametro nominale: DN (mm). Portata nominale: Q (mc/h).
13.14.50.1 | DN 20 (3/4") Q = 3. | cad | 435 | 17
13.14.50.2 | DN 25 (1") Q = 5. | cad | 530 | 20.7
13.14.50.3 | DN 32 (1"1/4) Q = 6. | cad | 917 | 35.7
13.14.50.4 | DN 40 (1"1/2) Q = 10. | cad | 1123 | 43.8
13.14.50.5 | DN 50 (2") Q = 15. | cad | 1227 | 47.9
13.14.50.6 | DN 65 (2"1/2) Q = 25. | cad | 4593 | 179
13.14.50.7 | DN 80 (3") Q = 30. | cad | 5716 | 223
13.14.50.8 | DN 100 (4") Q = 50. | cad | 6677 | 260
13.14.60.0 | FILTRO DISSABBIATORE AUTOPULENTE PER ACQUA FREDDA E CALDA CON CONTROLAVAGGIO AUTOMATICO A TEMPO, PN 16. Filtro dissabbiatore autopulente automatico per acqua fredda e calda, PN 16, costituito da corpo in ghisa, calze filtranti in acciaio inox, dispositivo automatico a tempo per il comando del lavaggio in contro corrente delle calze filtranti, attacchi flangiati. Diametro nominale: DN (mm). Portata nominale: Q (mc/h).
13.14.60.1 | DN 65 (2"1/2) Q = 25. | cad | 8656 | 338
13.14.60.2 | DN 80 (3") Q = 35. | cad | 9069 | 354
13.14.60.3 | DN 100 (4") Q = 50. | cad | 10191 | 397
13.14.60.4 | DN 125 (5") Q = 70. | cad | 17430 | 680
13.14.60.5 | DN 150 (6") Q = 100. | cad | 20592 | 803
13.14.60.6 | DN 200 (8") Q = 160. | cad | 24417 | 952
13.14.70.0 | FILTRO CHIARIFICATORE A LETTI FILTRANTI, PER USI DOMESTICI, PN 6, CON CONTROLAVAGGIO AUTOMATICO A TEMPO. Filtro chiarificatore automatico per usi domestici del tipo a letti filtranti di sabbia, PN 6, costituito da contenitore a pressione degli strati di sabbia, gruppo valvole automatiche per l'effettuazione del controlavaggio, strati di sabbia a granatura differenziata, dispositivo automatico a tempo per il comando del controlavaggio, attacchi filettati. Diametro nominale: DN (mm). Portata max con perdita di carico di 0,8 bar: Q (mc/h).
13.14.70.1 | DN 25 (1") Q = 0,6. | cad | 946 | 36.9
13.14.70.2 | DN 25 (1") Q = 1,0. | cad | 1345 | 52
13.14.70.3 | DN 25 (1") Q = 2,0. | cad | 1802 | 70
13.14.70.4 | DN 25 (1") Q = 3,5. | cad | 2186 | 85
13.14.70.5 | DN 40 (1"1/2) Q = 5,0. | cad | 3575 | 139
13.14.80.0 | FILTRO CHIARIFICATORE A LETTI FILTRANTI, PER USI INDUSTRIALI, PN 6, CON CONTROLAVAGGIO AUTOMATICO A TEMPO. Filtro chiarificatore automatico per usi industriali del tipo a letti filtranti di sabbia, PN 6, costituito da contenitore a pressione degli strati di sabbia, gruppo valvole automatiche per l'effettuazione del controlavaggio, strati di sabbia a granatura differenziata, dispositivo automatico a tempo per il comando del controlavaggio, attacchi filettati fino a 2"1/2, flangiati oltre. Diametro nominale: DN (mm). Portata max con perdita di carico di 0,8 bar: Q (mc/h).
13.14.80.1 | DN 32 (1"1/4) Q = 5. | cad | 5436 | 212
13.14.80.2 | DN 40 (1"1/2) Q = 10. | cad | 6366 | 248
13.14.80.3 | DN 50 (2") Q = 20. | cad | 8920 | 348
13.14.80.4 | DN 65 (2"1/2) Q = 30. | cad | 11479 | 448
13.14.80.5 | DN 65 (2"1/2) Q = 40. | cad | 14166 | 552
13.14.80.6 | DN 80 (3") Q = 50. | cad | 17474 | 681
13.14.80.7 | DN 100 (4") Q = 60. | cad | 22200 | 866
13.14.80.8 | DN 100 (4") Q = 80. | cad | 24344 | 949
13.14.80.9 | DN 100 (4") Q = 100. | cad | 28226 | 1101
13.14.90 | MANOMETRO DIFFERENZIALE CON CENTRALINA PER IL COMANDO AUTOMATICO DEL CONTROLAVAGGIO DI FILTRI. Manometro differenziale a due contatti di max e min. completo di centralina per comandare automaticamente il controlavaggio di filtri al raggiungimento di una determinata perdita di carico. | cad | 1064 | 41.5
13.14.100.0 | FILTRO DECLORATORE PER USI DOMESTICI, PN 6, CON CONTROLAVAGGIO AUTOMATICO A TEMPO /VOLUME. Filtro decloratore automatico per usi domestici, PN 6, costituito da contenitore a pressione degli strati filtranti e decloranti, gruppo valvole automatiche per l'effettuazione del controlavaggio, strati filtranti e decloranti con carbone attivo, centralina di comando con programma a tempo e/o volume delle fasi del controlavaggio, attacchi filettati. Diametro nominale: DN (mm). Portata max con perdita di carico di 0,8 bar: Q (mc/h).
13.14.100.1 | DN 25 (1") Q = 0,6. | cad | 946 | 36.9
13.14.100.2 | DN 25 (1") Q = 1,0. | cad | 1403 | 55
13.14.100.3 | DN 25 (1") Q = 2,0. | cad | 1905 | 74
13.14.100.4 | DN 25 (1") Q = 3,5. | cad | 2276 | 89
13.14.100.5 | DN 25 (1") Q = 5,0. | cad | 3677 | 143
13.14.110.0 | FILTRO DECLORATORE PER USI INDUSTRIALI, PN 6, CON CONTROLAVAGGIO AUTOMATICO A TEMPO. Filtro decloratore automatico per usi industriali, PN 6, costituito da contenitore a pressione degli strati filtranti e decloranti, gruppo valvole automatiche per l'effettuazione del controlavaggio, strati filtranti e decloranti con carbone attivo, dispositivo automatico a tempo per il comando del controlavaggio, attacchi filettati fino a 2"1/2, flangiati oltre. Diametro nominale: DN (mm). Portata max con perdita di carico di 0,8 bar: Q (mc/h).
13.14.110.1 | DN 32 (1"1/4) Q = 5. | cad | 7533 | 294
13.14.110.2 | DN 40 (1"1/2) Q = 10. | cad | 9158 | 357
13.14.110.3 | DN 50 (2") Q = 20. | cad | 15672 | 611
13.14.110.4 | DN 65 (2"1/2) Q = 30. | cad | 22288 | 869
13.14.110.5 | DN 65 (2"1/2) Q = 40. | cad | 26557 | 1036
13.14.110.6 | DN 80 (3") Q = 50. | cad | 31358 | 1223
13.14.110.7 | DN 80 (4") Q = 60. | cad | 35214 | 1373
13.14.110.8 | DN 100 (4") Q = 80. | cad | 43545 | 1698
13.14.110.9 | DN 100 (4") Q = 100. | cad | 54653 | 2131
13.14.120.0 | ADDOLCITORE DOMESTICO AUTODISINFETTANTE, PN 6, CON RIGENERAZIONE AUTOMATICA A TEMPO. Addolcitore domestico autodisinfettante a colonna semplice con rigenerazione comandata a tempo, costituito da contenitore PN 6, gruppo valvole automatiche per l'effettuazione della rigenerazione, timer a programma giornaliero e settimanale per il comando delle fasi di rigenerazione, serbatoio del sale, attacchi filettati. Diametro nominale: DN (mm). Portata nominale: Q (mc/h). Capacità ciclica non inferiore a: C (mc x F).
13.14.120.1 | DN 25 (1") Q = 1,5 C = 50. | cad | 1492 | 58
13.14.120.2 | DN 25 (1") Q = 2,0 C = 70. | cad | 1773 | 69
13.14.120.3 | DN 25 (1") Q = 2,2 C = 115. | cad | 1802 | 70
13.14.130.0 | ADDOLCITORE DOMESTICO AUTODISINFETTANTE, PN 6, CON RIGENERAZIONE AUTOMATICA A VOLUME. Addolcitore domestico autodisinfettante a colonna semplice con rigenerazione comandata a volume, costituito da contenitore PN 6, gruppo valvole automatiche per l'effettuazione della rigenerazione, centralina elettronica per il comando delle fasi di rigenerazione, serbatoio del sale, attacchi filettati. Diametro nominale: DN (mm). Portata nominale: Q (mc/h). Capacità ciclica non inferiore a: C (mc x F).
13.14.130.1 | DN 25 (1") Q = 1,5 C = 50. | cad | 1818 | 71
13.14.130.2 | DN 25 (1") Q = 2,0 C = 70. | cad | 2128 | 83
13.14.130.3 | DN 25 (1") Q = 2,2 C = 115. | cad | 2291 | 89
13.14.140.0 | ADDOLCITORE A COLONNA SEMPLICE PER MEDI E GRANDI IMPIANTI, PN 6, CON RIGENERAZIONE AUTOMATICA A TEMPO. Addolcitore a colonna semplice con rigenerazione comandata a tempo, costituito da contenitore per resine PN 6, gruppo valvole automatiche per l'effettuazione della rigenerazione, timer a programma giornaliero e settimanale per il comando delle fasi di rigenerazione, serbatoio del sale, attacchi filettati fino a 3", flangiati oltre. Diametro nominale: DN (mm). Portata nominale: Q (mc/h). Capacità ciclica non inferiore a: C (mc x F).
13.14.140.1 | DN 25 (1") Q = 2,2 C = 115. | cad | 1345 | 52
13.14.140.2 | DN 25 (1") Q = 2,2 C = 200. | cad | 1521 | 59
13.14.140.3 | DN 25 (1") Q = 2,5 C = 300. | cad | 1891 | 74
13.14.140.4 | DN 40 (1"1/2) Q = 2,0 C = 300. | cad | 2835 | 111
13.14.140.5 | DN 40 (1"1/2) Q = 3,5 C = 520. | cad | 3263 | 127
13.14.140.6 | DN 40 (1"1/2) Q = 4,4 C = 600. | cad | 3707 | 145
13.14.140.7 | DN 40 (1"1/2) Q = 6,0 C = 750. | cad | 4123 | 161
13.14.140.8 | DN 40 (1"1/2) Q = 8,0 C = 900. | cad | 4327 | 169
13.14.140.9 | DN 40 (1"1/2) Q = 9,0 C = 1050. | cad | 5835 | 228
13.14.140.10 | DN 40 (1"1/2) Q = 10,0 C = 1400. | cad | 6129 | 239
13.14.140.11 | DN 40 (1"1/2) Q = 11,0 C = 1600. | cad | 6765 | 264
13.14.140.12 | DN 50 (2") Q = 15 C = 2850. | cad | 11786 | 460
13.14.140.13 | DN 50 (2") Q = 18 C = 3900. | cad | 13514 | 527
13.14.140.14 | DN 65 (2"1/2) Q = 25 C = 4800. | cad | 15375 | 600
13.14.140.15 | DN 65 (2"1/2) Q = 30 C = 5800. | cad | 17946 | 700
13.14.140.16 | DN 80 (3") Q = 40 C = 7000. | cad | 20724 | 808
13.14.140.17 | DN 80 (3") Q = 50 C = 8300. | cad | 22587 | 881
13.14.140.18 | Dispositivo di autodisinfezione per addolcitori di diametro nominale fino al DN 40 (1"1/2). | cad | 265 | 10.3
13.14.140.19 | Dispositivo di autodisinfezione per addolcitori di diametro nominale oltre DN 40 (1"1/2). | cad | 718 | 28
13.14.150.0 | ADDOLCITORE A COLONNA SEMPLICE PER MEDI E GRANDI IMPIANTI, PN 6, CON RIGENERAZIONE AUTOMATICA A VOLUME. Addolcitore a colonna semplice con rigenerazione comandata a volume, costituito da contenitore per resine PN 6, gruppo valvole automatiche per l'effettuazione della rigenerazione, contatore lancia impulsi e centralina per il comando delle fasi di rigenerazione, serbatoio del sale, attacchi filettati fino a 3", flangiati oltre. Diametro nominale: DN (mm). Portata nominale: Q (mc/h). Capacità ciclica non inferiore a: C (mc x F).
13.14.150.1 | DN 25 (1") Q = 2,2 C = 115. | cad | 1831 | 71
13.14.150.2 | DN 25 (1") Q = 2,2 C = 200. | cad | 1935 | 75
13.14.150.3 | DN 25 (1") Q = 2,5 C = 300. | cad | 2112 | 82
13.14.150.4 | DN 40 (1"1/2) Q = 2,0 C = 300. | cad | 4312 | 168
13.14.150.5 | DN 40 (1"1/2) Q = 3,5 C = 520. | cad | 4312 | 168
13.14.150.6 | DN 40 (1"1/2) Q = 4,0 C = 600. | cad | 4520 | 176
13.14.150.7 | DN 40 (1"1/2) Q = 10,0 C = 1400. | cad | 7340 | 286
13.14.150.8 | DN 40 (1"1/2) Q = 6,0 C = 750. | cad | 4860 | 190
13.14.150.9 | DN 40 (1"1/2) Q = 8,0 C = 900. | cad | 5687 | 222
13.14.150.10 | DN 40 (1"1/2) Q = 9,0 C = 1050. | cad | 6941 | 271
13.14.150.11 | DN 40 (1"1/2) Q = 11,0 C = 1600. | cad | 7682 | 300
13.14.150.12 | DN 50 (2") Q = 15,0 C = 2850. | cad | 13618 | 531
13.14.150.13 | DN 50 (2") Q = 18,0 C = 3900. | cad | 15553 | 607
13.14.150.14 | DN 65 (2"1/2) Q = 25,0 C = 4800. | cad | 17370 | 677
13.14.150.15 | DN 65 (2"1/2) Q = 30,0 C = 5800. | cad | 20028 | 781
13.14.150.16 | DN 80 (3") Q = 40,0 C = 6000. | cad | 22820 | 890
13.14.150.17 | DN 80 (3") Q = 50,0 C = 8000. | cad | 16722 | 652
13.14.150.18 | Dispositivo di autodisinfezione per addolcitori di diametro nominale fino al DN 40 (1"1/2). | cad | 265 | 10.3
13.14.150.19 | Dispositivo di autodisinfezione per addolcitori di diametro nominale oltre DN 40 (1"1/2). | cad | 718 | 28
13.14.160.0 | ADDOLCITORE A COLONNA DOPPIA PER MEDI E GRANDI IMPIANTI, PN 6, CON RIGENERAZIONE AUTOMATICA A VOLUME. Addolcitore a colonna doppia con rigenerazione comandata a volume, costituito da n.2 contenitori per resine PN 6, gruppo valvole automatiche per l'effettuazione della rigenerazione, e dello scambio delle colonne in modo da non aver alcuna interruzione nell'erogazione dell'acqua, contatore lancia impulsi e centralina per il comando delle fasi di rigenerazione e dello scambio colonne, serbatoio di sale, attacchi filettati fino a 3", flangiati oltre. Diametro nominale: DN (mm). Portata nominale: Q (mc/h). Capacità ciclica non inferiore a: C (mc x F).
13.14.160.1 | DN 25 (1") Q = 2,2 C = 70. | cad | 4150 | 162
13.14.160.2 | DN 25 (1") Q = 2,2 C = 115. | cad | 4505 | 176
13.14.160.3 | DN 25 (1") Q = 2,5 C = 300. | cad | 5642 | 220
13.14.160.4 | DN 40 (1"1/2) Q = 2,0 C = 300. | cad | 6985 | 272
13.14.160.5 | DN 40 (1"1/2) Q = 3,5 C = 520. | cad | 7592 | 296
13.14.160.6 | DN 40 (1"1/2) Q = 4,0 C = 600. | cad | 7991 | 312
13.14.160.7 | DN 40 (1"1/2) Q = 6,0 C = 750. | cad | 8389 | 327
13.14.160.8 | DN 40 (1"1/2) Q = 8,0 C = 900. | cad | 9587 | 374
13.14.160.9 | DN 40 (1"1/2) Q = 9,0 C = 1050. | cad | 12304 | 480
13.14.160.10 | DN 40 (1"1/2) Q = 10,0 C = 1400. | cad | 13043 | 509
13.14.160.11 | DN 40 (1"1/2) Q = 11,0 C = 1600. | cad | 13988 | 546
13.14.160.12 | DN 50 (2") Q = 15,0 C = 2850. | cad | 23398 | 913
13.14.160.13 | DN 50 (2") Q = 18,0 C = 3900. | cad | 27120 | 1058
13.14.160.14 | DN 65 (2"1/2) Q = 25,0 C = 4800. | cad | 30694 | 1197
13.14.160.15 | DN 65 (2"1/2) Q = 30,0 C = 5800. | cad | 34697 | 1353
13.14.160.16 | DN 80 (3") Q = 40,0 C = 6000. | cad | 40014 | 1561
13.14.160.17 | DN 80 (3") Q = 50,0 C = 8000. | cad | 43782 | 1707
13.14.160.18 | Dispositivo di autodisinfezione per ogni colonna per addolcitori di diametro nominale fino al DN 40 (1"1/2). | cad | 265 | 10.3
13.14.160.19 | Dispositivo di autodisinfezione per ogni colonna per addolcitori di diametro nominale oltre il DN 40 (1"1/2). | cad | 718 | 28
13.14.170.0 | DOSATORE IDRODINAMICO PROPORZIONALE DI POLIFOSFATI PER ACQUA, PN 10, ATTACCHI FILETTATI. Dosatore idrodinamico proporzionale di polifosfati per acqua idoneo per evitare la precipitazione di calcio e magnesio, costituito da testata in bronzo e coppa trasparente PN10, attacchi filettati. Diametro nominale: DN (mm). Portata nominale: Q (mc/h). Volume di acqua trattata: V (mc).
13.14.170.1 | DN 15 (1/2") Q = 1,5 V = 40. | cad | 85 | 3.33
13.14.170.2 | DN 20 (3/4") Q = 1,8 V = 175. | cad | 396 | 15.4
13.14.170.3 | DN 25 (1") Q = 2,4 V = 175. | cad | 399 | 15.6
13.14.170.4 | DN 32 (1"1/4) Q = 4,2 V = 400. | cad | 592 | 23.1
13.14.170.5 | DN 40 (1"1/2) Q = 9,0 V = 700. | cad | 901 | 35.1
13.14.180.0 | POMPA DOSATRICE AUTOMATICA, COMPLETA DI CONTATORE VOLUMETRICO E SONDE DI CONTROLLO. Pompa dosatrice automatica idonea per dosare con precisione prodotti antincrostanti e anticorrosivi negli impianti ad uso civile con pressione max di mandata di 7 bar, costituita da contatore volumetrico lancia impulsi, pompa dosatrice, sonda di aspirazione, sonda di livello, dosaggio regolabile in 200 ppm, attacchi del contatore filettati fino a 1"1/2, flangiati oltre. Diametro nominale del contatore: DN (mm). Portata max del contatore: Q (mc/h).
13.14.180.1 | DN 20 (3/4") Q = 2,5. | cad | 1034 | 40.3
13.14.180.2 | DN 25 (1") Q = 4,0. | cad | 1094 | 42.7
13.14.180.3 | DN 32 (1"1/4) Q = 7,0. | cad | 1137 | 44.4
13.14.180.4 | DN 40 (1"1/2) Q = 10,0. | cad | 1536 | 60
13.14.180.5 | DN 50 (2") Q = 15,0. | cad | 1684 | 66
13.14.180.6 | DN 50 (2") Q = 25,0. | cad | 2157 | 84
13.14.180.7 | DN 65 (2"1/2) Q = 35,0. | cad | 2231 | 87
13.14.180.8 | DN 80 (3") Q = 60,0. | cad | 3486 | 136
13.14.180.9 | DN 100 (4") Q = 90,0. | cad | 3768 | 147
13.14.190.0 | POMPA DOSATRICE A MEMBRANA O A PISTONE SENZA CONTATORE VOLUMETRICO E SONDA DI LIVELLO. Pompa dosatrice a membrana o a pistone per dosare prodotti chimici in impianti, idonea per essere comandata direttamente oppure tramite contatore lancia impulsi con centralina. Portata massima di liquido da iniettare: Q (l/h). Pressione max di pompaggio: P (bar).
13.14.190.1 | Q = 8 - P = 8 (a membrana). | cad | 739 | 28.8
13.14.190.2 | Q = 9 - P = 10 (a pistone). | cad | 1891 | 74
13.14.190.3 | Q = 15 - P = 10 (a pistone). | cad | 1905 | 74
13.14.190.4 | Q = 37 - P = 10 (a pistone). | cad | 1965 | 77
13.14.190.5 | Q = 103 - P = 10 (a pistone). | cad | 2038 | 80
13.14.200.0 | CONTATORE VOLUMETRICO LANCIA IMPULSI, CENTRALINA DI CONTROLLO E SONDA DI LIVELLO PER COMANDO DI POMPE DOSATRICI. Contatore volumetrico lancia impulsi con relativa centralina e sonda di livello per comando di pompe dosatrici o altri dispositivi, attacchi filettati fino a 1"1/2, flangiati oltre. Diametro nominale: DN (mm). Portata nominale: Q (mc/h).
13.14.200.1 | Centralina per comando a distanza. | cad | 576 | 22.5
13.14.200.2 | Sonda di livello. | cad | 108 | 4.22
13.14.200.3 | Contatore DN 20 (3/4"). Q = 2,5. | cad | 231 | 9
13.14.200.4 | Contatore DN 25 (1"). Q = 4,0. | cad | 298 | 11.6
13.14.200.5 | Contatore DN 32 (1"1/4). Q = 7,0. | cad | 351 | 13.7
13.14.200.6 | Contatore DN 40 (1"1/2). Q = 10,0. | cad | 736 | 28.7
13.14.200.7 | Contatore DN 50 (2"). Q = 15,0. | cad | 856 | 33.4
13.14.200.8 | Contatore DN 50 (2"). Q = 25,0. | cad | 1330 | 52
13.14.200.9 | Contatore DN 65 (2"1/2). Q = 35,0. | cad | 1416 | 55
13.14.200.10 | Contatore DN 80 (3"). Q = 60,0. | cad | 1579 | 62
13.14.200.11 | Contatore DN 100 (4"). Q = 90,0. | cad | 2038 | 80
13.14.210.0 | SERBATOIO IN PLASTICA PER PRODOTTI CHIMICI DA UTILIZZARE IN IMPIANTI DI DOSAGGIO O ALTRO. Serbatoio in plastica per prodotti chimici da utilizzare in impianti di dosaggio o altro. Capacità: C (l).
13.14.210.1 | C = 100 (con base). | cad | 218 | 8.5
13.14.210.2 | C = 100. | cad | 118 | 4.59
13.14.210.3 | C = 150. | cad | 265 | 10.3
13.14.210.4 | C = 200. | cad | 310 | 12.1
13.14.210.5 | C = 300. | cad | 432 | 16.9
13.14.210.6 | C = 400. | cad | 610 | 23.8
13.14.210.7 | C = 500. | cad | 917 | 35.7
13.14.210.8 | C = 700. | cad | 1387 | 54
13.14.210.9 | C = 1000. | cad | 2038 | 80
13.14.220.0 | DEMINERALIZZATORE AUTOMATICO PER IL TRATTAMENTO DI ACQUA IN IMPIANTI INDUSTRIALI. Demineralizzatore automatico per trattamento dell'acqua di reintegro nei serbatoi di condensa degli impianti a vapore, costituito da colonna anionica e cationica, gruppo valvole automatiche per l'effettuazione della rigenerazione, centralina per il comando automatico delle fasi di rigenerazione. Sono esclusi dalla fornitura i serbatoi di stoccaggio dei reagenti chimici e la vasca di neutralizzazione. Diametro nominale: DN (mm). Portata massima: Q (mc/h).
13.14.220.1 | DN 25 (1") Q = 2,5. | cad | 26557 | 1036
13.14.220.2 | DN 32 (1"1/4) Q = 4,0. | cad | 31536 | 1230
13.14.220.3 | DN 40 (1"1/2) Q = 6,0. | cad | 37548 | 1464
13.14.220.4 | DN 40 (1"1/2) Q = 9,0. | cad | 46278 | 1805
13.14.230.0 | IMPIANTO DI DISSALAZIONE PER PRODURRE ACQUA A BASSA SALINITÀ. Impianto di dissalazione secondo il principio dell'osmosi inversa per produrre acqua a bassa salinità. L'impianto fornito e rifinito in ogni sua parte e pronto per l'installazione è completo di un supporto in acciaio inox per il fissaggio a parete, valvola manuale d'intercettazione, filtro da 5 micron, elettrovalvola di alimentazione, pressostato di sicurezza, pompa per garantire l'alimentazione dei moduli osmotici ad elevata resistenza meccanica e chimica, contenitori a pressione per i moduli osmotici, gruppo valvole in acciaio INOX 316 per la regolazione della quantità di concentrato da scaricare e da ricircolare, gruppi di manometri a monte e valle del filtro, flussimetri sul permeato e concentrato, quadro elettronico di comando a microprocessore programmabile. Produzione di permeato a 15°C e 1000 ppm: P (litri/ora).
13.14.230.1 | P = 20. | cad | 5183 | 202
13.14.230.2 | P = 40. | cad | 5805 | 226
13.14.230.3 | P = 80. | cad | 6603 | 258
13.14.230.4 | P = 150. | cad | 7830 | 305
13.14.230.5 | P = 240. | cad | 8419 | 328
13.14.230.6 | P = 450. | cad | 10856 | 423
13.15 | TUBAZIONI
13.15.10.0 | TUBAZIONI CONTEGGIATE A METRO LINEARE IN ACCIAIO NERO, PER LINEE ESCLUSE QUELLE ALL'INTERNO DI CENTRALI TECNOLOGICHE. Tubazioni in acciaio nero conteggiate a metro lineare, per linee posate fino ad una quota di 3,0 m rispetto al piano di appoggio escluse quelle all'interno di centrali tecnologiche, locali tecnici o bagni, tipo FM serie leggera UNI 8863 filettabile UNI ISO 7/1 senza manicotto fino al DN 80 (3"), tipo SS UNI 7287 per diametri maggiori. Il costo del tubo a metro lineare comprende la fornitura e posa in opera, i pezzi speciali, il materiale di saldatura, la verniciatura con doppia mano di antiruggine, le opere murarie di apertura tracce su laterizi forati e murature leggere ed il fissaggio delle tubazioni all'interno delle tracce con esclusione della formazione di tracce su solette, muri in c.a. o in pietra, della chiusura tracce, dell'intonaco, della tinteggiatura e dell'esecuzione di staffaggi. Diametro nominale: DN (mm). Diametro esterno x spessore: D x s (mm). Peso a metro lineare: P (Kg/m).
13.15.10.1 | DN 10 (3/8") - D x s = 17,2 x 2,00 - P = 0,72. | m | 7.1 | 2.36
13.15.10.2 | DN 15 (1/2") - D x s = 21,3 x 2,30 - P = 1,08. | m | 10.6 | 3.48
13.15.10.3 | DN 20 (3/4") - D x s = 26,9 x 2,30 - P = 1,39. | m | 13.7 | 4.51
13.15.10.4 | DN 25 (1") - D x s = 33,7 x 2,90 - P = 2,20. | m | 17.4 | 5.7
13.15.10.5 | DN 32 (1"1/4) - D x s = 42,4 x 2,90 - P = 2,82. | m | 22.3 | 7.4
13.15.10.6 | DN 40 (1"1/2) - D x s = 48,3 x 2,90 - P = 3,24. | m | 25.7 | 8.5
13.15.10.7 | DN 50 (2") - D x s = 60,3 x 3,20 - P = 4,49. | m | 31.8 | 10.5
13.15.10.8 | DN 65 (2"1/2) - D x s = 76,1 x 3,20 - P = 5,73. | m | 39.8 | 13.1
13.15.10.9 | DN 80 (3") - D x s = 88,9 x 3,60 - P = 7,55. | m | 54 | 17.8
13.15.10.10 | DN 100 (4") - D x s = 114,3 x 3,6 - P = 9,83. | m | 61 | 20.1
13.15.10.11 | DN 125 (5") - D x s = 139,7 x 4,00 - P = 13,39. | m | 83 | 27.3
13.15.10.12 | DN 150 (6") - D x s = 168,3 x 4,50 - P = 18,18. | m | 113 | 37.2
13.15.10.13 | DN 200 (8") - D x s = 219,1 x 5,90 - P = 31,02. | m | 167 | 55
13.15.10.14 | DN 250 (10") - D x s = 273,0 x 6,30 - P = 41,44. | m | 222 | 73
13.15.10.15 | DN 300 (12") - D x s = 323,9 x 8,00 - P = 65,36. | m | 351 | 116
13.15.10.16 | DN 350 (14") - D x s = 355,6 x 8,00 - P = 68,58. | m | 368 | 122
13.15.10.17 | DN 400 (16") - D x s = 406,4 x 8,80 - P = 86,29. | m | 461 | 152
13.15.20.0 | TUBAZIONI CONTEGGIATE A METRO LINEARE IN ACCIAIO NERO, ESEGUITE ALL'INTERNO DI CENTRALI TECNOLOGICHE. Tubazioni in acciaio nero conteggiate a metro lineare, eseguite all'interno di centrali tecnologiche, locali tecnici o bagni oppure per linee posate ad una quota oltre 3,0 m e fino a 6,0 m rispetto al piano di appoggio, tipo FM serie leggera UNI 8863 filettabile UNI ISO 7/1 senza manicotto fino al DN 80 (3"), tipo SS UNI 7287 per diametri maggiori. Il costo del tubo a metro lineare comprende la fornitura e posa in opera, i pezzi speciali, il materiale di saldatura, la verniciatura con doppia mano di antiruggine, le opere murarie di apertura tracce su laterizi forati e murature leggere ed il fissaggio delle tubazioni all'interno delle tracce con esclusione della formazione di tracce su solette, muri in c.a. o in pietra, della chiusura tracce, dell'intonaco, della tinteggiatura e dell'esecuzione di staffaggi. Diametro nominale: DN (mm). Diametro esterno x spessore: D x s (mm). Peso a metro lineare: P (Kg/m).
13.15.20.1 | DN 10 (3/8") - D x s = 17,2 x 2,00 - P = 0,74. | m | 9.6 | 3.17
13.15.20.2 | DN 15 (1/2") - D x s = 21,3 x 2,30 - P = 1,08. | m | 14.2 | 4.68
13.15.20.3 | DN 20 (3/4") - D x s = 26,9 x 2,30 - P = 1,39. | m | 18.3 | 6
13.15.20.4 | DN 25 (1") - D x s = 33,7 x 2,90 - P = 2,20. | m | 23.7 | 7.8
13.15.20.5 | DN 32 (1"1/4) - D x s = 42,4 x 2,90 - P = 2,82. | m | 30.2 | 10
13.15.20.6 | DN 40 (1"1/2) - D x s = 48,3 x 2,90 - P = 3,24. | m | 34.7 | 11.4
13.15.20.7 | DN 50 (2") - D x s = 60,3 x 3,20 - P = 4,49. | m | 41.5 | 13.7
13.15.20.8 | DN 65 (2"1/2) - D x s = 76,1 x 3,20 - P = 5,73. | m | 53 | 17.4
13.15.20.9 | DN 80 (3") - D x s = 88,9 x 3,60 - P = 7,55. | m | 70 | 23.2
13.15.20.10 | DN 100 (4") - D x s = 114,3 x 3,6 - P = 9,83. | m | 81 | 26.6
13.15.20.11 | DN 125 (5") - D x s = 139,7 x 4,00 - P = 13,39. | m | 110 | 36.2
13.15.20.12 | DN 150 (6") - D x s = 168,3 x 4,50 - P = 18,18. | m | 150 | 49.5
13.15.20.13 | DN 200 (8") - D x s = 219,1 x 5,90 - P = 31,02. | m | 216 | 71
13.15.20.14 | DN 250 (10") - D x s = 273,0 x 6,30 - P = 41,44. | m | 288 | 95
13.15.20.15 | DN 300 (12") - D x s = 323,9 x 8,00 - P = 65,36. | m | 454 | 150
13.15.20.16 | DN 350 (14") - D x s = 355,6 x 8,00 - P = 68,58. | m | 479 | 158
13.15.20.17 | DN 400 (16") - D x s = 406,4 x 8,80 - P = 86,29. | m | 602 | 199
13.15.30.0 | TUBAZIONI CONTEGGIATE A CHILOGRAMMO IN ACCIAIO NERO, PER LINEE ESCLUSE QUELLE ALL'INTERNO DI CENTRALI TECNOLOGICHE. Tubazioni in acciaio nero conteggiate a chilogrammo, per linee posate fino ad una quota di 3,0 m rispetto al piano di appoggio escluse quelle all'interno di centrali tecnologiche, locali tecnici o bagni, tipo FM serie leggera UNI 8863 filettabile UNI ISO 7/1 senza manicotto fino al DN 80 (3"), tipo SS UNI 7287 per diametri maggiori. Il costo del tubo al chilogrammo comprende la fornitura e posa in opera, i pezzi speciali, il materiale di saldatura, la verniciatura con doppia mano di antiruggine, le opere murarie di apertura tracce su laterizi forati e murature leggere ed il fissaggio delle tubazioni all'interno delle tracce con esclusione della formazione di tracce su solette, muri in c.a. o in pietra, della chiusura tracce, dell'intonaco, della tinteggiatura e dell'esecuzione di staffaggi.
13.15.30.1 | Diametri DN 10-15- 20 (3/8" - 1/2" - 3/4"). | kg | 9.9 | 3.28
13.15.30.2 | Diametri DN 25- 32- 40 (1" - 1"1/4 - 1"1/2). | kg | 8 | 2.63
13.15.30.3 | Diametri DN 50- 65- 80 (2" - 2"1/2 - 3"). | kg | 7.1 | 2.36
13.15.30.4 | Diametri DN 100-125-150 (4" - 5" - 6"). | kg | 6.2 | 2.05
13.15.30.5 | Diametri DN 200-300-400 (8" - 12" - 16"). | kg | 5.4 | 1.78
13.15.40.0 | TUBAZIONI CONTEGGIATE A CHILOGRAMMO IN ACCIAIO NERO, ESEGUITE ALL'INTERNO DI CENTRALI TECNOLOGICHE. Tubazioni in acciaio nero conteggiate a chilogrammo, eseguite all'interno di centrali tecnologiche, locali tecnici o bagni oppure per linee posate ad una quota oltre 3,0 m e fino a 6,0 m rispetto al piano di appoggio, tipo FM serie leggera UNI 8863 filettabile UNI ISO 7/1 senza manicotto fino al DN 80 (3"), tipo SS UNI 7287 per diametri maggiori. Il costo del tubo al chilogrammo comprende la fornitura e posa in opera, i pezzi speciali, il materiale di saldatura, la verniciatura con doppia mano di antiruggine, le opere murarie di apertura tracce su laterizi forati e murature leggere ed il fissaggio delle tubazioni all'interno delle tracce con esclusione della formazione di tracce su solette, muri in c.a. o in pietra, della chiusura tracce, dell'intonaco, della tinteggiatura e dell'esecuzione di staffaggi.
13.15.40.1 | Diametri DN 10- 15- 20 (3/8" - 1/2" - 3/4"). | kg | 13.1 | 4.34
13.15.40.2 | Diametri DN 25- 32- 40 (1" - 1"1/4 - 1"1/2). | kg | 10.6 | 3.48
13.15.40.3 | Diametri DN 50- 65- 80 (2" - 2"1/2 - 3"). | kg | 9.2 | 3.04
13.15.40.4 | Diametri DN 100-125-150 (4" - 5" - 6"). | kg | 8.2 | 2.7
13.15.40.5 | Diametri DN 200-300-400 (8" - 12" - 16"). | kg | 6.8 | 2.25
13.15.40.6 | Collettori con fori e flange. | kg | 17.7 | 5.8
13.15.50.0 | TUBAZIONI IN ACCIAIO NERO PREISOLATE PER TELERISCALDAMENTO, IDONEE PER ESSERE INTERRATE. Tubazioni preisolate per teleriscaldamento idonee per essere direttamente interrate, costituite da tubo in acciaio nero FM tipo UNI6363/84, guaina esterna in polietilene con spessore minimo di mm 3, schiuma rigida di poliuretano interposta fra tubo acciaio e guaina polietilene con densità di 70/80 Kg/mc e conducibilità a 40°C < di 0,026 W/m°C, spessori progressivi dell'isolante, temperatura d'impiego fino a 130°C. Il costo a metro lineare comprende la fornitura e la posa in opera del tubo, i pezzi speciali preisolati ed il materiale di saldatura con esclusione delle valvole di intercettazione, delle opere di scavo, riempimento, pavimentazione ed eventuali pozzetti di ispezione. Diametro nominale: DN (mm). Diametro esterno guaina di polietilene x spessore isolante: DE (mm) x S (mm).
13.15.50.1 | DN = 20 (3/4") - DE x S = 90 x 29. | m | 49.3 | 16.3
13.15.50.2 | DN = 25 (1") - DE x S = 90 x 25. | m | 54 | 17.8
13.15.50.3 | DN = 32 (1"1/4) - DE x S = 110 x 31. | m | 62 | 20.5
13.15.50.4 | DN = 40 (1"1/2) - DE x S = 110 x 28. | m | 67 | 22.2
13.15.50.5 | DN = 50 (2") - DE x S = 125 x 29. | m | 80 | 26.3
13.15.50.6 | DN = 65 (2"1/2) - DE x S = 140 x 29. | m | 94 | 31.1
13.15.50.7 | DN = 80 (3") - DE x S = 160 x 32. | m | 109 | 35.8
13.15.50.8 | DN = 100 (4") - DE x S = 200 x 39. | m | 133 | 44
13.15.50.9 | DN = 125 (5") - DE x S = 225 x 38. | m | 175 | 58
13.15.50.10 | DN = 150 (6") - DE x S = 250 x 36. | m | 212 | 70
13.15.50.11 | DN = 200 (8") - DE x S = 315 x 48. | m | 305 | 101
13.15.51.0 | TUBAZIONI IN ACCIAIO NERO PREISOLATE PER TELERISCALDAMENTO, IDONEE PER ESSERE INTERRATE, CON SENSORI RILEVAMENTO PERDITE. Tubazioni preisolate per teleriscaldamento idonee per essere direttamente interrate, costituite da tubo in acciaio nero FM tipo UNI6363/84, guaina esterna in polietilene con spessore minimo di mm 3, schiuma rigida di poliuretano interposta fra tubo acciaio e guaina polietilene con densità di 70/80 Kg/mc e conducibilità a 40°C < di 0,026 W/m°C, spessori progressivi dell'isolante, sensori di rilevamento delle perdite realizzati con due fili di rame annegati nello spessore dell'isolante, temperatura d'impiego fino a 130°C. Il costo a metro lineare comprende la fornitura e la posa in opera del tubo, i pezzi speciali preisolati ed il materiale di saldatura con esclusione delle valvole di intercettazione, delle opere di scavo, riempimento, pavimentazione ed eventuali pozzetti di ispezione. Diametro nominale: DN (mm). Diametro esterno guaina di polietilene x spessore isolante: DE (mm) x S (mm).
13.15.51.1 | DN = 20 (3/4") - DE x S = 90 x 29. | m | 54 | 17.8
13.15.51.2 | DN = 25 (1") - DE x S = 90 x 25. | m | 58 | 19.1
13.15.51.3 | DN = 32 (1"1/4) - DE x S = 110 x 31. | m | 67 | 22.2
13.15.51.4 | DN = 40 (1"1/2) - DE x S = 110 x 28. | m | 73 | 24.2
13.15.51.5 | DN = 50 (2") - DE x S = 125 x 29. | m | 85 | 28
13.15.51.6 | DN = 65 (2"1/2) - DE x S = 140 x 29. | m | 100 | 33.1
13.15.51.7 | DN = 80 (3") - DE x S = 160 x 32. | m | 114 | 37.6
13.15.51.8 | DN = 100 (4") - DE x S = 200 x 39. | m | 142 | 46.8
13.15.51.9 | DN = 125 (5") - DE x S = 225 x 38. | m | 183 | 60
13.15.51.10 | DN = 150 (6") - DE x S = 250 x 36. | m | 259 | 85
13.15.51.11 | DN = 200 (8") - DE x S = 315 x 48. | m | 369 | 122
13.15.51.12 | DN = 250 (10") - DE x S = 400 x 63. | m | 420 | 139
13.15.51.13 | DN = 300 (12") - DE x S = 450 x 63 | m | 521 | 172
13.15.55.0 | TUBAZIONI IN POLIETILENE RETICOLATO PREISOLATE PER TELERISCALDAMENTO, IDONEE PER ESSERE INTERRATE. Tubazioni preisolate per teleriscaldamento idonee per essere direttamente interrate, costituite da tubo in polietilene reticolato secondo il metodo Engel conforme alle norme UNI 9338 tipo 315 con barriera antidiffusione all'ossigeno secondo DIN 4726 e temperatura nominale di esercizio di 95°C a 6,0 bar, adatti per il convogliamento in esercizio continuo di fluidi caldi sia ad uso non alimentare che ad uso alimentare e sanitario, rispondenti alle prescrizioni della Circolare n° 102 del 2 dicembre 1978 del Ministero della Sanità, rivestimento isolante in strati concentrici di polietilene reticolato espanso a cellule chiuse densità 30 Kg/mc e conducibilità a 40°C < di 0,040 W/m°C, spessori progressivi dell'isolante, guaina corrugata esterna di protezione in polietilene nero alta densità, giunzioni di tipo meccanico in ottone e/o bronzo. Il costo a metro lineare comprende la fornitura e la posa in opera del tubo, i pezzi speciali preisolati ed il materiale per giunzioni con esclusione delle valvole di intercettazione, delle opere di scavo, riempimento, pavimentazione ed eventuali pozzetti di ispezione. Diametro nominale: DN (mm). Spessore tubo x diametro esterno guaina in polietilene: S (mm) x DE (mm).
13.15.55.1 | DN = 25 - S x DE = 2,3 x 128. | m | 49.7 | 16.4
13.15.55.2 | DN = 32 - S x DE = 2,9 x 128. | m | 59 | 19.5
13.15.55.3 | DN = 40 - S x DE = 3,7 x 160. | m | 73 | 24.2
13.15.55.4 | DN = 50 - S x DE = 4,6 x 160. | m | 92 | 30.4
13.15.55.5 | DN = 63 - S x DE = 5,8 x 160. | m | 122 | 40.3
13.15.55.6 | DN = 75 - S x DE = 6,8 x 200. | m | 142 | 46.8
13.15.55.7 | DN = 90 - S x DE = 8,2 x 200. | m | 157 | 52
13.15.55.8 | DN = 100 - S x DE = 10,0 x 200. | m | 182 | 60
13.15.56.0 | TUBAZIONI IN POLIETILENE RETICOLATO TWIN PREISOLATE PER TELERISCALDAMENTO, IDONEE PER ESSERE INTERRATE. Tubazioni preisolate Twin per teleriscaldamento idonee per essere direttamente interrate, costituite da doppio tubo in polietilene reticolato secondo il metodo Engel conforme alle norme UNI 9338 tipo 315 con barriera antidiffusione all'ossigeno secondo DIN 4726 e temperatura nominale di esercizio di 95°C a 6,0 bar, adatti per il convogliamento in esercizio continuo di fluidi caldi sia ad uso non alimentare che ad uso alimentare e sanitario, rispondenti alle prescrizioni della Circolare n° 102 del 2 dicembre 1978 del Ministero della Sanità, rivestimento isolante in strati concentrici di polietilene reticolato espanso a cellule chiuse densità 30 Kg/mc e conducibilità a 40°C < di 0,040 W/m°C, spessori progressivi dell'isolante, guaina corrugata esterna di protezione in polietilene nero alta densità, giunzioni di tipo meccanico in ottone e/o bronzo. Il costo a metro lineare comprende la fornitura e la posa in opera del doppio tubo, i pezzi speciali preisolati ed il materiale per giunzioni con esclusione delle valvole di intercettazione, delle opere di scavo, riempimento, pavimentazione ed eventuali pozzetti di ispezione. Diametro nominale di ciascun tubo: DN (mm). Spessore tubo x diametro esterno guaina in polietilene: S (mm) x DE (mm).
13.15.56.1 | DN = 25 x 2 - S x DE = 2,3 x 160. | m | 92 | 30.4
13.15.56.2 | DN = 32 x 2 - S x DE = 2,9 x 160. | m | 112 | 36.9
13.15.56.3 | DN = 40 x 2 - S x DE = 3,7 x 160. | m | 133 | 44
13.15.56.4 | DN = 50 x 2 - S x DE = 4,6 x 200. | m | 176 | 58
13.15.60.0 | TUBAZIONI CONTEGGIATE A METRO LINEARE IN ACCIAIO ZINCATO, PER LINEE ESCLUSE QUELLE ALL'INTERNO DI CENTRALI TECNOLOGICHE. Tubazioni in acciaio zincato conteggiate a metro lineare, per linee posate fino ad una quota di 3,0 m rispetto al piano di appoggio escluse quelle all'interno di centrali tecnologiche, locali tecnici o bagni, tipo FM serie leggera UNI 8863 filettabile UNI ISO 7/1,comprensive di vite e manicotto. Il costo del tubo a metro lineare comprende la fornitura e posa in opera, i pezzi speciali, il materiale di giunzione, le opere murarie di apertura tracce su laterizi forati e murature leggere ed il fissaggio delle tubazioni all'interno delle tracce con esclusione della formazione di tracce su solette, muri in c.a. o in pietra, della chiusura tracce, dell'intonaco, della tinteggiatura e dell'esecuzione di staffaggi. Diametro nominale: DN (mm). Diametro esterno x spessore: D x s (mm). Peso a metro lineare: P (Kg/m).
13.15.60.1 | DN = 10 (3/8") - D x s = 17,2 x 2,00 - P = 0,78. | m | 8.6 | 2.75
13.15.60.2 | DN = 15 (1/2") - D x s = 21,3 x 2,30 - P = 1,13. | m | 12.3 | 3.92
13.15.60.3 | DN = 20 (3/4") - D x s = 26,9 x 2,30 - P = 1,45. | m | 15.9 | 5.1
13.15.60.4 | DN = 25 (1") - D x s = 33,7 x 2,90 - P = 2,28. | m | 19.9 | 6.4
13.15.60.5 | DN = 32 (1"1/4) - D x s = 42,4 x 2,90 - P = 2,92. | m | 25.6 | 8.2
13.15.60.6 | DN = 40 (1"1/2) - D x s = 48,3 x 2,90 - P = 3,35. | m | 29.2 | 9.4
13.15.60.7 | DN = 50 (2") - D x s = 60,3 x 3,20 - P = 4,63. | m | 36.6 | 11.7
13.15.60.8 | DN = 65 (2"1/2) - D x s = 76,1 x 3,20 - P = 5,91. | m | 47.6 | 15.2
13.15.60.9 | DN = 80 (3") - D x s = 88,9 x 3,60 - P = 7,76. | m | 62 | 19.8
13.15.60.10 | DN = 100 (4") - D x s = 114,3 x 4,00 - P = 11,08. | m | 80 | 25.5
13.15.70.0 | TUBAZIONI CONTEGGIATE A METRO LINEARE IN ACCIAIO ZINCATO, ESEGUITE ALL'INTERNO DI CENTRALI TECNOLOGICHE. Tubazioni in acciaio zincato conteggiate a metro lineare, eseguite all'interno di centrali tecnologiche, locali tecnici o bagni oppure per linee posate ad una quota oltre 3,0 m e fino a 6,0 m rispetto al piano di appoggio, tipo FM serie leggera UNI 8863 filettabile UNI ISO 7/1,comprensive di vite e manicotto. Il costo del tubo a metro lineare comprende la fornitura e posa in opera, i pezzi speciali, il materiale di giunzione, le opere murarie di apertura tracce su laterizi forati e murature leggere ed il fissaggio delle tubazioni all'interno delle tracce con esclusione della formazione di tracce su solette, muri in c.a. o in pietra, della chiusura tracce, dell'intonaco, della tinteggiatura e dell'esecuzione di staffaggi. Diametro nominale: DN (mm). Diametro esterno x spessore: D x s (mm). Peso a metro lineare: P (Kg/m). Diametro nominale: DN (mm). Diametro esterno x spessore: D x s (mm). Peso a metro lineare: P (Kg/m).
13.15.70.1 | DN = 10 (3/8") - D x s = 17,2 x 2,00 - P = 0,78. | m | 11.4 | 3.65
13.15.70.2 | DN = 15 (1/2") - D x s = 21,3 x 2,30 - P = 1,13. | m | 16.5 | 5.3
13.15.70.3 | DN = 20 (3/4") - D x s = 26,9 x 2,30 - P = 1,45. | m | 21.2 | 6.8
13.15.70.4 | DN = 25 (1") - D x s = 33,7 x 2,90 - P = 2,28. | m | 26.8 | 8.6
13.15.70.5 | DN = 32 (1"1/4) - D x s = 42,4 x 2,90 - P = 2,92. | m | 34.5 | 11
13.15.70.6 | DN = 40 (1"1/2) - D x s = 48,3 x 2,90 - P = 3,35. | m | 39.5 | 12.6
13.15.70.7 | DN = 50 (2") - D x s = 60,3 x 3,20 - P = 4,63. | m | 48.6 | 15.6
13.15.70.8 | DN = 65 (2"1/2) - D x s = 76,1 x 3,20 - P = 5,91. | m | 62 | 19.8
13.15.70.9 | DN = 80 (3") - D x s = 88,9 x 3,60 - P = 7,76. | m | 82 | 26.2
13.15.70.10 | DN = 100 (4") - D x s = 114,3 x 4,00 - P = 11,08. | m | 106 | 33.9
13.15.80.0 | TUBAZIONI CONTEGGIATE A CHILOGRAMMO IN ACCIAIO ZINCATO, PER LINEE ESCLUSE QUELLE ALL'INTERNO DI CENTRALI TECNOLOGICHE Tubazioni in acciaio zincato conteggiate a chilogrammo, per linee posate fino ad una quota di 3,0 m rispetto al piano di appoggio escluse quelle all'interno di centrali tecnologiche, locali tecnici o bagni, tipo FM serie leggera UNI 8863 filettabile UNI ISO 7/1, comprensive di vite e manicotto. Il costo del tubo al chilogrammo comprende la fornitura e posa in opera, i pezzi speciali, il materiale di giunzione, le opere murarie di apertura tracce su laterizi forati e murature leggere ed il fissaggio delle tubazioni all'interno delle tracce con esclusione della formazione di tracce su solette, muri in c.a. o in pietra, della chiusura tracce, dell'intonaco, della tinteggiatura e dell'esecuzione di staffaggi.
13.15.80.1 | Diametri DN 10 - 15 - 20 (3/8" - 1/2" - 3/4"). | kg | 11 | 3.52
13.15.80.2 | Diametri DN 25- 32- 40 (1" - 1"1/4 - 1"1/2). | kg | 8.8 | 2.82
13.15.80.3 | Diametri DN 50- 65- 80 (2" - 2"1/2 - 3"). | kg | 7.9 | 2.51
13.15.80.4 | Diametro DN 100 (4"). | kg | 7.2 | 2.31
13.15.90.0 | TUBAZIONI CONTEGGIATE A CHILOGRAMMO IN ACCIAIO ZINCATO, ESEGUITE ALL'INTERNO DI CENTRALI TECNOLOGICHE. Tubazioni in acciaio zincato conteggiate a chilogrammo, eseguite all'interno di centrali tecnologiche, locali tecnici o bagni oppure per linee posate ad una quota oltre 3,0 m e fino a 6,0 m rispetto al piano di appoggio, tipo FM serie leggera UNI 8863 filettabile UNI ISO 7/1, comprensive di vite e manicotto. Il costo del tubo al chilogrammo comprende la fornitura e posa in opera, i pezzi speciali, il materiale di giunzione, le opere murarie di apertura tracce su laterizi forati e murature leggere ed il fissaggio delle tubazioni all'interno delle tracce con esclusione della formazione di tracce su solette, muri in c.a. o in pietra, della chiusura tracce, dell'intonaco, della tinteggiatura e dell'esecuzione di staffaggi.
13.15.90.1 | Diametri DN 10 - 15 - 20 (3/8" - 1/2" - 3/4"). | kg | 14.6 | 4.66
13.15.90.2 | Diametri DN 25 - 32 - 40 (1" - 1"1/4 - 1"1/2). | kg | 11.6 | 3.72
13.15.90.3 | Diametri DN 50 - 65 - 80 (2" - 2"1/2 - 3"). | kg | 10.6 | 3.39
13.15.90.4 | Diametro DN 100 (4"). | kg | 9.5 | 3.05
13.15.90.5 | Collettori con fori e flange. | kg | 18.7 | 6
13.15.91.0 | TUBAZIONI IN ACCIAIO ZINCATO CON GIUNZIONI A PRESSARE, PER LINEE ESCLUSE QUELLE ALL'INTERNO DI CENTRALI TECNOLOGICHE. Tubazioni in acciaio al carbonio zincato con giunzioni a pressare conteggiate a metro lineare, per linee posate fino ad una quota di 3,0 m rispetto al piano di appoggio escluse quelle all'interno di centrali tecnologiche, locali tecnici o bagni, prodotti in conformità alle normative EN 10305-3/NEN 1982, con raccorderia a pressare. Il costo del tubo a metro lineare comprende la fornitura e posa in opera, i pezzi speciali, il materiale di giunzione, le opere murarie di apertura tracce su laterizi forati e murature leggere ed il fissaggio delle tubazioni all'interno delle tracce con esclusione della formazione di tracce su solette, muri in c.a. o in pietra, della chiusura tracce, dell'intonaco, della tinteggiatura e dell'esecuzione di staffaggi.
13.15.91.1 | Diametro esterno x spessore: D x s (mm). D x s = 15 x 1,2. | m | 7.4 | 2.38
13.15.91.2 | Diametro esterno x spessore: D x s (mm). D x s = 18 x 1,2. | m | 10.2 | 3.25
13.15.91.3 | Diametro esterno x spessore: D x s (mm). D x s = 22 x 1,5. | m | 12.3 | 3.92
13.15.91.4 | Diametro esterno x spessore: D x s (mm). D x s = 28 x 1,5. | m | 14.9 | 4.76
13.15.91.5 | Diametro esterno x spessore: D x s (mm). D x s = 35 x 1,5. | m | 19.7 | 6.3
13.15.91.6 | Diametro esterno x spessore: D x s (mm). D x s = 42 x 1,5. | m | 24.4 | 7.8
13.15.91.7 | Diametro esterno x spessore: D x s (mm). D x s = 54 x 1,5. | m | 32.1 | 10.3
13.15.91.8 | Diametro esterno x spessore: D x s (mm). D x s = 76,1 x 2. | m | 59 | 18.8
13.15.91.9 | Diametro esterno x spessore: D x s (mm). D x s = 88,9 x 2. | m | 72 | 23.1
13.15.91.10 | Diametro esterno x spessore: D x s (mm). D x s = 108 x 2. | m | 85 | 27.2
13.15.92.0 | TUBAZIONI IN ACCIAIO ZINCATO CON GIUNZIONI A PRESSARE, ESEGUITE ALL'INTERNO DI CENTRALI TECNOLOGICHE. Tubazioni in acciaio al carbonio zincato con giunzioni a pressare conteggiate a metro lineare, eseguite all'interno di centrali tecnologiche, locali tecnici o bagni oppure per linee posate ad una quota oltre 3,0 m e fino a 6,0 m rispetto al piano di appoggio, prodotti in conformità alle normative EN 10305-3/NEN 1982, con raccorderia a pressare. Il costo del tubo a metro lineare comprende la fornitura e posa in opera, i pezzi speciali, il materiale di giunzione, le opere murarie di apertura tracce su laterizi forati e murature leggere ed il fissaggio delle tubazioni all'interno delle tracce con esclusione della formazione di tracce su solette, muri in c.a. o in pietra, della chiusura tracce, dell'intonaco, della tinteggiatura e dell'esecuzione di staffaggi.
13.15.92.1 | Diametro esterno x spessore: D x s (mm). D x s = 15 x 1,2. | m | 9.7 | 3.12
13.15.92.2 | Diametro esterno x spessore: D x s (mm). D x s = 18 x 1,2. | m | 13.3 | 4.26
13.15.92.3 | Diametro esterno x spessore: D x s (mm). D x s = 22 x 1,5. | m | 16.2 | 5.2
13.15.92.4 | Diametro esterno x spessore: D x s (mm). D x s = 28 x 1,5. | m | 20 | 6.4
13.15.92.5 | Diametro esterno x spessore: D x s (mm). D x s = 35 x 1,5. | m | 26.3 | 8.4
13.15.92.6 | Diametro esterno x spessore: D x s (mm). D x s = 42 x 1,5. | m | 32.2 | 10.3
13.15.92.7 | Diametro esterno x spessore: D x s (mm). D x s = 54 x 1,5. | m | 41.5 | 13.3
13.15.92.8 | Diametro esterno x spessore: D x s (mm). D x s = 76,1 x 2. | m | 73 | 23.5
13.15.92.9 | Diametro esterno x spessore: D x s (mm). D x s = 88,9 x 2. | m | 90 | 28.8
13.15.92.10 | Diametro esterno x spessore: D x s (mm). D x s = 108 x 2. | m | 107 | 34.2
13.15.100.0 | TUBAZIONI IN ACCIAIO ZINCATO PREISOLATE PER TELERISCALDAMENTO, IDONEE PER ESSERE INTERRATE. Tubazioni preisolate per teleriscaldamento idonee per essere direttamente interrate, costituite da tubo in acciaio zincato FM tipo UNI6363/84, guaina esterna in polietilene con spessore minimo di mm 3, schiuma rigida di poliuretano interposta fra tubo acciaio e guaina polietilene con densità di 70/80 Kg/mc e conducibilità a 40°C < di 0,026 W/m°C, spessori progressivi dell'isolante, temperatura d'impiego fino a 130°C. Il costo a metro lineare comprende la fornitura e la posa in opera del tubo, i pezzi speciali preisolati ed il materiale di giunzione con esclusione delle valvole di intercettazione, delle opere di scavo, riempimento, pavimentazione ed eventuali pozzetti di ispezione. Diametro nominale: DN (mm). Diametro esterno guaina di polietilene x spessore isolante: DE (mm) x S (mm).
13.15.100.1 | DN = 20 (3/4") - DE x S = 90 x 29. | m | 49.3 | 15.8
13.15.100.2 | DN = 25 (1") - DE x S = 90 x 25. | m | 61 | 19.4
13.15.100.3 | DN = 32 (1"1/4) - DE x S = 110 x 31. | m | 77 | 24.5
13.15.100.4 | DN = 40 (1"1/2) - DE x S = 110 x 28. | m | 82 | 26.2
13.15.100.5 | DN = 50 (2") - DE x S = 125 x 29. | m | 100 | 31.8
13.15.100.6 | DN = 65 (2"1/2) - DE x S = 140 x 29. | m | 126 | 40.2
13.15.100.7 | DN = 80 (3") - DE x S = 160 x 32. | m | 150 | 47.9
13.15.100.8 | DN = 100 (4") - DE x S = 200 x 39. | m | 200 | 64
13.15.100.9 | DN = 125 (5") - DE x S = 225 x 38. | m | 353 | 113
13.15.100.10 | DN = 150 (6") - DE x S = 250 x 36. | m | 414 | 132
13.15.101.0 | TUBAZIONI IN ACCIAIO ZINCATO PREISOLATE PER TELERISCALDAMENTO, IDONEE PER ESSERE INTERRATE, CON SENSORI RILEVAMENTO PERDITE. Tubazioni preisolate per teleriscaldamento idonee per essere direttamente interrate, costituite da tubo in acciaio zincato FM tipo UNI6363/84, guaina esterna in polietilene con spessore minimo di mm 3, schiuma rigida di poliuretano interposta fra tubo acciaio e guaina polietilene con densità di 70/80 Kg/mc e conducibilità a 40°C < di 0,026 W/m°C, spessori progressivi dell'isolante, sensori di rilevamento delle perdite realizzati con due fili di rame annegati nello spessore dell'isolante, temperatura d'impiego fino a 130°C. Il costo a metro lineare comprende la fornitura e la posa in opera del tubo, i pezzi speciali preisolati ed il materiale di giunzione con esclusione delle valvole di intercettazione, delle opere di scavo, riempimento, pavimentazione ed eventuali pozzetti di ispezione. Diametro nominale: DN (mm). Diametro esterno guaina di polietilene x spessore isolante: DE (mm) x S (mm).
13.15.101.1 | DN = 20 (3/4") - DE x S = 90 x 29. | m | 58 | 18.4
13.15.101.2 | DN = 25 (1") - DE x S = 90 x 25. | m | 65 | 20.8
13.15.101.3 | DN = 32 (1"1/4) - DE x S = 110 x 31. | m | 78 | 24.8
13.15.101.4 | DN = 40 (1"1/2) - DE x S = 110 x 28. | m | 83 | 26.5
13.15.101.5 | DN = 50 (2") - DE x S = 125 x 29. | m | 101 | 32.2
13.15.101.6 | DN = 65 (2"1/2) - DE x S = 140 x 29. | m | 128 | 40.9
13.15.101.7 | DN = 80 (3") - DE x S = 160 x 32. | m | 152 | 48.6
13.15.101.8 | DN = 100 (4") - DE x S = 200 x 39. | m | 201 | 64
13.15.101.9 | DN = 125 (5") - DE x S = 225 x 38. | m | 484 | 155
13.15.101.10 | DN = 150 (6") - DE x S = 250 x 36. | m | 415 | 133
13.15.110.0 | TUBAZIONI IN ACCIAIO RIVESTITE ESTERNAMENTE CON CATRAMATURA PER CONDOTTE D'ACQUA INTERRATE. Tubazioni in acciaio per condotte d'acqua interrate, rivestite esternamente con catramatura pesante, tipo FM - ISO R 65 serie leggera II - per diametri fino al DN 80 (3"), tipo FM UNI 6363/84 per diametri maggiori. Il costo a metro lineare comprende la fornitura e la posa in opera del tubo, i pezzi speciali ed il materiale di giunzione con esclusione delle valvole di intercettazione, delle opere di scavo, riempimento, pavimentazione ed eventuali pozzetti di ispezione. Diametro nominale: DN (mm). Diametro esterno x spessore: D x s (mm). Peso a metro lineare compreso il rivestimento: P (Kg/m).
13.15.110.1 | DN = 15 (1/2") - D x s = 21,3 x 2,00 - P = 1,34. | m | 11 | 3.52
13.15.110.2 | DN = 20 (3/4") - D x s = 26,9 x 2,35 - P = 1,85. | m | 14.2 | 4.53
13.15.110.3 | DN = 25 (1") - D x s = 33,7 x 2,65 - P = 2,55. | m | 17.7 | 5.7
13.15.110.4 | DN = 32 (1"1/4) - D x s = 42,4 x 2,65 - P = 3,25. | m | 19.7 | 6.3
13.15.110.5 | DN = 40 (1"1/2) - D x s = 48,3 x 2,90 - P = 4,25. | m | 22.9 | 7.3
13.15.110.6 | DN = 50 (2") - D x s = 60,3 x 2,90 - P = 5,35. | m | 27.4 | 8.8
13.15.110.7 | DN = 65 (2"1/2) - D x s = 76,1 x 3,25 - P = 7,32. | m | 36.1 | 11.5
13.15.110.8 | DN = 80 (3") - D x s = 88,9 x 3,25 - P = 8,81. | m | 40.7 | 13
13.15.110.9 | DN = 100 (4") - D x s = 114,3 x 3,20 - P = 11,40. | m | 59 | 18.8
13.15.110.10 | DN = 125 (5") - D x s = 139,7 x 3,60 - P = 15,60. | m | 70 | 22.5
13.15.110.11 | DN = 150 (6") - D x s = 168,3 x 4,00 - P = 20,40. | m | 95 | 30.5
13.15.110.12 | DN = 200 (8") - D x s = 219,1 x 5,00 - P = 32,20. | m | 152 | 48.6
13.15.110.13 | DN = 250 (10") - D x s = 273,0 x 5,60 - P = 43,40. | m | 197 | 63
13.15.110.14 | DN = 300 (12") - D x s = 323,9 x 5,90 - P = 54,70. | m | 270 | 86
13.15.110.15 | DN = 350 (14") - D x s = 355,6 x 6,30 - P = 64,60. | m | 316 | 101
13.15.110.16 | DN = 400 (16") - D x s = 406,4 x 6,30 - P = 73,90. | m | 376 | 120
13.15.110.17 | DN = 450 (18") - D x s = 457,2 x 6,30 - P = 85,40. | m | 435 | 139
13.15.110.18 | DN = 500 (20") - D x s = 508,0 x 6,30 - P = 94,70. | m | 480 | 154
13.15.120.0 | TUBAZIONI IN ACCIAIO RIVESTITE ESTERNAMENTE CON CATRAMATURA PER CONDOTTE DI GAS INTERRATE. Tubazioni in acciaio per condotte di gas interrate, rivestite esternamente con catramatura pesante, tipo FM - ISO R 65 serie leggera II - per diametri fino al DN 80 (3"), tipo FM - D.M. 24.11.84 IV specie - per diametri maggiori. Il costo a metro lineare comprende la fornitura e la posa in opera del tubo, i pezzi speciali ed il materiale di giunzione con esclusione delle valvole di intercettazione, delle opere di scavo, riempimento, pavimentazione ed eventuali pozzetti di ispezione. Diametro nominale: DN (mm). Diametro esterno x spessore: D x s (mm). Peso a metro lineare compreso il rivestimento: P (Kg/m). Diametro nominale: DN (mm). Diametro esterno x spessore: D x s (mm). Peso a metro lineare compreso il rivestimento: P (Kg/m).
13.15.120.1 | DN = 15 (1/2") - D x s = 21,3 x 2,00 - P = 1,34. | m | 11 | 3.52
13.15.120.2 | DN = 20 (3/4") - D x s = 26,9 x 2,35 - P = 1,85. | m | 13.9 | 4.46
13.15.120.3 | DN = 25 (1") - D x s = 33,7 x 2,65 - P = 2,55. | m | 17.1 | 5.5
13.15.120.4 | DN = 32 (1"1/4) - D x s = 42,4 x 2,65 - P = 3,25. | m | 19.2 | 6.1
13.15.120.5 | DN = 40 (1"1/2) - D x s = 48,3 x 2,90 - P = 4,25. | m | 22 | 7
13.15.120.6 | DN = 50 (2") - D x s = 60,3 x 2,90 - P = 5,35. | m | 26.6 | 8.5
13.15.120.7 | DN = 65 (2"1/2) - D x s = 76,1 x 3,25 - P = 7,32. | m | 34.8 | 11.1
13.15.120.8 | DN = 80 (3") - D x s = 88,9 x 3,25 - P = 8,81. | m | 38.6 | 12.3
13.15.120.9 | DN = 100 (4") - D x s = 114,3 x 3,20 - P = 11,40. | m | 59 | 18.8
13.15.120.10 | DN = 125 (5") - D x s = 139,7 x 3,60 - P = 15,60. | m | 69 | 22.1
13.15.120.11 | DN = 150 (6") - D x s = 168,3 x 4,00 - P = 20,40. | m | 92 | 29.5
13.15.120.12 | DN = 200 (8") - D x s = 219,1 x 5,00 - P = 32,20. | m | 148 | 47.3
13.15.120.13 | DN = 250 (10") - D x s = 273,0 x 5,60 - P = 43,40. | m | 195 | 62
13.15.120.14 | DN = 300 (12") - D x s = 323,9 x 5,90 - P = 54,70. | m | 265 | 85
13.15.120.15 | DN = 350 (14") - D x s = 355,6 x 6,30 - P = 64,60. | m | 308 | 99
13.15.120.16 | DN = 400 (16") - D x s = 406,4 x 6,30 - P = 73,90. | m | 366 | 117
13.15.120.17 | DN = 450 (18") - D x s = 457,2 x 6,30 - P = 85,40. | m | 426 | 136
13.15.120.18 | DN = 500 (20") - D x s = 508,0 x 6,30 - P = 94,70. | m | 469 | 150
13.15.121.0 | TUBAZIONI IN ACCIAIO INOX 316L CON GIUNZIONI A PRESSARE, PER LINEE ESCLUSE QUELLE ALL'INTERNO DI CENTRALI TECNOLOGICHE. Tubazioni in acciaio inox 316L con giunzioni a pressare conteggiate a metro lineare, per linee posate fino ad una quota di 3,0 m rispetto al piano di appoggio escluse quelle all'interno di centrali tecnologiche, locali tecnici o bagni, prodotti in conformità alle normative EN 10305-3/NEN 1982, con raccorderia a pressare. Il costo del tubo a metro lineare comprende la fornitura e posa in opera, i pezzi speciali, il materiale di giunzione, le opere murarie di apertura tracce su laterizi forati e murature leggere ed il fissaggio delle tubazioni all'interno delle tracce con esclusione della formazione di tracce su solette, muri in c.a. o in pietra, della chiusura tracce, dell'intonaco, della tinteggiatura e dell'esecuzione di staffaggi. Diametro esterno x spessore: D x s (mm).
13.15.121.1 | D x s = 15 x 1,0. | m | 12.3 | 3.92
13.15.121.2 | D x s = 18 x 1,0. | m | 15.7 | 5
13.15.121.3 | D x s = 22 x 1,2. | m | 20.9 | 6.7
13.15.121.4 | D x s = 28 x 1,2. | m | 25.8 | 8.2
13.15.121.5 | D x s = 35 x 1,5. | m | 36 | 11.5
13.15.121.6 | D x s = 42 x 1,5. | m | 43.1 | 13.8
13.15.121.7 | D x s = 54 x 1,5. | m | 53 | 17.1
13.15.121.8 | D x s = 76,1 x 2. | m | 86 | 27.5
13.15.121.9 | D x s = 88,9 x 2. | m | 104 | 33.2
13.15.121.10 | D x s = 108 x 2. | m | 124 | 39.6
13.15.122.0 | TUBAZIONI IN ACCIAIO INOX 316L CON GIUNZIONI A PRESSARE, ESEGUITE ALL'INTERNO DI CENTRALI TECNOLOGICHE. Tubazioni in acciaio inox 316L con giunzioni a pressare conteggiate a metro lineare, eseguite all'interno di centrali tecnologiche, locali tecnici o bagni oppure per linee posate ad una quota oltre 3,0 m e fino a 6,0 m rispetto al piano di appoggio, prodotti in conformità alle normative EN 10305-3/NEN 1982, con raccorderia a pressare. Il costo del tubo a metro lineare comprende la fornitura e posa in opera, i pezzi speciali, il materiale di giunzione, le opere murarie di apertura tracce su laterizi forati e murature leggere ed il fissaggio delle tubazioni all'interno delle tracce con esclusione della formazione di tracce su solette, muri in c.a. o in pietra, della chiusura tracce, dell'intonaco, della tinteggiatura e dell'esecuzione di staffaggi. Diametro esterno x spessore: D x s (mm).
13.15.122.1 | D x s = 15 x 1,0. | m | 15.3 | 4.89
13.15.122.2 | D x s = 18 x 1,0. | m | 19.9 | 6.4
13.15.122.3 | D x s = 22 x 1,2. | m | 26.3 | 8.4
13.15.122.4 | D x s = 28 x 1,2. | m | 32.7 | 10.5
13.15.122.5 | D x s = 35 x 1,5. | m | 45.3 | 14.5
13.15.122.6 | D x s = 42 x 1,5. | m | 55 | 17.4
13.15.122.7 | D x s = 54 x 1,5. | m | 66 | 21.1
13.15.122.8 | D x s = 76,1 x 2. | m | 107 | 34.2
13.15.122.9 | D x s = 88,9 x 2. | m | 128 | 40.9
13.15.122.10 | D x s = 108 x 2. | m | 154 | 49.3
13.15.125.0 | TUBAZIONI CONTEGGIATE A CHILOGRAMMO IN ACCIAIO INOX, PER LINEE ESCLUSE QUELLE ALL'INTERNO DI CENTRALI TECNOLOGICHE. Tubazioni in acciaio inox AISI 304 o 316 conteggiate a chilogrammo, per linee posate fino ad una quota di 3,0 m rispetto al piano di appoggio escluse quelle all'interno di centrali tecnologiche, locali tecnici o bagni, realizzate in conformità alle norme ASTM A 312 con tubi elettrouniti esternamente, scordonati, calibrati e decapati. Il costo del tubo al chilogrammo comprende la fornitura e posa in opera, i pezzi speciali, il materiale di saldatura, le opere murarie di apertura tracce su laterizi forati e murature leggere ed il fissaggio delle tubazioni all'interno delle tracce con esclusione della formazione di tracce su solette, muri in c.a. o in pietra, della chiusura tracce, dell'intonaco, della tinteggiatura e dell'esecuzione di staffaggi.
13.15.125.1 | Diametri DN 10- 15- 20 (3/8" - 1/2" - 3/4"). | kg | 27.9 | 8.9
13.15.125.2 | Diametri DN 25- 32- 40 (1" - 1"1/4 - 1"1/2). | kg | 26.4 | 8.4
13.15.125.3 | Diametri DN 50- 65- 80 (2" - 2"1/2 - 3"). | kg | 25.6 | 8.2
13.15.125.4 | Diametri DN 100-125-150 (4" - 5" - 6"). | kg | 24.8 | 7.9
13.15.125.5 | Diametri DN 200-250-300 (8" - 10" - 12"). | kg | 23.6 | 7.5
13.15.126.0 | TUBAZIONI CONTEGGIATE A CHILOGRAMMO IN ACCIAIO INOX, ESEGUITE ALL'INTERNO DI CENTRALI TECNOLOGICHE. Tubazioni in acciaio inox AISI 304 o 316 conteggiate a chilogrammo, eseguite all'interno di centrali tecnologiche, locali tecnici o bagni oppure per linee posate ad una quota oltre 3,0 m e fino a 6,0 m rispetto al piano di appoggio, realizzate in conformità alle norme ASTM A 312 con tubi elettrouniti esternamente, scordonati, calibrati e decapati. Il costo del tubo al chilogrammo comprende la fornitura e posa in opera, i pezzi speciali, il materiale di saldatura, le opere murarie di apertura tracce su laterizi forati e murature leggere ed il fissaggio delle tubazioni all'interno delle tracce con esclusione della formazione di tracce su solette, muri in c.a. o in pietra, della chiusura tracce, dell'intonaco, della tinteggiatura e dell'esecuzione di staffaggi.
13.15.126.1 | Diametri DN 10- 15- 20 (3/8" - 1/2" - 3/4"). | kg | 30.6 | 9.8
13.15.126.2 | Diametri DN 25- 32- 40 (1" - 1"1/4 - 1"1/2). | kg | 28.5 | 9.1
13.15.126.3 | Diametri DN 50- 65- 80 (2" - 2"1/2 - 3"). | kg | 27.5 | 8.8
13.15.126.4 | Diametri DN 100-125-150 (4" - 5" - 6"). | kg | 26 | 8.3
13.15.126.5 | Diametri DN 200-250-300 (8" - 10" - 12"). | kg | 24.7 | 7.9
13.15.126.6 | Collettori con fori e flange. | kg | 35.5 | 11.4
13.15.130.0 | STAFFAGGI PER TUBAZIONI DA CONTEGGIARE A CHILOGRAMMO. Staffaggi di sostegno per tubazioni da realizzare in profilati di ferro vario, opportunamente sagomati, saldati e imbullonati, da conteggiare a Kg, comprensivi di materiale di fissaggio, opere murarie, verniciatura con doppia mano di antiruggine o zincatura.
13.15.130.1 | Staffaggi in acciaio nero verniciato. | kg | 10.2 | 3.25
13.15.130.2 | Staffaggi in acciaio zincato. | kg | 11.6 | 3.72
13.15.130.3 | Staffaggi in acciaio zincato per cartongesso. | kg | 13.4 | 4.29
13.15.131.0 | COLLARI DI SOSTEGNO PER TUBAZIONI REALIZZATI CON CRAVATTA IN ACCIAIO ZINCATO. Collari di sostegno per tubazioni realizzati con cravatta in acciaio zincato, completi di vite di chiusura, barretta filettata di adeguata lunghezza e spessore, tassello meccanico o chimico per fissaggio su parete o solaio di ogni tipo oppure idonea bulloneria per fissaggio a profilati metallici, compreso opere murarie e quanto altro necessario alla posa in opera. Il collare è conteggiato a metro lineare della tubazione da fissare in funzione del diametro della stessa e della distanza fra i collari.
13.15.131.1 | Per tubazioni fino al DN 15 - Distanza di 1,5 m fra i collari. | m | 3.37 | 1.08
13.15.131.2 | Per tubazioni dal DN 20 al DN 40 - Distanza di 2 m fra i collari. | m | 3.68 | 1.18
13.15.131.3 | Per tubazioni dal DN 50 al DN 100 - Distanza di 3 m fra i collari. | m | 4.07 | 1.3
13.15.131.4 | Per tubazioni dal DN 125 al DN 150 - Distanza di 4 m fra i collari. | m | 4.24 | 1.35
13.15.132.0 | COLLARI DI SOSTEGNO PER TUBAZIONI REALIZZATI CON CRAVATTA IN ACCIAIO ZINCATO INSONORIZZATA. Collari di sostegno per tubazioni realizzati con cravatta in acciaio zincato, completi di rivestimento insonorizzante in gomma, vite di chiusura, barretta filettata di adeguata lunghezza e spessore, tassello meccanico o chimico per fissaggio su parete o solaio di ogni tipo oppure idonea bulloneria per fissaggio a profilati metallici, compreso opere murarie e quanto altro necessario alla posa in opera. Il collare è conteggiato a metro lineare della tubazione da fissare in funzione del diametro della stessa e della distanza fra i collari.
13.15.132.1 | Per tubazioni fino al DN 15 - Distanza di 1,5 m fra i collari. | m | 4.25 | 1.36
13.15.132.2 | Per tubazioni dal DN 20 al DN 40 - Distanza di 2 m fra i collari. | m | 4.44 | 1.42
13.15.132.3 | Per tubazioni dal DN 50 al DN 100 - Distanza di 3 m fra i collari. | m | 5.2 | 1.66
13.15.132.4 | Per tubazioni dal DN 125 al DN 150 - Distanza di 4 m fra i collari. | m | 6.5 | 2.08
13.15.133.0 | STAFFAGGIO DI SOSTEGNO PER TUBAZIONI E CANALI COSTITUITA DA MENSOLA A PARETE. Staffaggio di sostegno per tubazioni e canali costituito da mensola a parete con o senza puntone a 45, realizzata con profilati in acciaio zincato di varie misure e sezioni, dotati di asole necessarie al fissaggio delle tubazioni o canali tramite collari o altri dispositivi. Lo staffaggio comprende i profilati, la bulloneria ed i pezzi speciali per collegamento dei profilati, le viti con relativi tasselli per fissaggio a parete di adeguata resistenza, opere murarie e quanto altro necessario alla posa in opera. Sono esclusi i collari o altri dispositivi di fissaggio tubazioni. Lo staffaggio è conteggiato singolarmente in funzione della tipologia (con o senza puntone), della lunghezza L (cm) e del carico distribuito Q (kg) che può sopportare.
13.15.133.1 | Mensola senza puntone L = 30 cm - Q = 100 kg. | cad | 23.2 | 7.4
13.15.133.2 | Mensola senza puntone L = 30 cm - Q = 290 kg. | cad | 23.5 | 7.5
13.15.133.3 | Mensola senza puntone L = 45 cm - Q = 50 kg. | cad | 25.5 | 8.1
13.15.133.4 | Mensola senza puntone L = 45 cm - Q = 190 kg. | cad | 26.8 | 8.6
13.15.133.5 | Mensola senza puntone L = 60 cm - Q = 140 kg. | cad | 35.4 | 11.3
13.15.133.6 | Mensola senza puntone L = 60 cm - Q = 420 kg. | cad | 52 | 16.7
13.15.133.7 | Mensola con puntone L = 30 cm - Q = 220 kg. | cad | 56 | 17.8
13.15.133.8 | Mensola con puntone L = 30 cm- Q = 670 kg. | cad | 57 | 18.1
13.15.133.9 | Mensola con puntone L = 45 cm- Q = 280 kg. | cad | 59 | 18.8
13.15.133.10 | Mensola con puntone L = 45 cm- Q = 500 kg. | cad | 60 | 19.1
13.15.133.11 | Mensola con puntone L = 60 cm- Q = 350 kg. | cad | 74 | 23.8
13.15.133.12 | Mensola con puntone L = 60 cm - Q = 600 kg. | cad | 91 | 29.2
13.15.134.0 | STAFFAGGIO DI SOSTEGNO PER TUBAZIONI E CANALI COSTITUITO DA BINARIO SOSPESO. Staffaggio di sostegno per tubazioni e canali costituito da binario sospeso a tiranti, realizzato con profilati in acciaio zincato di varie misure e sezioni, dotati di asole necessarie al fissaggio delle tubazioni o canali tramite collari o altri dispositivi. Lo staffaggio comprende i profilati, la bulloneria, i tiranti ed i pezzi speciali per collegamento dei profilati, le viti con relativi tasselli per fissaggio a solaio di adeguata resistenza, opere murarie e quanto altro necessario alla posa in opera. Sono esclusi i collari o altri dispositivi di fissaggio tubazioni. Lo staffaggio è conteggiato singolarmente in funzione della lunghezza L (cm) e del carico centrale Q (kg) che può sopportare.
13.15.134.1 | Binario sospeso L = 50 cm - Q = 125 kg. | cad | 13.3 | 4.26
13.15.134.2 | Binario sospeso L = 50 cm - Q = 350 kg. | cad | 13.7 | 4.39
13.15.134.3 | Binario sospeso L = 75 cm - Q = 75 kg. | cad | 20.2 | 6.5
13.15.134.4 | Binario sospeso L = 75 cm - Q = 230 kg. | cad | 20.8 | 6.6
13.15.134.5 | Binario sospeso L = 100 cm - Q = 175 kg. | cad | 27.4 | 8.8
13.15.134.6 | Binario sospeso L = 100 cm - Q = 520 kg. | cad | 41.2 | 13.2
13.15.134.7 | Binario sospeso L = 150 cm - Q = 115 kg. | cad | 37.1 | 11.9
13.15.134.8 | Binario sospeso L = 150 cm - Q = 350 kg. | cad | 58 | 18.4
13.15.134.9 | Binario sospeso L = 200 cm - Q = 275 kg. | cad | 74 | 23.8
13.15.134.10 | Binario sospeso L = 200 cm - Q = 650 kg. | cad | 133 | 42.6
13.15.134.11 | Binario sospeso L = 250 cm - Q = 210 kg. | cad | 91 | 29.2
13.15.134.12 | Binario sospeso L = 250 cm - Q = 500 kg. | cad | 164 | 52
13.15.134.13 | Binario sospeso L = 300 cm - Q = 150 kg. | cad | 108 | 34.5
13.15.134.14 | Binario sospeso L = 300 cm - Q = 420 kg. | cad | 195 | 62
13.15.135.0 | STAFFAGGIO DI SOSTEGNO COSTITUITO DA BINARIO FISSATO A PARETE. Staffaggio di sostegno per tubazioni e canali costituito da binario fissato in verticale a parete, realizzato con profilati in acciaio zincato di varie misure e sezioni, dotati di asole necessarie al fissaggio delle tubazioni o canali tramite collari o altri dispositivi. Lo staffaggio comprende i profilati, le viti con relativi tasselli per fissaggio a parete di adeguata resistenza, opere murarie e quanto altro necessario alla posa in opera. Sono esclusi i collari o altri dispositivi di fissaggio tubazioni. Lo staffaggio è conteggiato singolarmente in funzione della sua altezza H (cm) e sezione S (mm).
13.15.135.1 | Binario verticale: H fino a 50 cm - S max = 40x40. | cad | 22.1 | 7.1
13.15.135.2 | Binario verticale: H fino a 75 cm - S max = 40x40. | cad | 33.2 | 10.6
13.15.135.3 | Binario verticale: H fino a 100 cm - S max = 40x40. | cad | 44.1 | 14.1
13.15.135.4 | Binario verticale: H fino a 150 cm - S max = 40x40. | cad | 66 | 21.1
13.15.135.5 | Binario verticale: H fino a 75 cm - S max = 40x50. | cad | 37.6 | 12
13.15.135.6 | Binario verticale: H fino a 100 cm - S max = 40x50. | cad | 50 | 16
13.15.135.7 | Binario verticale: H fino a 150 cm - S max = 40x50. | cad | 75 | 24.1
13.15.136.0 | ACCESSORI PER STAFFAGGI. Accessori per staffaggi di sostegno per tubazioni e canali costituiti da elementi di acciaio zincato a caldo (mensole ad angolo, slitte scorrevoli, punti fissi, ecc.) da fissare su profilati di varie misure e sezioni predisposti con apposite asole. Gli accessori comprendono la bulloneria necessaria e la posa in opera. L'accessorio è conteggiato singolarmente in funzione delle sue caratteristiche dimensionali.
13.15.136.1 | Mensola angolare 200x200 mm. | cad | 36.7 | 11.7
13.15.136.2 | Slitta scorrevole con punto singolo di attacco. | cad | 39.3 | 12.6
13.15.136.3 | Kit punto fisso con doppio tirante. | cad | 195 | 62
13.15.140.0 | TUBAZIONI IN RAME NUDO IDONEE PER FLUIDI E GAS, CONTEGGIATE A METRO LINEARE. Tubazioni in rame nudo fornito in rotoli fino al diametro 22 x 1,5 e in barre per diametri e spessori maggiori, secondo UNI EN 1057/97, conteggiate a metro lineare, per distribuzione di fluidi e gas in pressione con giunzioni a raccordi meccanici o a saldare. Il costo del tubo a metro lineare comprende la fornitura e posa in opera fino ad una quota di m 3,0 rispetto al piano di appoggio, i pezzi speciali, il materiale per giunzioni, le opere murarie di apertura tracce su laterizi forati e murature leggere ed il fissaggio delle tubazioni all'interno delle tracce con esclusione della formazione di tracce su solette, muri in c.a. o in pietra, della chiusura tracce, dell'intonaco, della tinteggiatura e dell'esecuzione di staffaggi. Diametro esterno per spessore: D x s (mm). Peso a metro lineare: P (Kg/m).
13.15.140.1 | D x s = 10 x 1,0 - P = 0,25 Kg/m (tubo in rotoli). | m | 5.6 | 1.45
13.15.140.2 | D x s = 12 x 1,0 - P = 0,31 Kg/m (tubo in rotoli). | m | 6.9 | 1.79
13.15.140.3 | D x s = 14 x 1,0 - P = 0,37 Kg/m (tubo in rotoli). | m | 8.5 | 2.18
13.15.140.4 | D x s = 16 x 1,0 - P = 0,42 Kg/m (tubo in rotoli). | m | 9.3 | 2.41
13.15.140.5 | D x s = 18 x 1,0 - P = 0,48 Kg/m (tubo in rotoli). | m | 10.9 | 2.81
13.15.140.6 | D x s = 22 x 1,0 - P = 0,59 Kg/m (tubo in rotoli). | m | 13.4 | 3.46
13.15.140.7 | D x s = 22 x 1,5 - P = 0,86 Kg/m (tubo in rotoli). | m | 18.6 | 4.79
13.15.140.8 | D x s = 28 x 1,0 - P = 0,76 Kg/m (tubo in barre). | m | 19.3 | 4.99
13.15.140.9 | D x s = 28 x 1,5 - P = 1,12 Kg/m (tubo in barre). | m | 28.7 | 7.4
13.15.140.10 | D x s = 35 x 1,0 - P = 0,98 Kg/m (tubo in barre). | m | 25.2 | 6.5
13.15.140.11 | D x s = 35 x 1,5 - P = 1,41 Kg/m (tubo in barre). | m | 36.1 | 9.3
13.15.140.12 | D x s = 42 x 1,0 - P = 1,15 Kg/m (tubo in barre). | m | 29.4 | 7.6
13.15.140.13 | D x s = 42 x 1,5 - P = 1,70 Kg/m (tubo in barre). | m | 43.3 | 11.2
13.15.140.14 | D x s = 54 x 1,5 - P = 2,20 Kg/m (tubo in barre). | m | 57 | 14.7
13.15.140.15 | D x s = 54 x 2,0 - P = 2,91 Kg/m (tubo in barre). | m | 75 | 19.3
13.15.141.0 | TUBAZIONI IN RAME NUDO IDONEE PER GAS COMBUSTIBILI CON GIUNZIONI A PRESSARE, CONTEGGIATE A METRO LINEARE. Tubazioni in rame nudo fornito in rotoli fino al diametro 22 x 1,5 e in barre per diametri e spessori maggiori, con giunzioni a pressare secondo UNI 11065 - UNI TS 11147, conteggiate a metro lineare, per distribuzione di fluidi e gas in pressione. Il costo del tubo a metro lineare comprende la fornitura e posa in opera fino ad una quota di m 3,0 rispetto al piano di appoggio, i pezzi speciali, il materiale per giunzioni, le opere murarie di apertura tracce su laterizi forati e murature leggere ed il fissaggio delle tubazioni all'interno delle tracce con esclusione della formazione di tracce su solette, muri in c.a. o in pietra, della chiusura tracce, dell'intonaco, della tinteggiatura e dell'esecuzione di staffaggi. Diametro esterno per spessore: D x s (mm)
13.15.141.1 | D x s = 15 x 1,0. | m | 9.6 | 2.47
13.15.141.2 | D x s = 18 x 1,0. | m | 11.3 | 2.92
13.15.141.3 | D x s = 22 x 1,5. | m | 19.3 | 4.99
13.15.141.4 | D x s = 28 x 1,5. | m | 29.9 | 7.7
13.15.141.5 | D x s = 35 x 1,5. | m | 37.9 | 9.8
13.15.141.6 | D x s = 42 x 1,5. | m | 45.4 | 11.7
13.15.141.7 | D x s = 54 x 2,0. | m | 78 | 20.1
13.15.150.0 | TUBAZIONI IN RAME RIVESTITO CON GUAINA AUTOESTINGUENTE IDONEE PER GAS COMBUSTIBILI, CONTEGGIATE A METRO LINEARE. Tubazioni in rame fornito in rotoli fino al diametro 22 x 1,5 e in barre per diametri e spessori maggiori, secondo UNI EN 1057/97, conteggiate a metro lineare, rivestite con tubo guaina in materiale plastico autoestinguente avente diametro interno superiore di almeno 10 mm del diametro esterno della tubazione in rame, idonee per distribuzione di gas combustibili in pressione con giunzioni saldate. Il costo del tubo a metro lineare comprende la fornitura e posa in opera fino ad una quota di m 3,0 rispetto al piano di appoggio, i pezzi speciali, il materiale per giunzioni, le opere murarie di apertura e chiusura tracce su laterizi forati e murature leggere con spessore della malta non inferiore a 2,0 cm tutt'intorno al tubo con esclusione di tracce su solette, muri in c.a. o in pietra, dell'intonaco, della tinteggiatura ed esecuzione di staffaggi in profilati. Diametro esterno per spessore: D x s (mm). Peso a metro lineare: P (Kg/m).
13.15.150.1 | D x s = 10 x 1,0 - P = 0,25 Kg/m (tubo in rotoli). | m | 6.2 | 1.59
13.15.150.2 | D x s = 12 x 1,0 - P = 0,31 Kg/m (tubo in rotoli). | m | 7.5 | 1.93
13.15.150.3 | D x s = 14 x 1,0 - P = 0,37 Kg/m (tubo in rotoli). | m | 8.8 | 2.27
13.15.150.4 | D x s = 16 x 1,0 - P = 0,42 Kg/m (tubo in rotoli). | m | 10 | 2.58
13.15.150.5 | D x s = 18 x 1,0 - P = 0,48 Kg/m (tubo in rotoli). | m | 11.4 | 2.95
13.15.150.6 | D x s = 22 x 1,5 - P = 0,86 Kg/m (tubo in rotoli). | m | 20.1 | 5.2
13.15.150.7 | D x s = 28 x 1,5 - P = 1,12 Kg/m (tubo in barre). | m | 30.8 | 7.9
13.15.160.0 | TUBAZIONI IN RAME RIVESTITE CON GUAINA ISOLANTE IDONEE PER FLUIDI E GAS, CONTEGGIATE A METRO LINEARE. Tubazioni in rame fornito in rotoli fino al diametro 22 x 1,5 e in barre per diametri e spessori maggiori, secondo UNI EN 1057/97 conteggiate a metro lineare, per distribuzione di fluidi e gas in pressione, rivestite con guaina isolante in materiale sintetico espanso, con giunzioni a raccordi meccanici o a saldare. La guaina isolante deve essere idonea per temperature da 0C a 100 C, avere classe 1 di reazione al fuoco e la sua conducibilità e spessore devono essere tali da rispettare le norme di legge specifiche sul contenimento dei consumi energetici con riduzione dello spessore al 30% per installazione all'interno di locali riscaldati. Il costo del tubo a metro lineare comprende la fornitura e posa in opera fino ad una quota di m 3,0 rispetto al piano di appoggio, la guaina isolante, i pezzi speciali, il materiale per giunzioni, le opere murarie di apertura tracce su laterizi forati e murature leggere ed il fissaggio delle tubazioni all'interno delle tracce con esclusione della formazione di tracce su solette, muri in c.a. o in pietra, della chiusura tracce, dell'intonaco, della tinteggiatura e dell'esecuzione di staffaggi. Diametro esterno per spessore del tubo di rame: D x s (mm). Spessore dell'isolante con conducibilità di 0,040 W/mC a 40 C: S (mm).
13.15.160.1 | D x s = 10 x 1 - S = 6 (tubo in rotoli). | m | 8.8 | 2.27
13.15.160.2 | D x s = 12 x 1 - S = 6 (tubo in rotoli). | m | 10.5 | 2.72
13.15.160.3 | D x s = 14 x 1 - S = 6 (tubo in rotoli). | m | 11.9 | 3.06
13.15.160.4 | D x s = 16 x 1 - S = 6 (tubo in rotoli). | m | 13.1 | 3.37
13.15.160.5 | D x s = 18 x 1 - S = 6 (tubo in rotoli). | m | 14.4 | 3.71
13.15.160.6 | D x s = 22 x 1 - S = 9 (tubo in rotoli). | m | 18.1 | 4.68
13.15.160.7 | D x s = 22 x 1,5 - S = 9 (tubo in rotoli). | m | 23.6 | 6.1
13.15.160.8 | D x s = 28 x 1,0 - S = 9 (tubo in barre). | m | 25.3 | 6.5
13.15.160.9 | D x s = 28 x 1,5 - S = 9 (tubo in barre). | m | 34.7 | 9
13.15.160.10 | D x s = 35 x 1,0 - S = 9 (tubo in barre). | m | 31 | 8
13.15.160.11 | D x s = 35 x 1,5 - S = 9 (tubo in barre). | m | 42.4 | 10.9
13.15.160.12 | D x s = 42 x 1,0 - S =13 (tubo in barre). | m | 38 | 9.8
13.15.160.13 | D x s = 42 x 1,5 - S =13 (tubo in barre). | m | 52 | 13.4
13.15.160.14 | D x s = 54 x 1,5 - S =13 (tubo in barre). | m | 67 | 17.3
13.15.160.15 | D x s = 54 x 2,0 - S =13 (tubo in barre). | m | 85 | 21.8
13.15.170.0 | COPPIA DI TUBI IN RAME RIVESTITE CON GUAINA ISOLANTE IDONEE PER FLUIDI FRIGORIFERI. Tubazioni in rame per gas frigorifero fornite in rotoli, conteggiate a metro lineare e costituite da due tubi, uno per la fase liquida ed uno per la fase gassosa, inseriti ciascuno in guaina isolante di polietilene espanso con spessore minimo di mm 8, ricoperti da rivestimento corrugato antistrappo ed accoppiati tra loro, con raccordi a saldare del tipo a cartella. Il costo della coppia di tubi a metro lineare comprende la fornitura e posa in opera fino ad una quota di m 3,0 rispetto al piano di appoggio, la guaina isolante, i pezzi speciali, il materiale per giunzioni, le opere murarie di apertura tracce su laterizi forati e murature leggere ed il fissaggio delle tubazioni all'interno delle tracce con esclusione della formazione di tracce su solette, muri in c.a. o in pietra, della chiusura tracce, dell'intonaco, della tinteggiatura e dell'esecuzione di staffaggi. Diametro esterno fase liquida più diametro esterno fase gassosa: d + D = pollici (mm).
13.15.170.1 | d + D = 1/4" + 3/8" (6,4 + 9,5). | m | 29.3 | 7.6
13.15.170.2 | d + D = 1/4" + 1/2"" (6,4 + 12,7). | m | 36 | 9.3
13.15.170.3 | d + D = 1/4" + 5/8"" (6,4 + 15,9). | m | 44.8 | 11.6
13.15.170.4 | d + D = 3/8" + 5/8"" (9,5 + 15,9). | m | 51 | 13.1
13.15.180.0 | TUBAZIONI IN RAME RIVESTITE CON GUAINA ISOLANTE IDONEE PER FLUIDI FRIGORIFERI. Tubazioni in rame per gas frigorifero fornite in rotoli fino al diametro 22 x 1,0 ed in barre per diametri e spessori maggiori, conteggiate a metro lineare rivestite con guaina isolante in elastomero sintetico estruso a cellule chiuse con coefficiente di conducibilità termica a 40 C non superiore a 0,040 W/mC e fattore di resistenza alla diffusione del vapore > 5000, con raccordi a saldare del tipo a cartella. Il costo del tubo a metro lineare comprende la fornitura e posa in opera fino ad una quota di m 3,0 rispetto al piano di appoggio, la guaina isolante, i pezzi speciali, il materiale per giunzioni, le opere murarie di apertura tracce su laterizi forati e murature leggere ed il fissaggio delle tubazioni all'interno delle tracce con esclusione della formazione di tracce su solette, muri in c.a. o in pietra, della chiusura tracce, dell'intonaco, della tinteggiatura e dell'esecuzione di staffaggi. Diametro esterno per spessore del tubo di rame: D x s (mm).
13.15.180.1 | D x s = 6,4 x 0,8 - S = 6 (tubo in rotoli). | m | 8.7 | 2.24
13.15.180.2 | D x s = 9,5 x 0,8 - S = 7 (tubo in rotoli). | m | 9.3 | 2.41
13.15.180.3 | D x s = 12,7 x 0,8 - S = 7 (tubo in rotoli). | m | 11 | 2.84
13.15.180.4 | D x s = 15,9 x 1,0 - S = 7 (tubo in rotoli). | m | 13.8 | 3.57
13.15.180.5 | D x s = 19,1 x 1,0 - S = 7 (tubo in rotoli). | m | 16.5 | 4.25
13.15.180.6 | D x s = 22 x 1,0 - S = 9 (tubo in barre). | m | 19.2 | 4.96
13.15.180.7 | D x s = 28 x 1,0 - S = 9 (tubo in barre). | m | 26.1 | 6.7
13.15.180.8 | D x s = 35 x 1,0 - S = 10 (tubo in barre). | m | 32.4 | 8.4
13.15.180.9 | D x s = 42 x 1,5 - S = 14 (tubo in barre). | m | 55 | 14.1
13.15.180.10 | D x s = 54 x 1,5 - S = 15 (tubo in barre). | m | 71 | 18.4
13.15.181.0 | SET DI TUBAZIONI PER COLLEGAMENTO DI IMPIANTI SOLARI. Set di tubazioni per collegamento di impianti solari ad acqua costituito da coppia di tubi in acciaio inox (o rame) opportunamente corrugato per rendere le tubazioni flessibili, guaina termoisolante con spessore minimo di 13 mm idonea a resistere ad alte temperature, cavo elettrico per collegamento della sonda dei pannelli, pellicola di protezione esterna ad alta resistenza. Il costo del set è valutato a metro lineare e comprende le due tubazioni preisolate con il cavo elettrico e la pellicola di protezione, la posa in opera fino ad una quota di m 3,0 rispetto al piano di appoggio, i pezzi speciali, il materiale per giunzioni, le opere murarie di apertura tracce su laterizi forati e murature leggere ed il fissaggio delle tubazioni all'interno delle tracce con esclusione della formazione di tracce su solette, muri in c.a. o in pietra, della chiusura tracce, dell'intonaco, della tinteggiatura e dell'esecuzione di staffaggi.
13.15.181.1 | Coppia di tubi DN 15. | m | 38.3 | 9.9
13.15.181.2 | Coppia di tubi DN 20. | m | 44.2 | 11.4
13.15.181.3 | Coppia di tubi DN 25. | m | 53 | 13.6
13.15.185.0 | CANALETTA IN PVC PER INSTALLAZIONE A PARETE DI TUBAZIONI PER IMPIANTI IDRAULICI, FRIGORIFERI ED ELETTRICI. Canaletta in PVC costituita da base e coperchio, particolarmente indicata nell'installazione a parete di tubazioni per impianti idraulici, frigoriferi ed elettrici. La canaletta è conteggiata a metro lineare ed il suo prezzo comprende i pezzi speciali (quali curve, angoli, passaggi a muro, terminali, derivazioni, attraversamenti) e le opere murarie di apertura tracce su laterizi forati e murature leggere con esclusione della formazione di tracce su solette, muri in c.a. o in pietra, della chiusura tracce, dell'intonaco, della tinteggiatura.
13.15.185.1 | Canaletta con sezione esterna 60 x 45 mm. | m | 15.1 | 3.88
13.15.185.2 | Canaletta con sezione esterna 80 x 60 mm. | m | 21.8 | 5.6
13.15.185.3 | Canaletta con sezione esterna 110 x 75 mm. | m | 29.3 | 7.6
13.15.190.0 | TUBAZIONI IN RAME NUDO IDONEE PER FLUIDI E GAS, CONTEGGIATE A CHILOGRAMMO. Tubazioni in rame nudo fornito in rotoli fino al diametro 22 x 1,5 e in barre per diametri e spessori maggiori, secondo UNI EN 1057/97 conteggiate a Kg, per distribuzione di fluidi e gas in pressione con giunzioni a raccordi meccanici o a saldare. Il costo del tubo al chilogrammo comprende la fornitura e posa in opera fino ad una quota di m 3,0 rispetto alla quota di appoggio, i pezzi speciali, il materiale per giunzioni, le opere murarie di apertura tracce su laterizi forati e murature leggere ed il fissaggio delle tubazioni all'interno delle tracce con esclusione della formazione di tracce su solette, muri in c.a. o in pietra, della chiusura tracce, dell'intonaco, della tinteggiatura e dell'esecuzione di staffaggi.
13.15.190.1 | Tubi in rotoli da 10 x 1,0 fino a 22 x 1,5. | kg | 23 | 5.9
13.15.190.2 | Tubi in barre da 28 x 1,0 fino a 54 x 2,0. | kg | 26 | 6.7
13.15.200 | TUBAZIONE DI SCARICO CONDENSE PER VENTILCONVETTORI E PICCOLE UNITÀ DI CONDIZIONAMENTO. Tubazione di scarico condensa per ventilconvettori e piccole unità di condizionamento, realizzata in tubo di plastica di idoneo diametro e comunque con diametro interno minimo mm 14, convogliata direttamente in rete fognaria già predisposta, conteggiata per collegamento a ciascun apparecchio e con percorso massimo di m 10,0 fino alla rete di scarico escluso la realizzazione di quest'ultima. Sono comprese le opere murarie di apertura tracce su laterizi forati e murature leggere ed il fissaggio delle tubazioni all'interno delle tracce con esclusione della formazione di tracce su solette, muri in c.a. o in pietra, della chiusura tracce, dell'intonaco, della tinteggiatura e dell'esecuzione di staffaggi. La tubazione di scarico condensa è conteggiata per ciascun apparecchio collegato. | cad | 73 | 18.7
13.15.210 | PRESA GAS PER CUCINA COMPLETA DI TUBAZIONE E RUBINETTO DI INTERCETTAZIONE. Presa gas per cucina costituita da derivazione dalla tubazione principale, tubo di adduzione in rame di adeguato diametro e spessore posato sottotraccia secondo le prescrizioni delle vigenti norme di sicurezza con una lunghezza massima fino a m 10 dalla derivazione e rivestito con guaina in materiale plastico autoestinguente, rubinetto di intercettazione a norma EN 331/1998 installato in posizione comoda e ben visibile, portagomma per innesto tubo flessibile, compreso le opere murarie di apertura e chiusura tracce su laterizi forati e murature leggere con spessore della malta non inferiore a 2,0 cm tutt'intorno al tubo con esclusione di tracce su solette, muri in c.a. o in pietra, dell'intonaco, della tinteggiatura ed esecuzione di staffaggi in profilati. L,’opera è conteggiata per ciascuna presa gas. | cad | 316 | 82
13.15.230.0 | TUBAZIONI IN PEAD PER FLUIDI IN PRESSIONE, PN 10, PER LINEE INTERRATE, CONTEGGIATE A METRO LINEARE. Tubazioni in polietilene ad alta densità PE 100, colore nero, conteggiate a metro lineare, per condotte interrate in pressione (acquedotti, irrigazione, impianti idrici), PN 10, prodotte secondo UNI 10910, rispondenti alle prescrizioni della Circolare n.102 del 02/12/78 del Ministero Sanità, dotate di Marchio di Qualità, giunzioni a manicotto oppure con saldatura di testa. Il costo a metro lineare comprende la fornitura e la posa in opera del tubo, i pezzi speciali ed il materiale di giunzione con esclusione delle valvole di intercettazione, delle opere di scavo, riempimento, pavimentazione ed eventuali pozzetti di ispezione. Diametro esterno x spessore: D x s (mm).
13.15.230.1 | D x s = 50 x 3,0. | m | 5.8 | 2.1
13.15.230.2 | D x s = 63 x 3,8. | m | 8.7 | 3.17
13.15.230.3 | D x s = 75 x 4,5. | m | 11.7 | 4.24
13.15.230.4 | D x s = 90 x 5,4. | m | 15.7 | 5.7
13.15.230.5 | D x s = 110 x 6,6. | m | 22.7 | 8.2
13.15.230.6 | D x s = 125 x 7,4. | m | 31 | 11.2
13.15.230.7 | D x s = 140 x 8,3. | m | 36.5 | 13.2
13.15.230.8 | D x s = 160 x 9,5. | m | 44.1 | 16
13.15.230.9 | D x s = 180 x 10,7. | m | 53 | 19.1
13.15.230.10 | D x s = 200 x 11,9. | m | 63 | 22.9
13.15.230.11 | D x s = 225 x 13,4. | m | 77 | 27.9
13.15.230.12 | D x s = 250 x 14,8. | m | 87 | 31.7
13.15.230.13 | D x s = 280 x 16,6. | m | 104 | 37.8
13.15.230.14 | D x s = 315 x 18,7. | m | 124 | 45.1
13.15.230.15 | D x s = 355 x 21,1. | m | 159 | 58
13.15.230.16 | D x s = 400 x 23,7. | m | 192 | 69
13.15.240.0 | TUBAZIONI IN PEAD PER FLUIDI IN PRESSIONE, PN 16, PER LINEE INTERRATE, CONTEGGIATE A METRO LINEARE. Tubazioni in polietilene ad alta densità PE 100, colore nero, conteggiate a metro lineare, per condotte interrate in pressione (acquedotti, irrigazione, impianti idrici), PN 16, prodotte secondo UNI 10910, rispondenti alle prescrizioni della Circolare n.102 del 02/12/78 del Ministero Sanità, dotate di Marchio di Qualità, giunzioni a manicotto oppure con saldatura di testa. Il costo a metro lineare comprende la fornitura e la posa in opera del tubo, i pezzi speciali ed il materiale di giunzione con esclusione delle valvole di intercettazione, delle opere di scavo, riempimento, pavimentazione ed eventuali pozzetti di ispezione. Diametro esterno x spessore: D x s (mm).
13.15.240.1 | D x s = 32 x 3,0. | m | 3.19 | 1.16
13.15.240.2 | D x s = 40 x 3,7. | m | 4.64 | 1.68
13.15.240.3 | D x s = 50 x 4,6. | m | 6.7 | 2.44
13.15.240.4 | D x s = 63 x 5,8. | m | 10.2 | 3.7
13.15.240.5 | D x s = 75 x 6,8. | m | 13.6 | 4.93
13.15.240.6 | D x s = 90 x 8,2. | m | 18.7 | 6.8
13.15.240.7 | D x s = 110 x 10,0. | m | 27.1 | 9.8
13.15.240.8 | D x s = 125 x 11,4. | m | 36.7 | 13.3
13.15.240.9 | D x s = 140 x 12,7. | m | 43.5 | 15.8
13.15.240.10 | D x s = 160 x 14,6. | m | 54 | 19.5
13.15.240.11 | D x s = 180 x 16,4. | m | 64 | 23.3
13.15.240.12 | D x s = 200 x 18,2. | m | 77 | 27.9
13.15.240.13 | D x s = 225 x 20,5. | m | 94 | 34
13.15.240.14 | D x s = 250 x 22,7. | m | 113 | 40.9
13.15.240.15 | D x s = 280 x 25,4. | m | 133 | 48.1
13.15.240.16 | D x s = 315 x 28,6. | m | 160 | 58
13.15.240.17 | D x s = 355 x 32,2. | m | 201 | 73
13.15.240.18 | D x s = 400 x 36,3. | m | 249 | 90
13.15.245.0 | TUBAZIONI IN PEAD PER FLUIDI IN PRESSIONE, PN 25, PER LINEE INTERRATE, CONTEGGIATE A METRO LINEARE. Tubazioni in polietilene ad alta densità PE 100, colore nero, conteggiate a metro lineare, per condotte interrate in pressione (acquedotti, irrigazione, impianti idrici), PN 25, prodotte secondo UNI 10910, rispondenti alle prescrizioni della Circolare n.102 del 02/12/78 del Ministero Sanità, dotate di Marchio di Qualità, giunzioni a manicotto oppure con saldatura di testa. Il costo a metro lineare comprende la fornitura e la posa in opera del tubo, i pezzi speciali ed il materiale di giunzione con esclusione delle valvole di intercettazione, delle opere di scavo, riempimento, pavimentazione ed eventuali pozzetti di ispezione. Diametro esterno x spessore: D x s (mm).
13.15.245.1 | D x s = 20 x 3,0. | m | 1.68 | 0.61
13.15.245.2 | D x s = 25 x 3,5. | m | 2.4 | 0.87
13.15.245.3 | D x s = 32 x 4,4. | m | 3.71 | 1.34
13.15.245.4 | D x s = 40 x 5,5. | m | 5.5 | 1.99
13.15.245.5 | D x s = 50 x 6,9. | m | 8.1 | 2.94
13.15.245.6 | D x s = 63 x 8,6. | m | 12.2 | 4.43
13.15.245.7 | D x s = 75 x 10,3. | m | 16.4 | 6
13.15.245.8 | D x s = 90 x 12,3. | m | 22.8 | 8.3
13.15.245.9 | D x s = 110 x 15,1. | m | 33.1 | 12
13.15.245.10 | D x s = 125 x 17,1. | m | 45.1 | 16.3
13.15.245.11 | D x s = 140 x 19,2. | m | 54 | 19.5
13.15.245.12 | D x s = 160 x 21,9. | m | 67 | 24.4
13.15.245.13 | D x s = 180 x 24,6. | m | 82 | 29.8
13.15.245.14 | D x s = 200 x 27,4. | m | 98 | 35.5
13.15.245.15 | D x s = 225 x 30,8. | m | 120 | 43.5
13.15.245.16 | D x s = 250 x 34,2. | m | 146 | 53
13.15.245.17 | D x s = 280 x 38,3. | m | 178 | 65
13.15.245.18 | D x s = 315 x 43,1. | m | 215 | 78
13.15.245.19 | D x s = 355 x 48,5. | m | 265 | 96
13.15.245.20 | D x s = 400 x 54,7. | m | 327 | 119
13.15.250.0 | TUBAZIONI IN PEAD PER GAS, SERIE S 5, PER LINEE INTERRATE, CONTEGGIATE A METRO LINEARE. Tubazioni in polietilene ad alta densità PE 80, colore nero, conteggiate a metro lineare, per condotte interrate di distribuzione gas combustibili, prodotte secondo UNI ISO 4437 tipo 316 serie S 5 e conformi al D.M. 11/99, dotate di Marchio di Qualità, giunzioni saldate a manicotto oppure con saldatura di testa. Il costo a metro lineare comprende la fornitura e la posa in opera del tubo, i pezzi speciali ed il materiale di giunzione con esclusione delle valvole di intercettazione, delle opere di scavo, riempimento, pavimentazione ed eventuali pozzetti di ispezione. Diametro esterno x spessore: D x s (mm).
13.15.250.1 | D x s = 20 x 3,0. | m | 1.68 | 0.61
13.15.250.2 | D x s = 25 x 3,0. | m | 2.24 | 0.81
13.15.250.3 | D x s = 32 x 3,0. | m | 3.19 | 1.16
13.15.250.4 | D x s = 40 x 3,7. | m | 4.64 | 1.68
13.15.250.5 | D x s = 50 x 4,6. | m | 6.7 | 2.44
13.15.250.6 | D x s = 63 x 5,8. | m | 10.1 | 3.67
13.15.250.7 | D x s = 75 x 6,9. | m | 13.7 | 4.96
13.15.250.8 | D x s = 90 x 8,3. | m | 18.8 | 6.8
13.15.250.9 | D x s = 110 x 10,1. | m | 27.2 | 9.9
13.15.250.10 | D x s = 125 x 11,5. | m | 36.7 | 13.3
13.15.250.11 | D x s = 140 x 12,9. | m | 43.9 | 15.9
13.15.250.12 | D x s = 160 x 14,8. | m | 54 | 19.5
13.15.250.13 | D x s = 180 x 16,6. | m | 65 | 23.7
13.15.250.14 | D x s = 200 x 18,4. | m | 77 | 27.9
13.15.250.15 | D x s = 225 x 20,7. | m | 94 | 34
13.15.250.16 | D x s = 250 x 23,0. | m | 113 | 40.9
13.15.250.17 | D x s = 280 x 25,8. | m | 133 | 48.1
13.15.250.18 | D x s = 315 x 29,0. | m | 161 | 58
13.15.250.19 | D x s = 355 x 32,7. | m | 210 | 76
13.15.250.20 | D x s = 400 x 36,9. | m | 256 | 93
13.15.260.0 | TUBAZIONI CONTEGGIATE A METRO LINEARE IN POLIPROPILENE, PER LINEE ESCLUSE QUELLE ALL'INTERNO DI LOCALI TECNICI E BAGNI. Tubazioni in polipropilene conteggiate a metro lineare, per linee escluse quelle all'interno di locali tecnici o bagni, idonee per distribuzione di acqua sanitaria calda e fredda, prodotte secondo UNI 8318 e 8321, pressione massima d'esercizio 20 bar, rispondenti alle prescrizioni della Circolare n. 102 del 02/12/78 del Ministero della Sanità, posate sottotraccia con giunzioni saldate. Il costo del tubo a metro lineare comprende la fornitura e posa in opera fino ad una quota di m 3,0 rispetto al piano di appoggio, i pezzi speciali, il materiale per giunzioni, le opere murarie di apertura tracce su laterizi forati e murature leggere ed il fissaggio delle tubazioni all'interno delle tracce con esclusione della formazione di tracce su solette, muri in c.a. o in pietra, della chiusura tracce, dell'intonaco, della tinteggiatura e dell'esecuzione di staffaggi. Diametro esterno x spessore: D x s (mm).
13.15.260.1 | D x s = 16 x 2,7. | m | 6.9 | 2.52
13.15.260.2 | D x s = 20 x 3,4. | m | 8.7 | 3.17
13.15.260.3 | D x s = 25 x 4,2. | m | 11.9 | 4.31
13.15.260.4 | D x s = 32 x 5,4. | m | 16.1 | 5.8
13.15.260.5 | D x s = 40 x 6,7. | m | 22.1 | 8
13.15.260.6 | D x s = 50 x 8,4. | m | 30.1 | 10.9
13.15.260.7 | D x s = 63 x 10,5. | m | 42.9 | 15.5
13.15.260.8 | D x s = 75 x 12,5. | m | 58 | 21
13.15.260.9 | D x s = 90 x 15,0. | m | 78 | 28.3
13.15.270.0 | TUBAZIONI CONTEGGIATE A METRO LINEARE IN POLIPROPILENE, ESEGUITE ALL'INTERNO DI LOCALI TECNICI E BAGNI. Tubazioni in polipropilene conteggiate a metro lineare, eseguite all'interno di locali tecnici o bagni oppure per linee posate ad una quota oltre 3,0 m e fino a 6,0 m, idonee per distribuzione di acqua sanitaria calda e fredda, prodotte secondo UNI 8318 e 8321, pressione massima d'esercizio 20 bar, rispondenti alle prescrizioni della Circolare n. 102 del 02/12/78 del Ministero della Sanità, posate sottotraccia con giunzioni saldate. Il costo del tubo a metro lineare comprende la fornitura e posa in opera fino ad una quota di m 4,0 rispetto al piano di appoggio, i pezzi speciali, il materiale per giunzioni, le opere murarie di apertura tracce su laterizi forati e murature leggere ed il fissaggio delle tubazioni all'interno delle tracce con esclusione della formazione di tracce su solette, muri in c.a. o in pietra, della chiusura tracce, dell'intonaco, della tinteggiatura e dell'esecuzione di staffaggi. Diametro esterno x spessore: D x s (mm).
13.15.270.1 | D x s = 16 x 2,7. | m | 9.1 | 3.28
13.15.270.2 | D x s = 20 x 3,4. | m | 11.4 | 4.12
13.15.270.3 | D x s = 25 x 4,2. | m | 15.2 | 5.5
13.15.270.4 | D x s = 32 x 5,4. | m | 21 | 7.6
13.15.270.5 | D x s = 40 x 6,7. | m | 28.6 | 10.4
13.15.270.6 | D x s = 50 x 8,4. | m | 38.9 | 14.1
13.15.270.7 | D x s = 63 x 10,5. | m | 55 | 19.9
13.15.270.8 | D x s = 75 x 12,5. | m | 75 | 27.1
13.15.270.9 | D x s = 90 x 15,0. | m | 98 | 35.5
13.15.271.0 | TUBAZIONI CONTEGGIATE A METRO LINEARE IN POLIPROPILENE RINFORZATO DESTINATE AL TRASPORTO DI ACQUA SANITARIA CALDA E FREDDA, PER LINEE ESCLUSE QUELLE ALL'INTERNO DI LOCALI TECNICI E BAGNI. Tubazioni in polipropilene rinforzato conteggiate a metro lineare, per linee escluse quelle all'interno di locali tecnici o bagni, idonee per distribuzione di acqua sanitaria calda e fredda, tipo PP-RP serie SDR 9 certificate e rispondenti alle prescrizioni del D.M. n. 174/2004 in materia di conformità trasporto di acqua potabile, posate sottotraccia o in vista, complete di raccorderia e pezzi speciali in solo polipropilene o misto ottone. Il costo del tubo a metro lineare comprende la fornitura e posa in opera fino ad una quota di m 3,0 rispetto al piano di appoggio, i pezzi speciali, il materiale per giunzioni, le opere murarie di apertura tracce su laterizi forati e murature leggere ed il fissaggio delle tubazioni all'interno delle tracce con esclusione della formazione di tracce su solette, muri in c.a. o in pietra, della chiusura tracce, dell'intonaco, della tinteggiatura e dell'esecuzione di staffaggi. Diametro esterno x spessore: D x s (mm).
13.15.271.1 | D x s = 32 x 3,6. | m | 15 | 1.2
13.15.271.2 | D x s = 40 x 4,5, | m | 19 | 1.52
13.15.271.3 | D x s = 50 x 5,6. | m | 24.2 | 1.94
13.15.271.4 | D x s = 63 x 7,1. | m | 33.4 | 2.67
13.15.271.5 | D x s = 75 x 8,4. | m | 45.4 | 3.63
13.15.271.6 | D x s = 90 x 10,1. | m | 63 | 5
13.15.271.7 | D x s = 110 x 12,3. | m | 90 | 7.2
13.15.271.8 | D x s = 125 x 14,0. | m | 108 | 8.6
13.15.275.0 | TUBAZIONI MULTISTRATO CONTEGGIATE A METRO LINEARE, PER LINEE ESCLUSE QUELLE ALL'INTERNO DI LOCALI TECNICI E BAGNI. Tubazioni in multistrato composito (alluminio + PE per complessivi 5 strati con barriera all'ossigeno) conteggiate a metro lineare, per linee escluse quelle all'interno di locali tecnici o bagni, idonee per distribuzione di acqua sanitaria calda e fredda ed acqua di riscaldamento/raffrescamento con temperatura massima di 95°C, PN 10, rispondenti alle prescrizioni della Circolare n. 102 del 02/12/78 del Ministero della Sanità, forniti in rotoli per diametri esterni fino al 32 mm ed in barre per diametri esterni maggiori, posate sottotraccia con giunzioni meccaniche a compressione. Il costo del tubo a metro lineare comprende la fornitura e posa in opera fino ad una quota di m 3,0 rispetto al piano di appoggio, i pezzi speciali, il materiale per giunzioni, le opere murarie di apertura tracce su laterizi forati e murature leggere ed il fissaggio delle tubazioni all'interno delle tracce con esclusione della formazione di tracce su solette, muri in c.a. o in pietra, della chiusura tracce, dell'intonaco, della tinteggiatura e dell'esecuzione di staffaggi. Diametro esterno x spessore: D x s (mm).
13.15.275.1 | D x s = 14 x 2,0. | m | 6.2 | 2.25
13.15.275.2 | D x s = 16 x 2,0. | m | 7.1 | 2.56
13.15.275.3 | D x s = 18 x 2,0. | m | 8.1 | 2.94
13.15.275.4 | D x s = 20 x 2,25. | m | 9.1 | 3.28
13.15.275.5 | D x s = 26 x 2,5. | m | 13 | 4.7
13.15.275.6 | D x s = 32 x 3,0. | m | 16.6 | 6
13.15.275.7 | D x s = 40 x 4,0. | m | 27.4 | 9.9
13.15.275.8 | D x s = 50 x 4,5. | m | 35.6 | 12.9
13.15.275.9 | D x s = 63 x 6,0. | m | 51 | 18.4
13.15.275.10 | D x s = 75 x 7,5. | m | 86 | 31.3
13.15.276.0 | TUBAZIONI MULTISTRATO CONTEGGIATE A METRO LINEARE, ESEGUITE ALL'INTERNO DI LOCALI TECNICI E BAGNI. Tubazioni in multistrato composito (alluminio + PE per complessivi 5 strati con barriera all'ossigeno) conteggiate a metro lineare, eseguite all'interno di locali tecnici o bagni oppure per linee posate ad una quota oltre 3,0 m e fino a 6,0 m, idonee per distribuzione di acqua sanitaria calda e fredda ed acqua di riscaldamento/raffrescamento con temperatura massima di 95°C, PN 10, rispondenti alle prescrizioni della Circolare n. 102 del 02/12/78 del Ministero della Sanità, forniti in rotoli per diametri esterni fino al 32 mm ed in barre per diametri esterni maggiori, posate sottotraccia con giunzioni meccaniche a compressione. Il costo del tubo a metro lineare comprende la fornitura e posa in opera fino ad una quota di m 4,0 rispetto al piano di appoggio, i pezzi speciali, il materiale per giunzioni, le opere murarie di apertura tracce su laterizi forati e murature leggere ed il fissaggio delle tubazioni all'interno delle tracce con esclusione della formazione di tracce su solette, muri in c.a. o in pietra, della chiusura tracce, dell'intonaco, della tinteggiatura e dell'esecuzione di staffaggi. Diametro esterno x spessore: D x s (mm).
13.15.276.1 | D x s = 14 x 2,0. | m | 8.6 | 3.13
13.15.276.2 | D x s = 16 x 2,0. | m | 9.3 | 3.36
13.15.276.3 | D x s = 18 x 2,0. | m | 10.3 | 3.74
13.15.276.4 | D x s = 20 x 2,25. | m | 11.7 | 4.24
13.15.276.5 | D x s = 26 x 2,5. | m | 16 | 5.8
13.15.276.6 | D x s = 32 x 3,0. | m | 21.3 | 7.7
13.15.276.7 | D x s = 40 x 4,0. | m | 34.1 | 12.4
13.15.276.8 | D x s = 50 x 4,5. | m | 44.5 | 16.2
13.15.276.9 | D x s = 63 x 6,0. | m | 63 | 22.9
13.15.276.10 | D x s = 75 x 7,5. | m | 106 | 38.6
13.15.280.0 | GIUNTO DI GOMMA ANTIVIBRANTE CON CANOTTO CILINDRICO. Giunto antivibrante di gomma con canotto cilindrico, idoneo ad interrompere la trasmissione dei rumori e ad assorbire piccole vibrazioni lungo le tubazioni, impiegabile per acqua fredda e calda fino a 100° C, PN 10, attacchi flangiati, completi di controflange, bulloni e guarnizioni. Diametro nominale: DN (mm).
13.15.280.1 | DN = 20 (3/4"). | cad | 224 | 74
13.15.280.2 | DN = 25 (1"). | cad | 230 | 76
13.15.280.3 | DN = 32 (1"1/4). | cad | 265 | 87
13.15.280.4 | DN = 40 (1"1/2). | cad | 280 | 93
13.15.280.5 | DN = 50 (2"). | cad | 314 | 104
13.15.280.6 | DN = 65 (2"1/2). | cad | 378 | 125
13.15.280.7 | DN = 80 (3"). | cad | 516 | 170
13.15.280.8 | DN = 100 (4"). | cad | 563 | 186
13.15.280.9 | DN = 125 (5"). | cad | 664 | 219
13.15.280.10 | DN = 150 (6"). | cad | 801 | 264
13.15.280.11 | DN = 200 (8"). | cad | 1080 | 356
13.15.290.0 | GIUNTO DI COMPENSAZIONE IN GOMMA E ANTIVIBRANTE CON CANOTTO AD ONDULAZIONE SFERICA. Giunto antivibrante e di compensazione in gomma con canotto ad ondulazione sferica, idoneo per l'assorbimento di tensioni, oscillazioni, inclinazioni, vibrazioni, piccole deformazioni longitudinali e per l'interruzione della trasmissione del rumore lungo le tubazioni, impiegabile per acqua fredda e calda fino a 90° C, PN 16, attacchi flangiati, completo di controflange, bulloni e guarnizioni. Diametro nominale: DN (mm).
13.15.290.1 | DN = 20 (3/4"). | cad | 268 | 88
13.15.290.2 | DN = 25 (1"). | cad | 271 | 89
13.15.290.3 | DN = 32 (1"1/4). | cad | 295 | 97
13.15.290.4 | DN = 40 (1"1/2). | cad | 296 | 98
13.15.290.5 | DN = 50 (2"). | cad | 321 | 106
13.15.290.6 | DN = 65 (2"1/2). | cad | 369 | 122
13.15.290.7 | DN = 80 (3"). | cad | 393 | 130
13.15.290.8 | DN = 100 (4"). | cad | 433 | 143
13.15.290.9 | DN = 125 (5"). | cad | 483 | 159
13.15.290.10 | DN = 150 (6"). | cad | 562 | 185
13.15.290.11 | DN = 200 (8"). | cad | 910 | 300
13.15.290.12 | DN = 250 (10"). | cad | 1127 | 372
13.15.300.0 | RACCORDO ANTIVIBRANTE FLESSIBILE PER FLUIDI FINO A 80° C. Raccordo flessibile antivibrante per fluidi fino a 80° C, PN 10, idoneo per assorbire vibrazioni di elettropompe, macchine, compressori, ecc. evitando la trasmissione di rumori, costituito da tubo in gomma resistente al calore rivestito da una maglia metallica flessibile, lunghezza cm 50, attacchi filettati. Diametro nominale: DN (mm).
13.15.300.1 | DN = 15 (1/2"). | cad | 15.6 | 5.2
13.15.300.2 | DN = 20 (3/4"). | cad | 18.7 | 6.2
13.15.300.3 | DN = 25 (1"). | cad | 22.6 | 7.4
13.15.300.4 | DN = 32 (1"1/4). | cad | 34.4 | 11.4
13.15.300.5 | DN = 40 (1"1/2). | cad | 44.3 | 14.6
13.15.300.6 | DN = 50 (2"). | cad | 55 | 18.1
13.15.310.0 | GIUNTO DI COMPENSAZIONE IN ACCIAIO E ANTIVIBRANTE CON SOFFIETTO IN ACCIAIO, ATTACCHI A SALDARE. Giunto antivibrante e di compensazione in acciaio, idoneo per l'assorbimento di vibrazioni, oscillazioni, spostamenti assiali, laterali ed angolari, impiegabile per acqua fredda, calda, surriscaldata e vapore fino a 300° C, PN 16, costituito da soffietto in acciaio, attacchi a saldare. Diametro nominale: DN (mm). Spostamento massimo assiale: S1 (mm). Spostamento massimo laterale: S2 (mm). Spostamento massimo angolare: S3 (gradi).
13.15.310.1 | DN = 15 (3/8") - S1= +/-24 - S2= +/- 10 - S3= +/-30. | cad | 99 | 32.8
13.15.310.2 | DN = 20 (3/4") - S1= +/-24 - S2= +/- 10 - S3= +/-30. | cad | 103 | 34.1
13.15.310.3 | DN = 25 (1") - S1= +/-30 - S2= +/-16 - S3= +/-30. | cad | 117 | 38.6
13.15.310.4 | DN = 32 (1" 1/4) - S1= +/-30 - S2= +/-24 - S3= +/-30. | cad | 126 | 41.6
13.15.310.5 | DN = 40 (1"1/2) - S1= +/-30 - S2= +/-24 - S3= +/-30. | cad | 132 | 43.7
13.15.310.6 | DN = 50 (2") - S1= +/-46 - S2= +/-22 - S3= +/-25. | cad | 157 | 52
13.15.310.7 | DN = 65 (2"1/2) - S1= +/-46 - S2= +/-22 - S3= +/-25. | cad | 191 | 63
13.15.310.8 | DN = 80 (3") - S1= +/-46 - S2= +/-20 - S3= +/-20. | cad | 226 | 74
13.15.310.9 | DN = 100 (4") - S1= +/-46 - S2= +/-20 - S3= +/-12. | cad | 268 | 88
13.15.310.10 | DN = 125 (5") - S1= +/-46 - S2= +/-16 - S3= +/-12. | cad | 337 | 111
13.15.310.11 | DN = 150 (6") - S1= +/-66 - S2= +/-16 - S3= +/-12. | cad | 474 | 156
13.15.310.12 | DN = 200 (8") - S1= +/-70 - S2= +/-16 - S3= +/-12. | cad | 623 | 206
13.15.320.0 | GIUNTO DI COMPENSAZIONE IN ACCIAIO E ANTIVIBRANTE CON SOFFIETTO IN ACCIAIO, ATTACCHI FLANGIATI. Giunto antivibrante e di compensazione in acciaio, idoneo per l'assorbimento di vibrazioni, oscillazioni, spostamenti assiali, laterali ed angolari, impiegabile per acqua fredda, calda, surriscaldata e vapore fino a 300° C, PN 16, costituito da soffietto in acciaio, attacchi flangiati completi di controflange, bulloni e guarnizioni. Diametro nominale: DN (mm). Spostamento massimo assiale: S1 (mm). Spostamento massimo laterale: S2 (mm). Spostamento massimo angolare: S3 (gradi).
13.15.320.1 | DN = 50 (2") - S1= +/-46 - S2= +/-22 - S3= +/-30. | cad | 212 | 70
13.15.320.2 | DN = 65 (2"1/2) - S1= +/-46 - S2= +/-22 - S3= +/-25. | cad | 265 | 87
13.15.320.3 | DN = 80 (3") - S1= +/-46 - S2= +/-20 - S3= +/-20. | cad | 304 | 100
13.15.320.4 | DN = 100 (4") - S1= +/-46 - S2= +/-20 - S3= +/-12. | cad | 362 | 119
13.15.320.5 | DN = 125 (5") - S1= +/-46 - S2= +/-16 - S3= +/-12. | cad | 516 | 170
13.15.320.6 | DN = 150 (6") - S1= +/-66 - S2= +/-16 - S3= +/-12. | cad | 682 | 225
13.15.320.7 | DN = 200 (8") - S1= +/-70 - S2= +/-16 - S3= +/-12. | cad | 879 | 290
13.16 | RIVESTIMENTI ISOLANTI PER IMPIANTI
13.16.10.0 | ISOLANTE COSTITUITO DA GUAINA FLESSIBILE O LASTRA IN ELASTOMERO SINTETICO ESTRUSO A CELLULE CHIUSE, SPESSORE MM 6. Isolante per tubazioni, valvole ed accessori costituito da guaina flessibile o lastra in elastomero sintetico estruso a cellule chiuse, coefficiente di conducibilità termica a 40° C non superiore a 0,042 W/mc, classe 1 di reazione al fuoco, campo d'impiego da -40° a +105° C, fattore di resistenza alla diffusione del vapore maggiore di 1600, spessore mm 6, compreso l'eventuale collante, gli sfridi ed il nastro adesivo. L’isolamento delle tubazioni è conteggiato a metro lineare oppure a metro quadro di superficie esterna. L'isolamento di valvole, curve, pezzi speciali ed accessori rivestiti con lastra è conteggiato con il doppio della superficie esterna. Spessore dell'isolante: s (mm). Diametro esterno del tubo da isolare: D (mm).
13.16.10.1 | s x D = 6 x 6. | m | 1.44 | 0.181
13.16.10.2 | s x D = 6 x 8. | m | 1.5 | 0.188
13.16.10.3 | s x D = 6 x 10. | m | 1.5 | 0.188
13.16.10.4 | s x D = 6 x 12. | m | 1.56 | 0.195
13.16.10.5 | s x D = 6 x 14. | m | 1.61 | 0.202
13.16.10.6 | s x D = 6 x 17 (3/8"). | m | 1.68 | 0.211
13.16.10.7 | s x D = 6 x 22 (1/2"). | m | 1.95 | 0.245
13.16.10.8 | s x D = 6 x 27 (3/4"). | m | 2.17 | 0.272
13.16.10.9 | s x D = 6 x 34 (1"). | m | 2.34 | 0.294
13.16.10.10 | Costo per mq di superficie esterna con s = 6. | mq | 15.2 | 1.91
13.16.20.0 | ISOLANTE COSTITUITO DA GUAINA FLESSIBILE O LASTRA IN ELASTOMERO SINTETICO ESTRUSO A CELLULE CHIUSE, SPESSORE MM 9. Isolante per tubazioni, valvole ed accessori costituito da guaina flessibile o lastra in elastomero sintetico estruso a cellule chiuse, coefficiente di conducibilità termica a 40° C non superiore a 0,042 W/mc, classe 1 di reazione al fuoco, campo d'impiego da -40° a +105° C, fattore di resistenza alla diffusione del vapore maggiore di 1600, spessore mm 9, compreso l'eventuale collante, gli sfridi ed il nastro adesivo. L’isolamento delle tubazioni è conteggiato a metro lineare oppure a metro quadro di superficie esterna. L'isolamento di valvole, curve, pezzi speciali ed accessori rivestiti con lastra è conteggiato con il doppio della superficie esterna. Spessore dell'isolante: s (mm). Diametro esterno del tubo da isolare: D (mm).
13.16.20.1 | s x D = 9 x 8. | m | 1.72 | 0.216
13.16.20.2 | s x D = 9 x 10. | m | 1.72 | 0.216
13.16.20.3 | s x D = 9 x 12. | m | 1.77 | 0.223
13.16.20.4 | s x D = 9 x 14. | m | 1.9 | 0.239
13.16.20.5 | s x D = 9 x 17 (3/8"). | m | 1.99 | 0.25
13.16.20.6 | s x D = 9 x 22 (1/2"). | m | 2.23 | 0.28
13.16.20.7 | s x D = 9 x 27 (3/4"). | m | 2.67 | 0.335
13.16.20.8 | s x D = 9 x 34 (1"). | m | 2.67 | 0.335
13.16.20.9 | s x D = 9 x 42 (1"1/4). | m | 3.18 | 0.4
13.16.20.10 | s x D = 9 x 48 (1"1/2). | m | 3.45 | 0.434
13.16.20.11 | s x D = 9 x 60 (2"). | m | 4.25 | 0.53
13.16.20.12 | s x D = 9 x 76 (2"1/2). | m | 5.5 | 0.69
13.16.20.13 | s x D = 9 x 88 (3"). | m | 6.9 | 0.86
13.16.20.14 | s x D = 9 x 114 (4"). | m | 10.3 | 1.3
13.16.20.15 | s x D = 9 x 139 (5"). | m | 13.1 | 1.65
13.16.20.16 | Costo per mq di superficie esterna con s = 9. | mq | 18.6 | 2.34
13.16.30.0 | ISOLANTE COSTITUITO DA GUAINA FLESSIBILE O LASTRA IN ELASTOMERO SINTETICO ESTRUSO A CELLULE CHIUSE, SPESSORE MM 13. Isolante per tubazioni, valvole ed accessori costituito da guaina flessibile o lastra in elastomero sintetico estruso a cellule chiuse, coefficiente di conducibilità termica a 40° C non superiore a 0,042 W/mC, classe 1 di reazione al fuoco, campo di impiego da -40° a +105° C, fattore di resistenza alla diffusione del vapore > 1600, spessore mm 13, compreso l'eventuale collante, gli sfridi ed il nastro adesivo. L’isolamento delle tubazioni è conteggiato a metro lineare oppure a metro quadro di superficie esterna. L'isolamento di valvole, curve, pezzi speciali ed accessori rivestiti con lastra è conteggiato con il doppio della superficie esterna. Spessore dell'isolante: s (mm). Diametro esterno del tubo da isolare: D (mm).
13.16.30.1 | s x D = 13 x 12. | m | 2.12 | 0.266
13.16.30.2 | s x D = 13 x 14. | m | 2.23 | 0.28
13.16.30.3 | s x D = 13 x 17 (3/8"). | m | 2.34 | 0.294
13.16.30.4 | s x D = 13 x 22 (1/2"). | m | 2.57 | 0.323
13.16.30.5 | s x D = 13 x 27 (3/4"). | m | 2.83 | 0.356
13.16.30.6 | s x D = 13 x 34 (1"). | m | 3.18 | 0.4
13.16.30.7 | s x D = 13 x 42 (1"1/4). | m | 3.73 | 0.469
13.16.30.8 | s x D = 13 x 48 (1"1/2). | m | 4.01 | 0.5
13.16.30.9 | s x D = 13 x 60 (2"). | m | 5.3 | 0.67
13.16.30.10 | s x D = 13 x 76 (2"1/2). | m | 6.3 | 0.79
13.16.30.11 | s x D = 13 x 88 (3"). | m | 7.7 | 0.97
13.16.30.12 | s x D = 13 x 114 (4"). | m | 12.7 | 1.59
13.16.30.13 | s x D = 13 x 139 (5"). | m | 15.6 | 1.95
13.16.30.14 | Costo per mq di superficie esterna con s = 13. | mq | 21.4 | 2.69
13.16.40.0 | ISOLANTE COSTITUITO DA GUAINA FLESSIBILE O LASTRA IN ELASTOMERO SINTETICO ESTRUSO A CELLULE CHIUSE, SPESSORE MM 19. Isolante per tubazioni, valvole ed accessori costituito da guaina flessibile o lastra in elastomero sintetico estruso a cellule chiuse, coefficiente di conducibilità termica a 40° C non superiore a 0,042 W/mc, classe 1 di reazione al fuoco, campo di impiego da -40° a +105° C, fattore di resistenza alla diffusione del vapore > 1600, spessore mm 19, compreso l'eventuale collante, gli sfridi ed il nastro adesivo L’isolamento delle tubazioni è conteggiato a metro lineare oppure a metro quadro di superficie esterna. L'isolamento di valvole, curve, pezzi speciali ed accessori rivestiti con lastra è conteggiato con il doppio della superficie esterna. Spessore dell'isolante: s (mm). Diametro esterno del tubo da isolare: D (mm).
13.16.40.1 | s x D = 19 x 17 (3/8"). | m | 3.69 | 0.463
13.16.40.2 | s x D = 19 x 22 (1/2"). | m | 4.25 | 0.53
13.16.40.3 | s x D = 19 x 27 (3/4"). | m | 4.96 | 0.62
13.16.40.4 | s x D = 19 x 34 (1"). | m | 5.3 | 0.67
13.16.40.5 | s x D = 19 x 42 (1"1/4). | m | 6.7 | 0.84
13.16.40.6 | s x D = 19 x 48 (1"1/2). | m | 7.3 | 0.92
13.16.40.7 | s x D = 19 x 60 (2"). | m | 9 | 1.12
13.16.40.8 | s x D = 19 x 76 (2"1/2). | m | 11.1 | 1.4
13.16.40.9 | s x D = 19 x 88 (3"). | m | 12.4 | 1.56
13.16.40.10 | s x D = 19 x 114 (4"). | m | 17.4 | 2.18
13.16.40.11 | s x D = 19 x 139 (5"). | m | 22.2 | 2.78
13.16.40.12 | Costo per mq di superficie esterna con s = 19. | mq | 27.4 | 3.44
13.16.50.0 | ISOLANTE COSTITUITO DA GUAINA FLESSIBILE O LASTRA IN ELASTOMERO SINTETICO ESTRUSO A CELLULE CHIUSE, SPESSORE MM 32. Isolante per tubazioni, valvole ed accessori costituito da guaina flessibile o lastra in elastomero sintetico estruso a cellule chiuse, coefficiente di conducibilità termica a 40° C, non superiore a 0,042 W/mc, classe 1 di reazione al fuoco, campo di impiego da -40° a +105° C, fattore di resistenza alla diffusione del vapore > 1600, spessore mm 32, compreso l'eventuale collante, gli sfridi ed il nastro adesivo. L’isolamento delle tubazioni è conteggiato a metro lineare oppure a metro quadro di superficie esterna. L'isolamento di valvole, curve, pezzi speciali ed accessori rivestiti con lastra è conteggiato con il doppio della superficie esterna. Spessore dell'isolante: s (mm). Diametro esterno del tubo da isolare: D (mm).
13.16.50.1 | s x D = 32 x 17 (3/8"). | m | 7.3 | 0.92
13.16.50.2 | s x D = 32 x 22 (1/2"). | m | 8.6 | 1.08
13.16.50.3 | s x D = 32 x 27 (3/4"). | m | 9.2 | 1.16
13.16.50.4 | s x D = 32 x 34 (1"). | m | 10 | 1.26
13.16.50.5 | s x D = 32 x 42 (1"1/4). | m | 12.3 | 1.55
13.16.50.6 | s x D = 32 x 48 (1"1/2). | m | 13.4 | 1.68
13.16.50.7 | s x D = 32 x 60 (2"). | m | 16.5 | 2.08
13.16.50.8 | s x D = 32 x 76 (2"1/2). | m | 19.9 | 2.5
13.16.50.9 | s x D = 32 x 88 (3"). | m | 22.4 | 2.82
13.16.50.10 | s x D = 32 x 114 (4"). | m | 29.5 | 3.7
13.16.50.11 | s x D = 32 x 139 (5"). | m | 40.5 | 5.1
13.16.50.12 | Costo per mq di superficie esterna con s = 32. | mq | 38.7 | 4.86
13.16.60.0 | ISOLANTE COSTITUITO DA LASTRA IN ELASTOMERO SINTETICO ESTRUSO A CELLULE CHIUSE, CONTEGGIATO A METRO QUADRO. Isolante per tubazioni, valvole, accessori e superfici in genere costituito da lastra in elastomero sintetico estruso a cellule chiuse, coefficiente di conducibilità termica a 40° C non superiore a 0,042 W/mc, classe 1 di reazione al fuoco, campo di impiego da -40° a +105° C, fattore di resistenza alla diffusione del vapore > 1600, compreso l'eventuale collante, gli sfridi ed il nastro adesivo. L'isolante è conteggiato per metro quadro di superficie esterna. L'isolamento di valvole, curve, pezzi speciali ed accessori è conteggiato con il doppio della superficie esterna.
13.16.60.1 | Spessore della lastra = mm 6. | mq | 15.2 | 1.91
13.16.60.2 | Spessore della lastra = mm 9. | mq | 18.6 | 2.34
13.16.60.3 | Spessore della lastra = mm 13. | mq | 21.4 | 2.69
13.16.60.4 | Spessore della lastra = mm 16. | mq | 24.3 | 3.05
13.16.60.5 | Spessore della lastra = mm 19. | mq | 27.4 | 3.44
13.16.60.6 | Spessore della lastra = mm 25. | mq | 33.8 | 4.25
13.16.60.7 | Spessore della lastra = mm 32. | mq | 38.7 | 4.86
13.16.60.8 | Spessore della lastra = mm 50 (2 x 25). | mq | 68 | 8.5
13.16.60.9 | Spessore della lastra = mm 64 (2 x 32). | mq | 77 | 9.6
13.16.70.0 | ISOLANTE PER TUBAZIONI IN GUAINA O LASTRE DI ELASTOMERO ESTRUSO, PER FLUIDI CALDI E REFRIGERATI DA -40° A +105° C, SPESSORE 100% CONFORME ALLA VIGENTE NORMATIVA. Isolante per tubazioni, valvole ed accessori costituito da guaina flessibile o lastra in elastomero sintetico estruso a cellule chiuse, coefficiente di conducibilità termica a 40° non superiore a 0,042 W/mc, classe 1 di reazione al fuoco, campo di impiego da -40° a +105° C, fattore di resistenza alla diffusione del vapore > 1600, spessori conformi alle vigenti norme di contenimento dei consumi energetici (100% dello spessore per tubazioni correnti all'esterno o in locali non riscaldati), compreso l'eventuale collante, gli sfridi ed il nastro adesivo. L’isolamento delle tubazioni è conteggiato a metro lineare oppure a metro quadro di superficie esterna. L'isolamento di valvole, curve, pezzi speciali ed accessori rivestiti con lastra è conteggiato con il doppio della superficie esterna. Spessore dell'isolante: s (mm). Diametro esterno del tubo da isolare: D (mm).
13.16.70.1 | s x D = 32 x 17 (3/8"). | m | 7.3 | 0.92
13.16.70.2 | s x D = 32 x 22 (1/2"). | m | 8.6 | 1.08
13.16.70.3 | s x D = 32 x 27 (3/4"). | m | 9.2 | 1.16
13.16.70.4 | s x D = 32 x 34 (1"). | m | 10 | 1.26
13.16.70.5 | s x D = 50 x 42 (1"1/4) (in lastra). | m | 30.1 | 3.78
13.16.70.6 | s x D = 50 x 48 (1"1/2) (in lastra). | m | 31.4 | 3.94
13.16.70.7 | s x D = 64 x 60 (2") (in lastra). | m | 45.2 | 5.7
13.16.70.8 | s x D = 64 x 76 (2"1/2) (in lastra). | m | 50 | 6.3
13.16.70.9 | s x D = 64 x 88 (3") (in lastra). | m | 52 | 6.6
13.16.70.10 | s x D = 64 x 114 (4") (in lastra). | m | 58 | 7.3
13.16.70.11 | s x D = 64 x 139 (5") (in lastra). | m | 65 | 8.2
13.16.70.12 | s x D = 64 x 168 (6") (in lastra). | m | 72 | 9.1
13.16.70.13 | Costo per mq di superficie esterna con s = 32. | mq | 38.4 | 4.83
13.16.70.14 | Costo per mq di superficie esterna con s = 50. | mq | 68 | 8.5
13.16.70.15 | Costo per mq di superficie esterna con s = 64. | mq | 77 | 9.6
13.16.80.0 | ISOLANTE PER TUBAZIONI IN GUAINA O LASTRE DI ELASTOMERO ESTRUSO, PER FLUIDI CALDI E REFRIGERATI DA -40° A +105° C, SPESSORE 50% CONFORME ALLA VIGENTE NORMATIVA. Isolante costituito da guaina flessibile o lastra in elastomero sintetico estruso a cellule chiuse, 50% spessore conforme alla vigente normativa. Isolante per tubazioni, valvole ed accessori costituito da guaina flessibile o lastra in elastomero sintetico estruso a cellule chiuse, coefficiente di conducibilità termica a 40° C non superiore a 0,042 W/mc, classe 1 di reazione al fuoco, campo di impiego da -40° C a +105° C, fattore di resistenza alla diffusione del vapore > 1600, spessori conformi alle vigenti norme di contenimento dei consumi energetici (50% dello spessore per tubazioni correnti all'interno lungo pareti disperdenti), compreso l'eventuale collante, gli sfridi ed il nastro adesivo. L’isolamento delle tubazioni è conteggiato a metro lineare oppure a metro quadro di superficie esterna. L'isolamento di valvole, curve, pezzi speciali ed accessori rivestiti con lastra è conteggiato con il doppio della superficie esterna. Spessore dell'isolante: s (mm). Diametro esterno del tubo da isolare: D (mm).
13.16.80.1 | s x D = 13 x 12. | m | 2.12 | 0.266
13.16.80.2 | s x D = 13 x 14. | m | 2.23 | 0.28
13.16.80.3 | s x D = 13 x 17 (3/8"). | m | 2.34 | 0.294
13.16.80.4 | s x D = 19 x 22 (1/2"). | m | 4.25 | 0.53
13.16.80.5 | s x D = 19 x 27 (3/4"). | m | 4.96 | 0.62
13.16.80.6 | s x D = 19 x 34 (1"). | m | 5.3 | 0.67
13.16.80.7 | s x D = 32 x 42 (1"1/4). | m | 12.3 | 1.55
13.16.80.8 | s x D = 32 x 48 (1"1/2). | m | 13.4 | 1.68
13.16.80.9 | s x D = 32 x 60 (2"). | m | 16.5 | 2.08
13.16.80.10 | s x D = 32 x 76 (2"1/2). | m | 19.9 | 2.5
13.16.80.11 | s x D = 32 x 88 (3"). | m | 22.4 | 2.82
13.16.80.12 | s x D = 32 x 114 (4"). | m | 32 | 4.02
13.16.80.13 | s x D = 32 x 139 (5"). | m | 40.5 | 5.1
13.16.80.14 | s x D = 32 x 168 (6") (in lastra). | m | 28 | 3.52
13.16.80.15 | Costo per mq di superficie esterna con s = 13. | mq | 21.4 | 2.69
13.16.80.16 | Costo per mq di superficie esterna con s = 19. | mq | 27.4 | 3.44
13.16.80.17 | Costo per mq di superficie esterna con s = 32. | mq | 38.7 | 4.86
13.16.90.0 | ISOLANTE PER TUBAZIONI IN GUAINA O LASTRE DI ELASTOMERO ESTRUSO, PER FLUIDI CALDI E REFRIGERATI DA -40° A +105° C, SPESSORE 30% CONFORME ALLA VIGENTE NORMATIVA. Isolante costituito da guaina flessibile o lastra in elastomero sintetico estruso a cellule chiuse, 30% spessore conforme alla vigente normativa. Isolante per tubazioni, valvole ed accessori costituito da guaina flessibile o lastra in elastomero sintetico estruso a cellule chiuse, coefficiente di conducibilità termica a 40° C non superiore a 0,042 W/mc, classe 1 di reazione al fuoco, campo di impiego da -40° a +105° C, fattore di resistenza alla diffusione del vapore maggiore di 1600, spessori conformi alle vigenti norme di contenimento dei consumi energetici (30% dello spessore per tubazioni correnti all'interno lungo pareti non disperdenti), compreso l'eventuale collante, gli sfridi ed il nastro adesivo. L’isolamento delle tubazioni è conteggiato a metro lineare oppure a metro quadro di superficie esterna. L'isolamento di valvole, curve, pezzi speciali ed accessori rivestiti con lastra è conteggiato con il doppio della superficie esterna. Spessore dell'isolante: s (mm). Diametro esterno del tubo da isolare: D (mm).
13.16.90.1 | s x D = 9 x 8. | m | 1.72 | 0.216
13.16.90.2 | s x D = 9 x 10. | m | 1.72 | 0.216
13.16.90.3 | s x D = 9 x 12. | m | 1.77 | 0.223
13.16.90.4 | s x D = 9 x 14. | m | 1.9 | 0.239
13.16.90.5 | s x D = 9 x 17 (3/8"). | m | 1.99 | 0.25
13.16.90.6 | s x D = 13 x 22 (1/2"). | m | 2.57 | 0.323
13.16.90.7 | s x D = 13 x 27 (3/4"). | m | 2.83 | 0.356
13.16.90.8 | s x D = 13 x 34 (1"). | m | 3.18 | 0.4
13.16.90.9 | s x D = 13 x 42 (1"1/4). | m | 3.73 | 0.469
13.16.90.10 | s x D = 13 x 48 (1"1/2). | m | 4.01 | 0.5
13.16.90.11 | s x D = 19 x 60 (2"). | m | 9 | 1.12
13.16.90.12 | s x D = 19 x 76 (2"1/2). | m | 11.1 | 1.4
13.16.90.13 | s x D = 19 x 88 (3"). | m | 12.4 | 1.56
13.16.90.14 | s x D = 19 x 114 (4"). | m | 17.4 | 2.18
13.16.90.15 | s x D = 19 x 139 (5"). | m | 22.2 | 2.78
13.16.90.16 | s x D = 19 x 168 (6") (in lastra). | m | 17.7 | 2.23
13.16.90.17 | Costo per mq di superficie esterna con s = 9. | mq | 18.6 | 2.34
13.16.90.18 | Costo per mq di superficie esterna con s = 13. | mq | 21.4 | 2.69
13.16.90.19 | Costo per mq di superficie esterna con s = 19. | mq | 27.4 | 3.44
13.16.100.0 | ISOLANTE PER TUBAZIONI E SUPERFICI IN LASTRA DI ELASTOMERO ESTRUSO, CON RESISTENZA ALLA DIFFUSIONE DEL VAPORE MAGGIORE DI 5000. Isolante costituito da lastra in elastomero sintetico estruso a cellule chiuse con fattore di resistenza alla diffusione del vapore maggiore di 5000, conteggiato a metro quadro. Isolante per tubazioni, valvole, accessori e superfici in genere conteggiato per metro quadro di superficie esterna, costituito da lastra in elastomero sintetico estruso a cellule chiuse, coefficiente di conducibilità termica a 40° C non superiore a 0,040 W/mC, classe 1 di reazione al fuoco, campo di impiego da -40° a +105° C, fattore di resistenza alla diffusione del vapore maggiore di 5000, compreso l'eventuale collante, gli sfridi ed il nastro adesivo. L'isolante è conteggiato per metro quadro di superficie esterna e l'isolamento di valvole, curve, pezzi speciali ed accessori è conteggiato con il doppio della superficie esterna.
13.16.100.1 | Spessore della lastra = mm 6. | mq | 18.7 | 2.35
13.16.100.2 | Spessore della lastra = mm 10. | mq | 23.6 | 2.96
13.16.100.3 | Spessore della lastra = mm 12. | mq | 27.7 | 3.47
13.16.100.4 | Spessore della lastra = mm 16. | mq | 31.8 | 4
13.16.100.5 | Spessore della lastra = mm 19. | mq | 36.9 | 4.63
13.16.100.6 | Spessore della lastra = mm 25. | mq | 47 | 5.9
13.16.100.7 | Spessore della lastra = mm 32. | mq | 53 | 6.7
13.16.100.8 | Spessore della lastra = mm 50. | mq | 71 | 9
13.16.100.9 | Spessore della lastra = mm 64 (2 x 32). | mq | 105 | 13.2
13.16.110.0 | ISOLANTE COSTITUITO DA COPPELLE E CURVE IN POLIURETANO ESPANSO, 50% SPESSORE CONFORME ALLA VIGENTE NORMATIVA. Isolante per tubazioni costituito da coppelle e curve in poliuretano espanso con densità non inferiore a 40 kg/mc, rivestito esternamente con guaina in PVC dotata di chiusura autoadesiva longitudinale, coefficiente di conducibilità termica a 40° C non superiore a 0,040 W/mc, classe 2 di reazione al fuoco, campo di impiego fino a +105° C, spessori conformi alle vigenti norme di contenimento dei consumi energetici (50% dello spessore per tubazioni correnti all'interno lungo pareti disperdenti), compreso l'eventuale collante, gli sfridi, i terminali ed il nastro coprigiunto. L'isolamento delle tubazioni è conteggiato a metro lineare oppure a metro quadro di superficie esterna. L'isolamento di valvole, curve, pezzi speciali ed accessori è conteggiato con il doppio della superficie esterna. Diametro esterno del tubo da isolare: D (mm).
13.16.110.1 | D = 18 (3/8") spessore mm 20. | m | 3.96 | 0.497
13.16.110.2 | D = 22 (1/2") spessore mm 20. | m | 4.13 | 0.52
13.16.110.3 | D = 28 (3/4") spessore mm 20. | m | 4.34 | 0.54
13.16.110.4 | D = 35 (1") spessore mm 20. | m | 4.87 | 0.61
13.16.110.5 | D = 42 (1"1/4) spessore mm 25. | m | 5.5 | 0.69
13.16.110.6 | D = 48 (1"1/2) spessore mm 25. | m | 5.9 | 0.74
13.16.110.7 | D = 60 (2") spessore mm 30. | m | 6.9 | 0.86
13.16.110.8 | D = 76 (2"1/2) spessore mm 30. | m | 8.7 | 1.09
13.16.110.9 | D (mm). D = 89 (3") spessore mm 30. | m | 10.3 | 1.3
13.16.110.10 | D = 114 (4") spessore mm 30. | m | 12.3 | 1.54
13.16.110.11 | Costo per mq di superficie esterna con s da 20 a 30 mm. | mq | 22.3 | 2.8
13.16.120.0 | ISOLANTE COSTITUITO DA COPPELLE E CURVE IN POLIURETANO ESPANSO, 100% SPESSORE CONFORME ALLA VIGENTE NORMATIVA. Isolante per tubazioni costituito da coppelle e curve in poliuretano espanso con densità non inferiore a 40 kg/mc, rivestito esternamente con 0,4 mm di polietilene espanso protetto da film metallizzato e goffrato di alluminio, dotate di chiusura autoadesiva longitudinale, coefficiente di conducibilità termica a 40° C non superiore a 0,025 W/mc, classe 2 di reazione al fuoco, campo di impiego da -20° a +110° C, spessori conformi alle vigenti norme di contenimento dei consumi energetici (100% dello spessore per tubazioni correnti all'esterno o in locali non riscaldati), compreso l'eventuale collante, gli sfridi, i terminali ed il nastro coprigiunto. L'isolamento delle tubazioni è conteggiato a metro lineare oppure a metro quadro di superficie esterna. L'isolamento di valvole, curve, pezzi speciali ed accessori è conteggiato con il doppio della superficie esterna. Diametro esterno del tubo da isolare: D (mm).
13.16.120.1 | D = 27 (3/4") spessore mm 22. | m | 5.5 | 0.69
13.16.120.2 | D = 34 (1") spessore mm 23. | m | 5.7 | 0.71
13.16.120.3 | D = 43 (1"1/4) spessore mm 24. | m | 6.3 | 0.8
13.16.120.4 | D = 49 (1"1/2) spessore mm 24. | m | 6.9 | 0.86
13.16.120.5 | D = 61 (2") spessore mm 30. | m | 8 | 1
13.16.120.6 | D = 76 (2"1/2) spessore mm 31. | m | 9.7 | 1.21
13.16.120.7 | D = 89 (3") spessore mm 31. | m | 11 | 1.39
13.16.120.8 | D = 114 (4") spessore mm 32. | m | 15.1 | 1.9
13.16.120.9 | D = 140 (5") spessore mm 35. | m | 18.3 | 2.3
13.16.120.10 | D = 168 (6") spessore mm 40. | m | 21.2 | 2.66
13.16.120.11 | Costo per mq di superficie esterna con s da 22 a 40 mm. | mq | 27.2 | 3.42
13.16.130.0 | ISOLANTE PER TUBAZIONI CON SCHIUMA DI POLIURETANO E RIVESTIMENTO IN ALLUMINIO. Isolante per tubazioni, valvolame ed accessori costituito da schiuma di poliuretano iniettata in loco dentro carter precostituito di alluminio di spessore da 6/10 o 8/10 mm, densità della schiuma non inferiore a 35 Kg/mc, conducibilità termica a 40° C non superiore a 0,036 W/mc, classe 2 di reazione al fuoco della schiuma, campo di impiego da -20° a +105° C, compreso materiale di finitura quale viti, rivetti, fasce di giunzione e terminali. L'isolante è conteggiato per mq di superficie esterna. L'isolamento di valvole, curve, pezzi speciali ed accessori è conteggiato con il doppio della superficie esterna.
13.16.130.1 | Spessore dell'isolante 30 mm. | mq | 55 | 6.9
13.16.130.2 | Spessore dell'isolante 40 mm. | mq | 56 | 7
13.16.130.3 | Spessore dell'isolante 50 mm. | mq | 58 | 7.3
13.16.130.4 | Spessore dell'isolante 60 mm. | mq | 58 | 7.3
13.16.130.5 | Spessore dell'isolante 80 mm. | mq | 62 | 7.8
13.16.130.6 | Spessore dell'isolante 100 mm. | mq | 66 | 8.3
13.16.140.0 | ISOLANTE COSTITUITO DA COPPELLE E CURVE IN FIBRE DI VETRO, 100% SPESSORE CONFORME ALLA VIGENTE NORMATIVA. Isolante per tubazioni costituito da coppelle e curve in fibre di vetro legate con resine termoindurenti, coefficiente di conducibilità termica a 40° C non superiore a 0,037 W/mc, classe 0 di reazione al fuoco, campo di impiego da -25° a +400° C, spessori conformi alle vigenti norme di contenimento dei consumi energetici (100% dello spessore per tubazioni correnti all'esterno o in locali non riscaldati), compreso l'eventuale collante, il filo di ferro ed ogni altro materiale necessario alla messa in opera. L'isolamento di valvole, pezzi speciali ed accessori è effettuato con feltro di fibre di vetro dello stesso spessore. L'isolamento delle tubazioni è conteggiato a metro lineare oppure a metro quadro di superficie esterna. L'isolamento di valvole, curve, pezzi speciali ed accessori è conteggiato con il doppio della superficie esterna. Diametro esterno del tubo da isolare: D (mm).
13.16.140.1 | D = 21 (1/2") Spessore mm 30. | m | 4.61 | 0.58
13.16.140.2 | D = 27 (3/4") Spessore mm 30. | m | 4.96 | 0.62
13.16.140.3 | D = 34 (1") Spessore mm 30. | m | 5.1 | 0.64
13.16.140.4 | D = 42 (1"1/4) Spessore mm 40. | m | 7.2 | 0.91
13.16.140.5 | D = 49 (1"1/2) Spessore mm 40. | m | 7.4 | 0.93
13.16.140.6 | D = 61 (2") Spessore mm 50. | m | 10.8 | 1.35
13.16.140.7 | D = 76 (2"1/2) Spessore mm 50. | m | 11.6 | 1.45
13.16.140.8 | D = 89 (3") Spessore mm 50. | m | 14.1 | 1.77
13.16.140.9 | D = 114 (4") Spessore mm 60. | m | 19.9 | 2.5
13.16.140.10 | D = 140 (5") Spessore mm 60. | m | 22 | 2.76
13.16.140.11 | D = 168 (6") Spessore mm 60. | m | 24.7 | 3.1
13.16.140.12 | D = 219 (8") Spessore mm 60. | m | 31.4 | 3.94
13.16.140.13 | D = 273 (10") Spessore mm 60. | m | 37.4 | 4.7
13.16.140.14 | D = 324 (12") Spessore mm 60. | m | 43.4 | 5.4
13.16.140.15 | Costo per mq di superficie esterna con s = 50. | mq | 29.6 | 3.71
13.16.140.16 | Costo per mq di superficie esterna con s = 60. | mq | 29.6 | 3.71
13.16.150.0 | ISOLANTE COSTITUITO DA COPPELLE E CURVE IN FIBRE DI VETRO, 50% SPESSORE CONFORME ALLA VIGENTE NORMATIVA. Isolante per tubazioni costituito da coppelle e curve in fibre di vetro legate con resine termoindurenti, coefficiente di conducibilità termica a 40° C non superiore a 0,037 W/mc, classe 0 di reazione al fuoco, campo di impiego da -25° a +400° C, spessori conformi alle vigenti norme di contenimento dei consumi energetici (50% dello spessore per tubazioni correnti sottotraccia in pareti perimetrali), compreso l'eventuale collante, il filo di ferro ed ogni altro materiale necessario alla messa in opera. L'isolamento di valvole, pezzi speciali ed accessori è effettuato con feltro di fibre di vetro dello stesso spessore. L'isolamento delle tubazioni è conteggiato a metro lineare oppure a metro quadro di superficie esterna. L'isolamento di valvole, curve, pezzi speciali ed accessori è conteggiato con il doppio della superficie esterna. Diametro esterno del tubo da isolare: D (mm).
13.16.150.1 | D = 21 (1/2") Spessore mm 20. | m | 3.4 | 0.427
13.16.150.2 | D = 27 (3/4") Spessore mm 20. | m | 3.62 | 0.454
13.16.150.3 | D = 34 (1") Spessore mm 20. | m | 3.85 | 0.484
13.16.150.4 | D = 42 (1"1/4) Spessore mm 20. | m | 4.34 | 0.54
13.16.150.5 | D = 49 (1"1/2) Spessore mm 20. | m | 4.61 | 0.58
13.16.150.6 | D = 61 (2") Spessore mm 25. | m | 5.6 | 0.7
13.16.150.7 | D = 76 (2"1/2) Spessore mm 25. | m | 6.4 | 0.81
13.16.150.8 | D = 89 (3") Spessore mm 25. | m | 7.4 | 0.93
13.16.150.9 | D = 114 (4") Spessore mm 30. | m | 10.3 | 1.3
13.16.150.10 | D = 140 (5") Spessore mm 30. | m | 11.7 | 1.46
13.16.150.11 | D = 168 (6") Spessore mm 30. | m | 13.6 | 1.7
13.16.150.12 | D = 219 (8") Spessore mm 30. | m | 16.7 | 2.1
13.16.150.13 | D = 273 (10") Spessore mm 30. | m | 20.9 | 2.62
13.16.150.14 | D = 324 (12") Spessore mm 30. | m | 24.6 | 3.09
13.16.150.15 | Costo per mq di superficie esterna con s = 25. | mq | 19.7 | 2.47
13.16.150.16 | Costo per mq di superficie esterna con s = 30. | mq | 21.9 | 2.75
13.16.160.0 | ISOLANTE COSTITUITO DA COPPELLE E CURVE IN FIBRE DI VETRO, 30% SPESSORE CONFORME ALLA VIGENTE NORMATIVA. Isolante per tubazioni costituito da coppelle e curve in fibre di vetro legate con resine termoindurenti, coefficiente di conducibilità termica a 40° C non superiore a 0,037 W/mc, classe 0 di reazione al fuoco, campo di impiego da -25° a +400° C, spessori conformi alle vigenti norme di contenimento dei consumi energetici (30% dello spessore per tubazioni correnti sottotraccia in locali riscaldati), compreso l'eventuale collante, il filo di ferro ed ogni altro materiale necessario alla messa in opera. L'isolamento di valvole, pezzi speciali ed accessori è effettuato con feltro di fibre di vetro dello stesso spessore. L'isolamento delle tubazioni è conteggiato a metro lineare oppure a metro quadro di superficie esterna. L'isolamento di valvole, curve, pezzi speciali ed accessori è conteggiato con il doppio della superficie esterna. Diametro esterno del tubo da isolare: D (mm).
13.16.160.1 | D = 21 (1/2") Spessore mm 20. | m | 3.4 | 0.427
13.16.160.2 | D = 27 (3/4") Spessore mm 20. | m | 3.62 | 0.454
13.16.160.3 | D = 34 (1") Spessore mm 20. | m | 3.85 | 0.484
13.16.160.4 | D = 42 (1"1/4) Spessore mm 20. | m | 4.34 | 0.54
13.16.160.5 | D = 49 (1"1/2) Spessore mm 20. | m | 4.61 | 0.58
13.16.160.6 | D = 61 (2") Spessore mm 20. | m | 5.3 | 0.67
13.16.160.7 | D = 76 (2"1/2) Spessore mm 20. | m | 6.1 | 0.76
13.16.160.8 | D = 89 (3") Spessore mm 20. | m | 7 | 0.87
13.16.160.9 | D = 114 (4") Spessore mm 20. | m | 8.6 | 1.08
13.16.160.10 | D = 140 (5") Spessore mm 25. | m | 10.3 | 1.3
13.16.160.11 | D = 168 (6") Spessore mm 25. | m | 11.7 | 1.47
13.16.160.12 | D = 219 (8") Spessore mm 30. | m | 16.7 | 2.1
13.16.160.13 | D = 273 (10") Spessore mm 30. | m | 20.9 | 2.62
13.16.160.14 | D = 324 (12") Spessore mm 30. | m | 24.6 | 3.09
13.16.160.15 | Costo per mq di superficie esterna con s = 20. | mq | 19.1 | 2.4
13.16.170.0 | ISOLANTE COSTITUITO DA MATERASSINO IN FIBRE DI VETRO. Isolante per tubazioni e superfici costituito da materassino in fibre di vetro legate con resine termoindurenti, coefficiente di conducibilità termica a 40° C non superiore a 0,037 W/mc, classe 0 di reazione al fuoco, campo di impiego da -25° a +400° C, compreso l'eventuale collante, il filo di ferro ed ogni altro materiale necessario alla messa in opera. L'isolamento è conteggiato a metro quadro di superficie esterna e l'isolamento di valvole, curve, pezzi speciali ed accessori è conteggiato con il doppio della superficie esterna.
13.16.170.1 | Costo per mq di superficie esterna con s = 20. | mq | 19.1 | 2.4
13.16.170.2 | Costo per mq di superficie esterna con s = 25. | mq | 19.7 | 2.47
13.16.170.3 | Costo per mq di superficie esterna con s = 30. | mq | 21.9 | 2.75
13.16.170.4 | Costo per mq di superficie esterna con s = 40. | mq | 25.8 | 3.24
13.16.170.5 | Costo per mq di superficie esterna con s = 50. | mq | 29.6 | 3.71
13.16.170.6 | Costo per mq di superficie esterna con s = 60. | mq | 33.1 | 4.16
13.16.170.7 | Costo per mq di superficie esterna con s = 70. | mq | 35.6 | 4.47
13.16.170.8 | Costo per mq di superficie esterna con s = 80. | mq | 36.9 | 4.63
13.16.180.0 | RIVESTIMENTO SUPERFICIALE PER ISOLAMENTI DI TUBAZIONI, VALVOLE ED ACCESSORI. Rivestimento superficiale per ricopertura dell'isolamento di tubazioni, valvole ed accessori, realizzato con foglio di PVC rigido con temperature d'impiego da -25° C a +60° C e classe 1 di reazione al fuoco, oppure foglio di alluminio liscio con spessori da mm 0,6 a mm 0,8 e con temperature d'impiego da -196°C a +250° C e classe 0 di reazione al fuoco. E' esclusa la fornitura e posa in opera dell'isolante termico. Il rivestimento è conteggiato per metro quadro di superficie esterna. Il rivestimento di curve, valvole, pezzi speciali ed accessori è conteggiato con il doppio della superficie esterna.
13.16.180.1 | Rivestimento in PVC, spessore minimo mm 0,35. | mq | 35.6 | 11.7
13.16.180.2 | Rivestimento in alluminio liscio spessore mm 0,6/0,8. | mq | 67 | 22.2
13.16.181 | RIVESTIMENTO SUPERFICIALE PER ISOLAMENTI DI TUBAZIONI, VALVOLE ED ACCESSORI. Rivestimento superficiale per ricopertura dell'isolamento di tubazioni, valvole ed accessori, realizzato con bende colorate di PVC morbido con temperature d'impiego da -25 C a +60 C e classe 1 di reazione al fuoco. E' esclusa la fornitura e posa in opera dell'isolante termico. Il rivestimento è conteggiato per metro quadro di superficie esterna. Il rivestimento di curve, valvole, pezzi speciali ed accessori è conteggiato con il doppio della superficie esterna. Rivestimento con bende viniliche spessore minimo mm 0,05, colorate rosso e blu. | mq | 19.7 | 2.48
13.16.190.0 | ISOLANTE IN POLIETILENE ESPANSO A CELLULE CHIUSE PER IL RIVESTIMENTO INTERNO ED ESTERNO DI CANALI PER L'ARIA. Isolante termico in polietilene espanso a cellule chiuse, conducibilità termica a 40° C non superiore a 0,033 W/mc, densità non inferiore a 30 kg/mc, classe 1 di reazione al fuoco, confezionato in lastre autoadesive, particolarmente indicato per il rivestimento interno ed esterno di canali per l'aria calda e fredda.
13.16.190.1 | Spessore mm 5 applicato all'interno. | mq | 11.6 | 1.45
13.16.190.2 | Spessore mm 10 applicato all'interno. | mq | 14.6 | 1.83
13.16.190.3 | Spessore mm 15 applicato all'interno. | mq | 18.1 | 2.27
13.16.190.4 | Spessore mm 5 applicato all'esterno. | mq | 14.3 | 1.79
13.16.190.5 | Spessore mm 10 applicato all'esterno. | mq | 17.2 | 2.16
13.16.190.6 | Spessore mm 15 applicato all'esterno. | mq | 20.7 | 2.6
13.16.190.7 | Spessore mm 20 applicato all'esterno. | mq | 22.5 | 2.83
13.16.190.8 | Spessore mm 25 applicato all'esterno. | mq | 24.8 | 3.11
13.16.200.0 | ISOLANTE IN FIBRA DI VETRO PER IL RIVESTIMENTO TERMOACUSTICO INTERNO DI CANALI PER L'ARIA. Isolante termoacustico in fibra di vetro, conducibilità termica a 40° C non superiore a 0,036 W/mc, classe 1 di reazione al fuoco, confezionato in materassino il cui lato aria è rinforzato da una rete di filo di vetro impregnata di resine termoindurenti tale da escludere qualunque rilascio di materiale, particolarmente indicato per il rivestimento termoacustico interno di canali per l'aria calda e fredda.
13.16.200.1 | Spessore mm 15. | mq | 8.1 | 1.02
13.16.200.2 | Spessore mm 25. | mq | 9.1 | 1.15
13.16.210.0 | ISOLANTE IN FIBRA DI VETRO PER IL RIVESTIMENTO TERMOACUSTICO INTERNO DI CANALI PER L'ARIA. Isolante termico in fibra di vetro, conducibilità termica a 40° C non superiore a 0,036 W/mc, classe 1 di reazione al fuoco, confezionato in materassino il cui lato esterno è fissato su foglio di alluminio retinato che ha la funzione di protezione meccanica e di barriera al vapore, particolarmente indicato per il rivestimento termico esterno di canali per l'aria calda e fredda.
13.16.210.1 | Spessore mm 25. | mq | 11.6 | 1.45
13.16.210.2 | Spessore mm 50. | mq | 12.5 | 1.57
13.16.220.0 | RIVESTIMENTO SUPERFICIALE PER ISOLAMENTI DI CANALI DI DISTRIBUZIONE ARIA. Rivestimento per canali di distribuzione aria realizzato con lamierino di acciaio zincato o alluminio con spessori da mm 0,6 a mm 0,8, idoneo per proteggere dagli agenti atmosferici l'isolamento termico dei canali. Le giunzioni del rivestimento devono essere sigillate con opportuno mastice affinché sia garantita l'impermeabilità all'acqua.
13.16.220.1 | Rivestimento in acciaio zincato. | mq | 51 | 16.8
13.16.220.2 | Rivestimento in alluminio. | mq | 63 | 20.8
13.17 | ACCESSORI PER IMPIANTISTICA
13.17.10.0 | VALVOLA AUTOMATICA A GALLEGGIANTE O A DISCHI IGROSCOPICI PER SFOGO ARIA DA IMPIANTI IDRAULICI. Valvola automatica per sfogo aria da impianti idraulici, PN 10, temperatura massima 115° C, costituita da corpo in ottone stampato, otturatore in gomma al silicone, galleggiante in resina, completa di rubinetto automatico di isolamento. Per grandi capacità di sfogo la valvola e' PN 16 con corpo in ghisa e galleggiante in acciaio inox. Per radiatori la valvola può essere a galleggiante PN 10 o a dischi igroscopici. Diametro nominale: DN.
13.17.10.1 | DN = 10 (3/8"), PN 10, ottone stampato. | cad | 17 | 3.83
13.17.10.2 | DN = 20 (3/4"), PN 16, ghisa, grande capacità. | cad | 236 | 53
13.17.10.3 | DN = 32 (1"1/4), PN 10, ottone, per radiatori. | cad | 24.2 | 5.5
13.17.10.4 | Valvolina igroscopica per radiatori. | cad | 7.7 | 1.72
13.17.20.0 | VALVOLA DI SCARICO TERMICO, QUALIFICATA E TARATA ISPESL, PER IMPIANTI TERMICI AD ACQUA CALDA. Valvola di scarico termico, ad azione positiva, qualificata e tarata ISPESL, completa di riarmo manuale e micro interruttore per blocco bruciatore o allarme. Diametro nominale: DN. Potenzialità di scarico con pressione a monte di 0,5 bar non inferiore a: PS (kW).
13.17.20.1 | DN = 40 x 32 (1"1/2 x 1"1/4), PS = 141,0 kW. | cad | 329 | 74
13.17.20.2 | DN = 40 x 40 (1"1/2 x 1"1/2), PS = 426,0 kW. | cad | 485 | 109
13.17.30.0 | VALVOLA DI SICUREZZA A MEMBRANA, QUALIFICATA E TARATA ISPESL, PER IMPIANTI TERMICI AD ACQUA CALDA. Valvola di sicurezza a membrana, qualificata e tarata ISPESL, sovrappressione di apertura < 10%, scarto di chiusura < 20%. Tarature standard: 2,25 - 2,5 - 2,7 – 3,0 - 3,5 – 4,0 - 4,5 – 5,0 - 5,4 – 6,0 bar.
13.17.30.1 | Diametro nominale = 15 (1/2" x 3/4"). | cad | 60 | 13.4
13.17.30.2 | Diametro nominale = 20 (3/4" x 1"). | cad | 87 | 19.6
13.17.30.3 | Diametro nominale = 25 (1" x 1"1/4). | cad | 150 | 33.7
13.17.30.4 | Diametro nominale = 32 (1"1/4 x 1"1/2). | cad | 191 | 43.1
13.17.40.0 | VALVOLA DI SICUREZZA A MEMBRANA, TIPO ORDINARIO, PER IMPIANTI NON SOGGETTI A CONTROLLO ISPESL. Valvola di sicurezza a membrana, di tipo ordinario. Tarature standard: 1,0 - 1,5 – 2,0 - 2,5 – 3,0 – 6,0 – 7,0 – 8,0 bar.
13.17.40.1 | Diametro nominale = 15 (1/2"). | cad | 26.9 | 6.1
13.17.40.2 | Diametro nominale = 20 (3/4"). | cad | 37 | 8.3
13.17.40.3 | Diametro nominale = 25 (1"). | cad | 117 | 26.3
13.17.40.4 | Diametro nominale = 32 (1"1/4). | cad | 150 | 33.7
13.17.50.0 | VALVOLA DI SICUREZZA TERMICA CON INTERCETTAZIONE COMBUSTIBILE, QUALIFICATA E TARATA ISPESL, TARATURA 98°C. Valvola di sicurezza termica con intercettazione del combustibile, completa di bulbo termostatico, qualificata e tarata ISPESL. Tarat. 98° C.
13.17.50.1 | Diametro nominale 15 (1/2"). | cad | 306 | 69
13.17.50.2 | Diametro nominale 20 (3/4"). | cad | 410 | 92
13.17.50.3 | Diametro nominale 25 (1"). | cad | 544 | 122
13.17.50.4 | Diametro nominale 32 (1"1/4). | cad | 643 | 145
13.17.50.5 | Diametro nominale 40 (1"1/2). | cad | 709 | 160
13.17.50.6 | Diametro nominale 50 (2"). | cad | 871 | 196
13.17.50.7 | Diametro nominale 65 (2"1/2). | cad | 1269 | 286
13.17.50.8 | Diametro nominale 80 (3"). | cad | 1823 | 410
13.17.60.0 | VALVOLA DI SICUREZZA TERMICA CON INTERCETTAZIONE COMBUSTIBILE, QUALIFICATA E TARATA ISPESL, TARATURE STANDARD A RICHIESTA. Valvola di sicurezza termica con intercettazione del combustibile, completa di bulbo termostatico, qualificata e tarata ISPESL. Tarature standard a richiesta: 120° - 140° - 160° - 180° C.
13.17.60.1 | Diametro nominale 15 (1/2"). | cad | 497 | 112
13.17.60.2 | Diametro nominale 20 (3/4"). | cad | 594 | 134
13.17.60.3 | Diametro nominale 25 (1"). | cad | 731 | 165
13.17.60.4 | Diametro nominale 32 (1"1/4). | cad | 857 | 193
13.17.60.5 | Diametro nominale 40 (1"1/2). | cad | 969 | 218
13.17.60.6 | Diametro nominale 50 (2"). | cad | 1110 | 250
13.17.60.7 | Diametro nominale 65 (2"1/2). | cad | 1491 | 336
13.17.60.8 | Diametro nominale 80 (3"). | cad | 2331 | 525
13.17.70.0 | IMBUTO DI SCARICO CON CURVA ORIENTABILE PER VALVOLA DI SICUREZZA. Imbuto di scarico per valvola di sicurezza o di scarico termico con curva orientabile, costruzione in ottone.
13.17.70.1 | Diametro nominale 15 (1/2"). | cad | 28.8 | 6.5
13.17.70.2 | Diametro nominale 20 (3/4"). | cad | 32.4 | 7.3
13.17.70.3 | Diametro nominale 25 (1"). | cad | 63 | 14.1
13.17.70.4 | Diametro nominale 32 (1"1/4). | cad | 73 | 16.5
13.17.80 | GRUPPO DI RIEMPIMENTO PER IMPIANTI, COMPLETO DI RUBINETTO, VALVOLA DI RITEGNO E MANOMETRO. Gruppo riempimento impianto completo di rubinetto di intercettazione, filtro, valvola di ritegno e manometro. DN 15 (1/2"). | cad | 86 | 19.4
13.17.90 | GRUPPO DI RIEMPIMENTO DI GRANDE PORTATA PER IMPIANTI, COMPLETO DI VALVOLE INTERCETTAZIONE, RITEGNO E MANOMETRO. Gruppo di riempimento impianto costituito da riduttore di pressione, valvola di intercettazione a sfera con ritegno incorporato, valvola di intercettazione a sfera, manometro. DN 15 (1/2"). | cad | 155 | 34.9
13.17.91 | COMPLESSO DI ACCESSORI ISPESL PER IMPIANTO A VASO DI ESPANSIONE APERTO. Complesso di accessori di sicurezza ISPESL per generatore di calore ad acqua calda (a temperatura inferiore a 100° C) inserito in impianto a vaso di espansione aperto, costituito da manometro di scala adeguata, rubinetto a 3 vie, flangia di controllo, ricciolo porta manometro, pozzetto di controllo temperatura e quanto altro necessario per la corretta installazione del- le sopraelencate apparecchiature, il tutto fornito, posto in opera e funzionante con esclusione dei vasi di espansione e delle valvole di intercettazione combustibile o scarico termico che vanno computate separatamente. Complesso accessori per generatore di calore. | cad | 88 | 19.9
13.17.92.0 | COMPLESSO DI ACCESSORI ISPESL PER IMPIANTO A VASO DI ESPANSIONE CHIUSO. Complesso di accessori di sicurezza ISPESL per generatore di calore ad acqua calda (a temperatura inferiore a 100° C) inserito in impianto a vaso di espansione chiuso, costituito da manometro di scala adeguata, rubinetto a 3 vie, flangia di controllo, ricciolo porta manometro, pozzetto di controllo temperatura, pressostato di sicurezza a riarmo manuale, valvola o valvole di sicurezza di adeguata dimensione e taratura, imbuto e tubo di scarico per ciascuna valvola di sicurezza, gruppo di riempimento DN 15 (completo di manometro, 2 valvole di intercettazione, filtro, valvola di ritegno) e quanto altro necessario per la corretta installazione delle sopraelencate apparecchiature, il tutto fornito, posto in opera e funzionante con esclusione dei vasi di espansione e delle valvole di intercettazione combustibile o scarico termico che vanno computate separatamente.
13.17.92.1 | Per generatore di calore con potenza utile max di 140 kW. | cad | 485 | 109
13.17.92.2 | Per generatore di calore con potenza utile max di 200 kW. | cad | 531 | 120
13.17.92.3 | Per generatore di calore con potenza utile max di 400 kW. | cad | 656 | 148
13.17.92.4 | Per generatore di calore con potenza utile max di 580 kW. | cad | 724 | 163
13.17.92.5 | Per generatore di calore con potenza utile max di 800 kW. | cad | 984 | 221
13.17.92.6 | Per generatore di calore con potenza utile max di 1200 kW. | cad | 1125 | 253
13.17.100.0 | SEPARATORE D'ARIA PER MONTAGGIO DIRETTO SU TUBAZIONE, ATTACCHI FILETTATI, PN 6. Separatore d'aria in ghisa per montaggio diretto su tubazione, PN 6, attacchi filettati.
13.17.100.1 | Diametro nominale 25 (1"). | cad | 63 | 14.1
13.17.100.2 | Diametro nominale 32 (1"1/4). | cad | 66 | 14.8
13.17.100.3 | Diametro nominale 40 (1"1/2). | cad | 70 | 15.8
13.17.100.4 | Diametro nominale 50 (2"). | cad | 89 | 20.1
13.17.100.5 | Diametro nominale 65 (2"1/2). | cad | 196 | 44
13.17.100.6 | Diametro nominale 80 (3"). | cad | 221 | 49.8
13.17.100.7 | Diametro nominale 100 (4"). | cad | 539 | 121
13.17.101.0 | COLLETTORE DI EQUILIBRAMENTO PER SEPARARE IDRAULICAMENTE I CIRCUITI PRIMARI DAI CIRCUITI SECONDARI. Collettore di equilibramento per separare idraulicamente i circuiti primari dai circuiti secondari, costituito da tubazione in acciaio verniciato di diametro adeguato con attacchi flangiati per primario e secondario. Il collettore è valutato in funzione del suo diametro e del numero e tipo degli attacchi derivati.
13.17.101.1 | Collettore DN 80 con 2 primari DN 40 e 2 secondari DN 50. | cad | 720 | 162
13.17.101.2 | Collettore DN 100 con 2 primari DN 50 e 2 secondari DN 65. | cad | 828 | 186
13.17.101.3 | Collettore DN 125 con 2 primari DN 65 e 2 secondari DN 80. | cad | 996 | 224
13.17.101.4 | Collettore DN 150 con 2 primari DN 80 e 2 secondari DN 100. | cad | 1188 | 267
13.17.101.5 | Collettore DN 200 con 2 primari DN 100 e 2 secondari DN 125. | cad | 1644 | 370
13.17.101.6 | Collettore DN 250 con 2 primari DN 125 e 2 secondari DN 150. | cad | 2244 | 505
13.17.101.7 | Collettore DN 100 con 4 primari DN 40 e 2 secondari DN 65. | cad | 1212 | 273
13.17.101.8 | Collettore DN 125 con 4 primari DN 50 e 2 secondari DN 80. | cad | 1440 | 324
13.17.101.9 | Collettore DN 150 con 4 primari DN 65 e 2 secondari DN 100. | cad | 1655 | 373
13.17.101.10 | Collettore DN 200 con 4 primari DN 80 e 2 secondari DN 125. | cad | 1753 | 395
13.17.101.11 | Collettore DN 250 con 4 primari DN 100 e 2 secondari DN 150. | cad | 2688 | 605
13.17.110.0 | COLLETTORE COMPLANARE DI DISTRIBUZIONE PER IMPIANTI A 2 TUBI. Collettore complanare di distribuzione per impianti di riscaldamento a 2 tubi con attacchi laterali, completo di raccordi per tubi di rame o polietilene. Attacchi principali: A (3/4", 1"). Derivazioni laterali: D (1/2”).
13.17.110.1 | A = 3/4" D = 1/2" 4 + 4. | cad | 87 | 19.6
13.17.110.2 | A = 3/4" D = 1/2" 6 + 6. | cad | 124 | 28
13.17.110.3 | A = 3/4" D = 1/2" 8 + 8. | cad | 149 | 33.5
13.17.110.4 | A = 3/4" D = 1/2" 10 + 10. | cad | 199 | 44.7
13.17.110.5 | A = 1" D = 1/2" 4 + 4. | cad | 106 | 23.9
13.17.110.6 | A = 1" D = 1/2" 6 + 6. | cad | 145 | 32.5
13.17.110.7 | A = 1" D = 1/2" 8 + 8. | cad | 191 | 43.1
13.17.110.8 | A = 1" D = 1/2" 10 + 10. | cad | 238 | 54
13.17.110.9 | A = 1" D = 1/2" 12 + 12. | cad | 289 | 65
13.17.120.0 | COLLETTORE DOPPIO DI DISTRIBUZIONE PER IMPIANTI A 2 TUBI O MONOTUBO. Collettore doppio di distribuzione per impianti di riscaldamento a 2 tubi o monotubo, di tipo componibile, con attacchi laterali, completo di raccordi per tubi di rame o polietilene. Attacchi principali: A (3/4", 1", 1/4"). Derivazioni laterali: D (1/2").
13.17.120.1 | A = 3/4" D = 1/2" 2 + 2. | cad | 66 | 14.8
13.17.120.2 | A = 3/4" D = 1/2" 3 + 3. | cad | 82 | 18.4
13.17.120.3 | A = 3/4” D = 1/2” 4 + 4. | cad | 99 | 22.2
13.17.120.4 | A = 3/4” D = 1/2” 6 + 6. | cad | 165 | 37.1
13.17.120.5 | A = 1” D = 1/2” 2 + 2. | cad | 74 | 16.7
13.17.120.6 | A = 1” D = 1/2” 3 + 3. | cad | 95 | 21.3
13.17.120.7 | A = 1” D = 1/2” 4 + 4. | cad | 123 | 27.7
13.17.120.8 | A = 1” D = 1/2” 6 + 6. | cad | 190 | 42.8
13.17.120.9 | A = 1” D = 1/2” 8 + 8. | cad | 243 | 55
13.17.120.10 | A = 1” D = 1/2” 10 + 10. | cad | 311 | 70
13.17.120.11 | A = 1”1/4 D = 1/2” 2 + 2. | cad | 94 | 21
13.17.120.12 | A = 1”1/4 D = 1/2” 3 + 3. | cad | 123 | 27.7
13.17.120.13 | A = 1”1/4 D = 1/2” 4 + 4. | cad | 155 | 34.9
13.17.120.14 | A = 1”1/4 D = 1/2” 6 + 6. | cad | 243 | 55
13.17.120.15 | A = 1”1/4 D = 1/2” 8 + 8. | cad | 310 | 70
13.17.120.16 | A = 1”1/4 D = 1/2” 10 + 10. | cad | 398 | 90
13.17.120.17 | A = 1”1/4 D = 1/2” 12 + 12. | cad | 464 | 105
13.17.120.18 | A = 1”1/4 D = 1/2” 14 + 14. | cad | 559 | 126
13.17.130.0 | COLLETTORE DOPPIO DI DISTRIBUZIONE PER IMPIANTI A PAVIMENTO RADIANTE. Collettore doppio di distribuzione per impianti di riscaldamento a pavimento radiante, composto da collettore di andata con valvola a sfera, collettore di ritorno con valvola a sfera, valvole di taratura su andata e ritorno di ciascuna derivazione, zanche di fissaggio a muro, 2 valvole automatiche di sfogo aria, 2 rubinetti di scarico, raccordi per tubi di rame o polietilene. Attacchi principali: A (1”, 1/4”). Derivazioni laterali: D (3/4”).
13.17.130.1 | A = 1” D = 3/4” 2 + 2. | cad | 189 | 42.6
13.17.130.2 | A = 1” D = 3/4” 3 + 3. | cad | 226 | 51
13.17.130.3 | A = 1” D = 3/4” 4 + 4. | cad | 273 | 61
13.17.130.4 | A = 1” D = 3/4” 5 + 5. | cad | 319 | 72
13.17.130.5 | A = 1” D = 3/4” 6 + 6. | cad | 364 | 82
13.17.130.6 | A = 1” D = 3/4” 7 + 7. | cad | 400 | 90
13.17.130.7 | A = 1” D = 3/4” 8 + 8. | cad | 441 | 99
13.17.130.8 | A = 1” D = 3/4” 9 + 9. | cad | 488 | 110
13.17.130.9 | A = 1” D = 3/4” 10 + 10. | cad | 530 | 119
13.17.130.10 | A = 1” D = 3/4” 11 + 11. | cad | 568 | 128
13.17.130.11 | A = 1”1/4 D = 3/4” 4 + 4. | cad | 336 | 76
13.17.130.12 | A = 1”1/4 D = 3/4” 5 + 5. | cad | 387 | 87
13.17.130.13 | A = 1”1/4 D = 3/4” 6 + 6. | cad | 437 | 98
13.17.130.14 | A = 1”1/4 D = 3/4” 7 + 7. | cad | 486 | 109
13.17.130.15 | A = 1”1/4 D = 3/4” 8 + 8. | cad | 536 | 121
13.17.130.16 | A = 1”1/4 D = 3/4” 9 + 9. | cad | 585 | 132
13.17.130.17 | A = 1”1/4 D = 3/4” 10 + 10. | cad | 639 | 144
13.17.130.18 | A = 1”1/4 D = 3/4” 11 + 11. | cad | 685 | 154
13.17.131.0 | COLLETTORI DI DISTRIBUZIONE PER IMPIANTI IDRICOSANITARI. Collettore di distribuzione per impianti idricosanitari costituito da cassetta da installare a filo muro completa di coperchio, coppia di collettori per acqua fredda e calda, raccordi per tubi in arrivo con valvola di intercettazione su acqua fredda e acqua calda, raccordi per tubi in partenza con valvola di intercettazione su ogni circuito. Sono comprese le opere murarie di apertura tracce su laterizi forati e murature leggere e di fissaggio della cassetta con esclusione di tracce su solette, muri in C.A. o in pietra. Attacchi principali: A (3/4"). Derivazioni laterali: D 1/2). A = 3/4"
13.17.131.1 | D = 4 + 3. | cad | 224 | 50
13.17.131.2 | D = 5 + 4. | cad | 247 | 55
13.17.132.0 | ACCESSORI DA ABBINARE A COLLETTORE PER PAVIMENTO RADIANTE. Accessori da abbinare a collettore per pavimento radiante costituiti da elettropompa di circolazione con valvola miscelatrice a 3 vie, sistema di regolazione che può essere termostatico a punto fisso, modulante con sonda ambiente oppure climatico con sonda esterna e sonda ambiente, modulo aggiuntivo di regolazione per raffrescamento con controllo dell'umidità, kit collettore ad alta temperatura per alimentare alcuni radiatori, il tutto corredato di staffe di fissaggio, valvole di intercettazione, collegamenti elettrici con esclusione dell'alimentazione elettrica dei collegamentia sonde esterne ed ambiente.
13.17.132.1 | Elettropompa con valvola miscelatrice e regolazione termostatica a punto fisso. | cad | 767 | 173
13.17.132.2 | Elettropompa con valvola miscelatrice motorizzata e regolazione modulante con sonda ambiente. | cad | 1291 | 291
13.17.132.3 | Elettropompa con valvola miscelatrice motorizzata e regolazione climatica con sonda esterna e sonda ambiente. | cad | 2103 | 473
13.17.132.4 | Modulo aggiuntivo di regolazione per raffrescamento con sonda umidità. | cad | 349 | 78
13.17.132.5 | Kit collettore ad alta temperatura per alimentare alcuni radiatori. | cad | 185 | 41.6
13.17.132.6 | Comando elettrotermico a 230 o 24V per singolo circuito del pannello radiante. | cad | 45.8 | 10.3
13.17.132.7 | Comando elettrotermico a 230 o 24V per singolo circuito del pannello radiante dotato di comando AUT/MAN e microausiliario. | cad | 67 | 15.1
13.17.140.0 | SPORTELLO DI COPERTURA COLLETTORE CON TELAIO PER MONTAGGIO A FILO MURO. Sportello di copertura collettore in lamiera di acciaio, per montaggio a filo muro completo di telaio di fissaggio con zanche a murare. Sono comprese le opere di apertura tracce su laterizi forati e murature leggere e del fissaggio del telaio con esclusione di tracce su solette, muri in C.A. o in pietra.
13.17.140.1 | Dimensioni Altezza x Larghezza = mm 340 x mm 252. | cad | 25.8 | 5.8
13.17.140.2 | Dimensioni Altezza x Larghezza = mm 515 x mm 252. | cad | 28.9 | 6.5
13.17.140.3 | Dimensioni Altezza x Larghezza = mm 410 x mm 325. | cad | 50 | 11.3
13.17.140.4 | Dimensioni Altezza x Larghezza = mm 640 x mm 325. | cad | 57 | 12.9
13.17.150.0 | CASSETTA CON SPORTELLO PER ALLOGGIAMENTO COLLETTORE PER MONTAGGIO AD INCASSO NEL MURO. Cassetta di alloggiamento collettore in lamiera di acciaio, per montaggio ad incasso nel muro completa di coperchio. Sono comprese le opere murarie di apertura tracce su laterizi forati e murature leggere e di fissaggio della cassetta con esclusione di tracce su solette, muri in C.A. o in pietra. Dimensioni Altezza x Larghezza x Profondità: H x L x P (mm).
13.17.150.1 | H x L x P = 340 x 252 x 80. | cad | 49.6 | 11.2
13.17.150.2 | H x L x P = 515 x 252 x 80. | cad | 54 | 12.2
13.17.150.3 | H x L x P = 410 x 325 x 90. | cad | 73 | 16.5
13.17.150.4 | H x L x P = 640 x 325 x 90. | cad | 87 | 19.6
13.17.150.5 | H x L x P = 410 x 325 x 110. | cad | 77 | 17.2
13.17.150.6 | H x L x P = 640 x 325 x 110. | cad | 92 | 20.8
13.17.150.7 | H x L x P = 450 x 400 x 140. | cad | 141 | 31.8
13.17.150.8 | H x L x P = 450 x 600 x 140. | cad | 154 | 34.7
13.17.150.9 | H x L x P = 450 x 800 x 140. | cad | 176 | 39.7
13.17.150.10 | H x L x P = 450 x 1000 x 140. | cad | 196 | 44
13.17.150.11 | H x L x P = 450 x 1200 x 140. | cad | 266 | 60
13.17.151.0 | VASO DI ESPANSIONE APERTO IN ACCIAIO ZINCATO. Vaso d’espansione aperto per impianti di riscaldamento, costituito da serbatoio in acciaio zincato completo di coperchio, rubinetto di riempimento a galleggiante, tubo di troppo pieno e/o sfogo di adeguato diametro, attacchi per tubo di sicurezza e tubo di carico di adeguato diametro e quanto altro necessario per la corretta installazione delle sopraelencate apparecchiature, il tutto fornito, posto in opera e funzionante compreso staffaggi ed opere murarie.
13.17.151.1 | Vaso d’espansione con capacità totale di 50 litri. | cad | 109 | 24.6
13.17.151.2 | Vaso d’espansione con capacità totale di 100 litri. | cad | 182 | 40.9
13.17.151.3 | Vaso d’espansione con capacità totale di 200 litri. | cad | 289 | 65
13.17.151.4 | Vaso d’espansione con capacità totale di 300 litri. | cad | 353 | 79
13.17.151.5 | Vaso d’espansione con capacità totale di 500 litri. | cad | 480 | 108
13.17.151.6 | Vaso d’espansione con capacità totale di 750 litri. | cad | 623 | 140
13.17.151.7 | Vaso d’espansione con capacità totale di 1000 litri. | cad | 695 | 156
13.17.152.0 | VASO DI ESPANSIONE APERTO IN ACCIAIO INOX. Vaso d’espansione aperto per impianti di riscaldamento, costituito da serbatoio in acciaio inox AISI 304 completo di coperchio, rubinetto di riempimento a galleggiante, tubo di troppo pieno e/o sfogo di adeguato diametro, attacchi per tubo di sicurezza e tubo di carico di adeguato diametro e quanto altro necessario per la corretta installazione delle sopraelencate apparecchiature, il tutto fornito, posto in opera e funzionante compreso staffaggi ed opere murarie.
13.17.152.1 | Vaso d’espansione con capacità totale di 50 litri. | cad | 173 | 39
13.17.152.2 | Vaso d’espansione con capacità totale di 100 litri. | cad | 284 | 64
13.17.152.3 | Vaso d'espansione con capacità totale di 200 litri. | cad | 447 | 101
13.17.152.4 | Vaso d'espansione con capacità totale di 300 litri. | cad | 551 | 124
13.17.152.5 | Vaso d'espansione con capacità totale di 500 litri. | cad | 751 | 169
13.17.152.6 | Vaso d'espansione con capacità totale di 750 litri. | cad | 969 | 218
13.17.152.7 | Vaso d'espansione con capacità totale di 1000 litri. | cad | 1080 | 243
13.17.160.0 | VASO DI ESPANSIONE CHIUSO CON MEMBRANA PER IMPIANTI DI RISCALDAMENTO. Vaso d'espansione chiuso con membrana per impianti di riscaldamento, costruito a norma del D.M. 01/12/75 per capacità fino a 25 litri, collaudato ISPESL per capacità oltre 25 litri. Pressione max d'esercizio non inferiore a 5 bar. Diametro attacco: D (mm).
13.17.160.1 | Capacità = l 5, D = 20 (3/4"). | cad | 28.8 | 6.5
13.17.160.2 | Capacità = l 8, D = 20 (3/4"). | cad | 29.8 | 6.7
13.17.160.3 | Capacità = l 12, D = 20 (3/4"). | cad | 33.3 | 7.5
13.17.160.4 | Capacità = l 18, D = 20 (3/4"). | cad | 38.8 | 8.7
13.17.160.5 | Capacità = l 24, D = 20 (3/4"). | cad | 41.9 | 9.4
13.17.160.6 | Capacità = l 35, D = 25 (1"). | cad | 155 | 34.9
13.17.160.7 | Capacità = l 50, D = 25 (1"). | cad | 180 | 40.4
13.17.160.8 | Capacità = l 80, D = 25 (1"). | cad | 223 | 50
13.17.160.9 | Capacità = l 105, D = 25 (1"). | cad | 262 | 59
13.17.160.10 | Capacità = l 150, D = 25 (1"). | cad | 324 | 73
13.17.160.11 | Capacità = l 200, D = 25 (1"). | cad | 371 | 83
13.17.160.12 | Capacità = l 250, D = 25 (1"). | cad | 497 | 112
13.17.160.13 | Capacità = l 300, D = 25 (1"). | cad | 573 | 129
13.17.160.14 | Capacità = l 500, D = 25 (1"). | cad | 871 | 196
13.17.170.0 | VASO DI ESPANSIONE CHIUSO CON MEMBRANA PER IMPIANTI IDROSANITARI. Vaso di espansione chiuso con membrana atossica (DM 21.3.73) ed intercambiabile per impianti idrosanitari, costruito a norma del DM 1.12.75 per capacità fino a 25 litri, collaudato ISPESL per capacità oltre 25 litri e completo di valvola di sicurezza e manometro. Pressione max di esercizio non inferiore a 8 bar. Diametro attacco: D (mm).
13.17.170.1 | Capacità = l 5, D = 20 (3/4"). | cad | 28.8 | 6.5
13.17.170.2 | Capacità = l 8, D = 20 (3/4"). | cad | 29.8 | 6.7
13.17.170.3 | Capacità = l 12, D = 20 (3/4"). | cad | 33.3 | 7.5
13.17.170.4 | Capacità = l 18, D = 20 (3/4"). | cad | 38.8 | 8.7
13.17.170.5 | Capacità = l 24, D = 20 (3/4"). | cad | 41.9 | 9.4
13.17.170.6 | Capacità = l 100, D = 40 (1"1/2). | cad | 551 | 124
13.17.170.7 | Capacità = l 200, D = 40 (1"1/2). | cad | 740 | 166
13.17.170.8 | Capacità = l 300, D = 40 (1"1/2). | cad | 857 | 193
13.17.170.9 | Capacità = l 500, D = 40 (1"1/2). | cad | 1411 | 318
13.17.180.0 | AMMORTIZZATORE DI COLPI DI ARIETE PER RETI IDRICHE, IN ACCIAIO INOX CON MEMBRANA. Ammortizzatore di colpi di ariete costituito da vaso d'espansione in acciaio inox con membrana, idoneo per essere installato in impianti idrosanitari per evitare brusche sovrappressioni dipendenti da colpi di ariete, temperatura max d'esercizio 99° C, attacco filettato DN 15 (1/2").
13.17.180.1 | Capacità = l 0,16, Pressione max 15 bar. | cad | 43.9 | 9.9
13.17.180.2 | Capacità = l 0,50, Pressione max 10 bar. | cad | 51 | 11.5
13.17.180.3 | Capacità = l 2,00, Pressione max 10 bar. | cad | 62 | 13.9
13.17.190.0 | MISCELATORE TERMOSTATICO REGOLABILE PER PICCOLI IMPIANTI DI ACQUA CALDA SANITARIA. Valvola miscelatrice termostatica per acqua sanitaria, corpo in bronzo nikelato, temperatura in uscita regolabile da 30° C a 60° C, attacchi filettati, idonea per piccoli impianti o per "essere installata direttamente sotto scaldacqua ad accumulo.
13.17.190.1 | Diametro nominale 15 (1/2"). | cad | 79 | 17.7
13.17.190.2 | Diametro nominale 20 (3/4"). | cad | 85 | 19.1
13.17.190.3 | Diametro nominale 25 (1"). | cad | 95 | 21.3
13.17.190.4 | Diametro nominale 15 (1/2") installazione sotto scaldacqua. | cad | 119 | 26.8
13.17.200.0 | MISCELATORE TERMOSTATICO REGOLABILE PER MEDI E GRANDI IMPIANTI DI ACQUA CALDA SANITARIA. Valvola miscelatrice termostatica per acqua sanitaria, corpo in bronzo, temperatura in uscita regolabile da 36° C a 53° C, predisposta per l'inserimento della tubazione di ricircolo, attacchi filettati fino al DN 50, flangiati per diametri superiori, completa di controflange, bulloni e guarnizioni.
13.17.200.1 | Diametro nominale 15 (1/2"). | cad | 430 | 97
13.17.200.2 | Diametro nominale 20 (3/4"). | cad | 676 | 152
13.17.200.3 | Diametro nominale 25 (1"). | cad | 714 | 161
13.17.200.4 | Diametro nominale 32 (1"1/4). | cad | 780 | 176
13.17.200.5 | Diametro nominale 40 (1"1/2). | cad | 1206 | 271
13.17.200.6 | Diametro nominale 50 (2"). | cad | 1380 | 311
13.17.200.7 | Diametro nominale 65 (2"1/2). | cad | 4283 | 964
13.17.200.8 | Diametro nominale 80 (3"). | cad | 4979 | 1121
13.17.201.0 | MISCELATORE ELETTRONICO PER ACQUA CALDA. Miscelatore elettronico per acqua calda costituito da valvola a tre vie a sfera, servomotore elettrico reversibile, regolatore elettronico con programma antilegionella, sonda di temperatura incorporata nella valvola. Alimentazione 230 V, pressione max 6,0 bar, campo di taratura 30° - 60°C, attacchi filettati.
13.17.201.1 | Diametro valvola DN 15. Portata di 40 lt/min con delta p = 0,80 bar. | cad | 732 | 165
13.17.201.2 | Diametro valvola DN 20. Portata di 70 lt/min con delta p = 0,80 bar. | cad | 793 | 178
13.17.201.3 | Diametro valvola DN 25. Portata di 130 lt/min con delta p = 0,80 bar. | cad | 816 | 184
13.17.201.4 | Diametro valvola DN 32. Portata di 180 lt/min con delta p = 0,80 bar. | cad | 1140 | 257
13.17.201.5 | Diametro valvola DN 40. Portata di 270 lt/min con delta p = 0,80 bar. | cad | 1753 | 395
13.17.201.6 | Diametro valvola DN 50. Portata di 390 lt/min con delta p = 0,80 bar. | cad | 2040 | 459
13.18 | VALVOLAME
13.18.10.0 | VALVOLA DI INTERCETTAZIONE A SFERA, PASSAGGIO TOTALE, PN 25-64. Valvola di intercettazione a sfera, passaggio totale, tipo pesante, attacchi filettati, corpo e sfera in ottone con guarnizioni in PTFE, idonea per fluidi da -20° C a +180° C.
13.18.10.1 | DN = 10 (3/8"), PN = 64. | cad | 14 | 0.278
13.18.10.2 | DN = 15 (1/2"), PN = 64. | cad | 17.5 | 0.348
13.18.10.3 | DN = 20 (3/4"), PN = 42. | cad | 22.3 | 0.445
13.18.10.4 | DN = 25 (1"), PN = 42. | cad | 26.9 | 0.54
13.18.10.5 | DN = 32 (1"1/4), PN = 35. | cad | 36.8 | 0.73
13.18.10.6 | DN = 40 (1"1/2), PN = 35. | cad | 44.6 | 0.89
13.18.10.7 | DN = 50 (2"), PN = 35 | cad | 65 | 1.29
13.18.10.8 | DN = 65 (2"1/2), PN = 25. | cad | 131 | 2.61
13.18.10.9 | DN = 80 (3"), PN = 25. | cad | 192 | 3.81
13.18.10.10 | DN = 100 (4"), PN = 25. | cad | 301 | 6
13.18.11.0 | VALVOLA DI INTERCETTAZIONE A SFERA PER GAS A NORMA EN 331. Valvola di intercettazione a sfera per gas combustibili, MOP 5, a norma UNI EN 331, corpo e sfera in ottone, attacchi diritti filettati.
13.18.11.1 | Diametro nominale 15 (1/2"). | cad | 19.2 | 0.381
13.18.11.2 | Diametro nominale 20 (3/4"). | cad | 24.1 | 0.48
13.18.11.3 | Diametro nominale 25 (1"). | cad | 30.6 | 0.61
13.18.11.4 | Diametro nominale 32 (1"1/4). | cad | 41.9 | 0.83
13.18.11.5 | Diametro nominale 40 (1"1/2). | cad | 56 | 1.12
13.18.11.6 | Diametro nominale 50 (2"). | cad | 75 | 1.5
13.18.12.0 | VALVOLA DI INTERCETTAZIONE A SFERA PER GAS FINO AL DN 50, A NORMA EN 331 E EN 1775. Valvola di intercettazione a sfera per gas combustibili, MOP 5, resistenza ad alta temperatura, a norma UNI EN 331 ed UNI EN 1775, corpo e sfera in ottone, attacchi diritti filettati.
13.18.12.1 | Diametro nominale 15 (1/2"). | cad | 23 | 0.457
13.18.12.2 | Diametro nominale 20 (3/4"). | cad | 28.5 | 0.57
13.18.12.3 | Diametro nominale 25 (1"). | cad | 37.6 | 0.75
13.18.12.4 | Diametro nominale 32 (1"1/4). | cad | 52 | 1.03
13.18.12.5 | Diametro nominale 40 (1"1/2). | cad | 65 | 1.29
13.18.12.6 | Diametro nominale 50 (2"). | cad | 92 | 1.83
13.18.13.0 | VALVOLA DI INTERCETTAZIONE A SFERA PER GAS DAL DN 65 AL DN 150, A NORMA DIN 3547. Valvola di intercettazione a sfera per gas combustibili, attacchi flangiati, corpo e sfera in ottone con guarnizione in PTFE, costruita a norma DIN 3547, idonea per temperature da -20° C a +180° C, completa di controflange, bulloni e guarnizioni.
13.18.13.1 | Diametro nominale 65 (2"1/2). | cad | 474 | 9.4
13.18.13.2 | Diametro nominale 80 (3"). | cad | 577 | 11.5
13.18.13.3 | Diametro nominale 100 (4"). | cad | 791 | 15.7
13.18.13.4 | Diametro nominale 125 (5"). | cad | 1340 | 26.7
13.18.13.5 | Diametro nominale 150 (6"). | cad | 1908 | 38
13.18.14.0 | VALVOLA DI INTERCETTAZIONE A SFERA PER GAS DAL DN 65 AL DN 125, A NORMA DIN 3547-1 E EN 1775. Valvola di intercettazione a sfera per gas combustibili, PN 16, resistenza ad alta temperatura, a norma DIN 3547-1 e EN 1775, corpo e sfera in ottone, attacchi diritti flangiati, completa di controflange, bulloni e guarnizioni.
13.18.14.1 | Diametro nominale 65 (2"1/2). | cad | 510 | 10.2
13.18.14.2 | Diametro nominale 80 (3"). | cad | 654 | 13
13.18.14.3 | Diametro nominale 100 (4"). | cad | 881 | 17.5
13.18.14.4 | Diametro nominale 125 (5"). | cad | 1665 | 33.1
13.18.15.0 | DISPOSITIVO AUTOMATICO DI CHIUSURA GAS IN CASO DI INCENDIO, RESISTENZA AD ALTA TEMPERATURA, A NORMA EN 1775. Dispositivo automatico di chiusura gas in caso di incendio da installare sulla tubazione di adduzione gas, resistenza ad alta temperatura (UNI EN 1775), attacchi filettati fino al DN 50 ( EN 437) e flangiati per diametri superiori, comprensivo di controflange, bulloni e guarnizioni.
13.18.15.1 | Diametro nominale 15 (1/2"). | cad | 34.3 | 0.68
13.18.15.2 | Diametro nominale 20 (3/4"). | cad | 40.9 | 0.81
13.18.15.3 | Diametro nominale 25 (1"). | cad | 53 | 1.05
13.18.15.4 | Diametro nominale 32 (1"1/4). | cad | 288 | 5.7
13.18.15.5 | Diametro nominale 40 (1"1/2). | cad | 328 | 6.5
13.18.15.6 | Diametro nominale 50 (2"). | cad | 398 | 7.9
13.18.15.7 | Diametro nominale 65 (2"1/2). | cad | 2413 | 48
13.18.15.8 | Diametro nominale 80 (3"). | cad | 2919 | 58
13.18.15.9 | Diametro nominale 100 (4"). | cad | 4714 | 94
13.18.15.10 | Diametro nominale 125 (5"). | cad | 5514 | 110
13.18.16 | VALVOLA A SFERA CROMATA PER GAS, TIPO A SQUADRA, CON DISPOSITIVO ANTINCENDIO INCORPORATO, EN 331 E EN 1775. Valvola a sfera cromata, tipo a squadra, idonea gas combustibili, con dispositivo automatico di chiusura gas in caso d'incendio, costruita a norma UNI EN 331 e 1775 (resistenza ad alta temperatura), predisposta per attacco rapido a tubi flessibili di adduzione gas agli apparecchi. Diametro nominale DN 15 (1/2"). | cad | 68 | 1.35
13.18.17.0 | VALVOLA PER GAS CON PRESA DI PROVA PER INSTALLAZIONE POST-CONTATORE. Valvola per gas con presa di prova per installazione postcontatore realizzata in conformità alle prescrizioni della norma UNI 7129/2008, completa di raccordo a bocchettone da 1"1/4 per tubazione in uscita. La valvola è disponibile nelle versioni diritta oppure ad angolo, con o senza chiave di sicurezza.
13.18.17.1 | Diametro nominale DN 20 (3/4") senza chiave. | cad | 39.4 | 0.78
13.18.17.2 | Diametro nominale DN 20 (3/4") con chiave. | cad | 65 | 1.29
13.18.17.3 | Diametro nominale DN 25 (1") senza chiave. | cad | 46.7 | 0.93
13.18.17.4 | Diametro nominale DN 25 (1") con chiave. | cad | 72 | 1.43
13.18.20.0 | PROLUNGA PER LEVA DI COMANDO DA APPLICARE SU QUALSIASI TIPO DI VALVOLA A SFERA. Prolunga per leva di comando da applicare su qualsiasi tipo di valvola a sfera al fine di consentire l'isolamento termico della tubazione senza interruzione sulla valvola.
13.18.20.1 | Per valvole fino al DN 32 (1"1/4). | cad | 8.2 | 0.162
13.18.20.2 | Per valvole dal DN 40 (1"1/2) al DN 50 (2"). | cad | 12.1 | 0.24
13.18.20.3 | Per valvole dal DN 65 (2"1/2) al DN 100 (4"). | cad | 18.4 | 0.367
13.18.20.4 | Per valvole oltre il DN 100 (4"). | cad | 26.2 | 0.52
13.18.30.0 | VALVOLA DI INTERCETTAZIONE A SFERA DA INCASSO CON MANIGLIA E ROSONE, PASSAGGIO TOTALE, PN 25-64. Valvola di intercettazione a sfera, passaggio totale, tipo pesante da incasso con maniglia esterna e rosone in ottone cromato, attacchi filettati, corpo e sfera in ottone con guarnizioni in PTFE, idonea per liquidi e gas da -20° C a +180° C, comprese le opere murarie di apertura e chiusura tracce su laterizi forati e murature leggere. Sono escluse: tracce su solette, muri in C.A. o in pietra e di rifacimento dell'intonaco o del rivestimento.
13.18.30.1 | Diametro nominale 10 (3/8") PN = 64. | cad | 21.4 | 0.426
13.18.30.2 | Diametro nominale 15 (1/2") PN = 64. | cad | 24.7 | 0.491
13.18.30.3 | Diametro nominale 20 (3/4") PN = 42. | cad | 30.1 | 0.6
13.18.30.4 | Diametro nominale 25 (1") PN = 42. | cad | 37.9 | 0.75
13.18.40.0 | VALVOLA DI INTERCETTAZIONE A SFERA DA INCASSO CON CAPPUCCIO, PASSAGGIO TOTALE, PN 25-64. Valvola di intercettazione a sfera, passaggio totale, tipo medio da incasso con cappuccio in ottone cromato, attacchi filettati, corpo e sfera in ottone con guarnizioni in PTFE, idonea per liquidi e gas da -20° C a +180° C, comprese le opere murarie di apertura e chiusura tracce su laterizi forati e murature leggere. Sono escluse: tracce su solette, muri in C.A. o in pietra e di rifacimento dell'intonaco o del rivestimento.
13.18.40.1 | Diametro nominale 10 (3/8") PN = 64. | cad | 19.6 | 0.39
13.18.40.2 | Diametro nominale 15 (1/2") PN = 64. | cad | 22.4 | 0.447
13.18.40.3 | Diametro nominale 20 (3/4") PN = 42. | cad | 27.3 | 0.54
13.18.40.4 | Diametro nominale 25 (1") PN = 42. | cad | 35 | 0.7
13.18.50.0 | VALVOLA DI INTERCETTAZIONE DA INCASSO CON MANIGLIA O CON CAPPUCCIO, CORPO IN POLIPROPILENE, PN 25. Valvola di intercettazione da incasso con corpo in polipropilene, PN 25, per collegamento diretto, mediante saldatura, a tubi di polipropilene o multistrato, completa di maniglia oppure di cappuccio, idonea per acqua sanitaria calda e fredda, comprese le opere murarie di apertura e chiusura tracce su laterizi forati e murature leggere. Sono escluse: tracce su solette, muri in C.A. o in pietra e di rifacimento dell'intonaco o del rivestimento. Diametro esterno del tubo: DE (mm).
13.18.50.1 | DE = 20 con maniglia. | cad | 45.1 | 0.9
13.18.50.2 | DE = 25 con maniglia. | cad | 47.5 | 0.95
13.18.50.3 | DE = 20 con cappuccio. | cad | 36.1 | 0.72
13.18.50.4 | DE = 25 con cappuccio. | cad | 38.5 | 0.77
13.18.60.0 | VALVOLA DI INTERCETTAZIONE A SFERA CON ATTACCHI FLANGIATI, PASSAGGIO TOTALE, PN = 16. Valvola di intercettazione a sfera, passaggio totale, attacchi flangiati, corpo e sfera in ottone con guarnizione in PTFE, idonea per liquidi e gas da -20° C a +180° C, completa di controflange, bulloni e guarnizioni.
13.18.60.1 | Diametro nominale 20 (3/4"), PN = 16. | cad | 124 | 2.47
13.18.60.2 | Diametro nominale 25 (1"), PN = 16. | cad | 155 | 3.08
13.18.60.3 | Diametro nominale 32 (1"1/4), PN = 16. | cad | 203 | 4.05
13.18.60.4 | Diametro nominale 40 (1"1/2), PN = 16. | cad | 257 | 5.1
13.18.60.5 | Diametro nominale 50 (2"), PN = 16. | cad | 353 | 7
13.18.60.6 | Diametro nominale 65 (2"1/2), PN = 16. | cad | 452 | 9
13.18.60.7 | Diametro nominale 80 (3"), PN = 16. | cad | 550 | 10.9
13.18.60.8 | Diametro nominale 100 (4"), PN = 16. | cad | 753 | 15
13.18.60.9 | Diametro nominale 125 (5"), PN = 16. | cad | 1273 | 25.3
13.18.60.10 | Diametro nominale 150 (6"), PN = 16. | cad | 1811 | 36
13.18.70.0 | VALVOLA DI INTERCETTAZIONE A SFERA CON RITEGNO INCORPORATO, PASSAGGIO NORMALE, PN = 16. Valvola di intercettazione a sfera, con ritegno incorporato, passaggio normale, attacchi filettati, corpo a sfera in ottone con guarnizioni in PTFE TEFLON, idonea per liquidi e gas fino a + 110° C.
13.18.70.1 | Diametro nominale 15 (1/2"), PN = 16. | cad | 25.7 | 0.51
13.18.70.2 | Diametro nominale 20 (3/4"), PN = 16. | cad | 30.7 | 0.61
13.18.70.3 | Diametro nominale 25 (1"), PN = 16. | cad | 46.1 | 0.92
13.18.70.4 | Diametro nominale 32 (1"1/4), PN = 16. | cad | 62 | 1.24
13.18.70.5 | Diametro nominale 40 (1"1/2), PN = 16. | cad | 98 | 1.96
13.18.70.6 | Diametro nominale 50 (2"), PN = 16. | cad | 141 | 2.8
13.18.80.0 | VALVOLA A TRE VIE PER INTERCETTAZIONE DI TUBI DI SICUREZZA O ESPANSIONE. Valvola a tre vie idonea per l'intercettazione di tubi di sicurezza e/o espansione avente sezione di passaggio non inferiore a quella del tubo cui è collegata, costruita in modo tale da assicurare in ogni posizione il collegamento della via sempre aperta con una delle altre due vie, realizzata in bronzo con comando a quadro, idonea per acqua e fluidi fino a +150° C, PN 16, attacchi filettati.
13.18.80.1 | Diametro nominale 25 (1"). | cad | 161 | 3.2
13.18.80.2 | Diametro nominale 32 (1"1/4). | cad | 198 | 3.94
13.18.80.3 | Diametro nominale 40 (1"1/2). | cad | 306 | 6.1
13.18.80.4 | Diametro nominale 50 (2"). | cad | 426 | 8.5
13.18.80.5 | Diametro nominale 65 (2"1/2). | cad | 698 | 13.9
13.18.80.6 | Diametro nominale 80 (3"). | cad | 1126 | 22.4
13.18.90.0 | VALVOLA A SFERA A 3 VIE CON DEVIAZIONE A L, PASSAGGIO TOTALE, PN 16. Valvola a sfera a 3 vie, passaggio totale, tipo pesante, attacchi filettati, corpo e sfera in ottone con guarnizione in PTFE, costruzione con passaggio ad L tale da consentire il collegamento fra la via sempre aperta ed almeno una delle altre due vie, idonea per liquidi e gas da -20° C a +180° C.
13.18.90.1 | Diametro nominale 10 (3/8"), PN = 16. | cad | 52 | 1.03
13.18.90.2 | Diametro nominale 15 (1/2"), PN = 16. | cad | 54 | 1.07
13.18.90.3 | Diametro nominale 20 (3/4"), PN = 16. | cad | 68 | 1.35
13.18.90.4 | Diametro nominale 25 (1"), PN = 16. | cad | 94 | 1.88
13.18.90.5 | Diametro nominale 32 (1"1/4), PN = 16. | cad | 121 | 2.4
13.18.90.6 | Diametro nominale 40 (1"1/2), PN = 16. | cad | 169 | 3.37
13.18.90.7 | Diametro nominale 50 (2"), PN = 16. | cad | 260 | 5.2
13.18.100 | RUBINETTO DI SCARICO PER IMPIANTI COSTITUITO DA VALVOLA A SFERA, PASSAGGIO NORMALE, PN 20. Rubinetto di scarico per impianti costituito da valvola a sfera, passaggio normale, PN 20. Rubinetto di scarico per impianti costituito da valvola a sfera, passaggio normale, attacco filettato, corpo e sfera in ottone con guarnizione in PTFE, maschio per azionamento con utensile, completo di portagomma, tappo e catenella, idoneo per liquidi e gas da -10° C a + 130° C. DN 15 (1/2"), PN = 20. | cad | 16.8 | 0.335
13.18.110.0 | VALVOLA DI BILANCIAMENTO PER UTILIZZO IN CIRCUITI IDRAULICI, PN 16. Valvola di bilanciamento per circuiti idraulici costituita da corpo in ottone PN 16 con sede e otturatore inclinato, manopola di regolazione con scala graduata, prese di pressione per rilievo perdita di carico, attacchi filettati fino al DN 50 e flangiati per diametri superiori, completa di controflange, bulloni o guarnizioni.
13.18.110.1 | Diametro nominale 15 (1/2"). | cad | 98 | 1.96
13.18.110.2 | Diametro nominale 20 (3/4"). | cad | 107 | 2.13
13.18.110.3 | Diametro nominale 25 (1"). | cad | 129 | 2.57
13.18.110.4 | Diametro nominale 32 (1"1/4). | cad | 148 | 2.95
13.18.110.5 | Diametro nominale 40 (1"1/2). | cad | 190 | 3.77
13.18.110.6 | Diametro nominale 50 (2"). | cad | 273 | 5.4
13.18.110.7 | Diametro nominale 65 (2"1/2). | cad | 712 | 14.2
13.18.110.8 | Diametro nominale 80 (3"). | cad | 1175 | 23.4
13.18.110.9 | Diametro nominale 100 (4"). | cad | 1714 | 34.1
13.18.110.10 | Diametro nominale 125 (5"). | cad | 2577 | 51
13.18.110.11 | Diametro nominale 150 (6"). | cad | 3378 | 67
13.18.110.12 | Diametro nominale 200 (8"). | cad | 7161 | 143
13.18.110.13 | Diametro nominale 250 (10"). | cad | 10016 | 199
13.18.110.14 | Diametro nominale 300 (12"). | cad | 15628 | 311
13.18.120.0 | SARACINESCA IN OTTONE, PASSAGGIO TOTALE, ATTACCHI FILETTATI, PN 16. Saracinesca in ottone stampato, tipo standard, passaggio totale, attacchi filettati, idonea per liquidi fino a +100° C con 16 bar e fino +170° C con 7 bar.
13.18.120.1 | Diametro nominale 10 (3/8"), PN = 16. | cad | 12.4 | 0.247
13.18.120.2 | Diametro nominale 15 (1/2"), PN = 16. | cad | 14.3 | 0.284
13.18.120.3 | Diametro nominale 20 (3/4"), PN = 16. | cad | 17 | 0.339
13.18.120.4 | Diametro nominale 25 (1"), PN = 16. | cad | 20.1 | 0.4
13.18.120.5 | Diametro nominale 32 (1"1/4), PN = 16. | cad | 24.4 | 0.485
13.18.120.6 | Diametro nominale 40 (1"1/2), PN = 16. | cad | 28.4 | 0.56
13.18.120.7 | Diametro nominale 50 (2"), PN = 16. | cad | 36 | 0.72
13.18.120.8 | Diametro nominale 65 (2"1/2), PN = 16. | cad | 51 | 1.02
13.18.120.9 | Diametro nominale 80 (3"), PN = 16. | cad | 65 | 1.29
13.18.120.10 | Diametro nominale 100 (4"), PN = 16. | cad | 100 | 1.98
13.18.130.0 | RACCOGLITORE DI IMPURITÀ IN BRONZO, TIPO A Y, CON FILTRO ISPEZIONABILE, ATTACCHI FILETTATI, PN 16. Raccoglitore di impurità con filtro a Y ispezionabile, attacchi filettati, corpo e filtro in bronzo idoneo per liquidi e gas fino a +100° C con 20 bar e fino a +180° C con 9 bar.
13.18.130.1 | Diametro nominale 10 (3/8"), PN = 20. | cad | 12.6 | 0.251
13.18.130.2 | Diametro nominale 15 (1/2"), PN = 20. | cad | 14.3 | 0.284
13.18.130.3 | Diametro nominale 20 (3/4"), PN = 20. | cad | 17.5 | 0.348
13.18.130.4 | Diametro nominale 25 (1"), PN = 20. | cad | 21.8 | 0.434
13.18.130.5 | Diametro nominale 32 (1"1/4), PN = 20. | cad | 27.3 | 0.54
13.18.130.6 | Diametro nominale 40 (1"1/2), PN = 20. | cad | 32.3 | 0.64
13.18.130.7 | Diametro nominale 50 (2"), PN = 20. | cad | 45.2 | 0.9
13.18.130.8 | Diametro nominale 65 (2"1/2), PN = 20. | cad | 67 | 1.33
13.18.130.9 | Diametro nominale 80 (3"), PN = 20. | cad | 91 | 1.81
13.18.130.10 | Diametro nominale 100 (4"), PN = 20. | cad | 146 | 2.91
13.18.140.0 | RACCOGLITORE DI IMPURITÀ IN GHISA, TIPO A Y PER FLUIDI FINO A 300°C, PN 16, ATTACCHI FLANGIATI. Raccoglitore di impurità in ghisa con filtro a Y per fluidi fino a 300° C PN 16, attacchi flangiati. Raccoglitore di impurità con filtro a Y, PN 16, corpo e coperchio in ghisa, cestello filtrante in acciaio inox, idoneo per vapore, acqua, olio, nafta fino a +300 °C, attacchi flangiati, completo di controflange, bulloni e guarnizioni.
13.18.140.1 | Diametro nominale 15 (1/2"). | cad | 58 | 1.16
13.18.140.2 | Diametro nominale 20 (3/4"). | cad | 66 | 1.31
13.18.140.3 | Diametro nominale 25 (1"). | cad | 77 | 1.54
13.18.140.4 | Diametro nominale 32 (1"1/4). | cad | 90 | 1.79
13.18.140.5 | Diametro nominale 40 (1"1/2). | cad | 109 | 2.17
13.18.140.6 | Diametro nominale 50 (2"). | cad | 130 | 2.59
13.18.140.7 | Diametro nominale 65 (2"1/2). | cad | 185 | 3.69
13.18.140.8 | Diametro nominale 80 (3"). | cad | 219 | 4.36
13.18.140.9 | Diametro nominale 100 (4"). | cad | 288 | 5.7
13.18.140.10 | Diametro nominale 125 (5"). | cad | 442 | 8.8
13.18.140.11 | Diametro nominale 150 (6"). | cad | 627 | 12.5
13.18.140.12 | Diametro nominale 200 (8"). | cad | 1289 | 25.6
13.18.140.13 | Diametro nominale 250 (10"). | cad | 2105 | 41.9
13.18.150.0 | VALVOLA DI RITEGNO A CLAPET IN OTTONE, SEDE METALLICA, ATTACCHI FILETTATI, PN 16. Valvola di ritegno a CLAPET in ottone installabile in posizione orizzontale, attacchi filettati, sede metallica, idonea per liquidi e gas fino a +100° C con 16 bar e fino a +170° C con 7 bar.
13.18.150.1 | Diametro nominale 10 (3/8"), PN = 16. | cad | 12.6 | 0.251
13.18.150.2 | Diametro nominale 15 (1/2"), PN = 16. | cad | 14.3 | 0.284
13.18.150.3 | Diametro nominale 20 (3/4"), PN = 16. | cad | 17.7 | 0.352
13.18.150.4 | Diametro nominale 25 (1"), PN = 16. | cad | 21.8 | 0.434
13.18.150.5 | Diametro nominale 32 (1"1/4), PN = 16. | cad | 26.4 | 0.52
13.18.150.6 | Diametro nominale 40 (1"1/2), PN = 16. | cad | 32.3 | 0.64
13.18.150.7 | Diametro nominale 50 (2"), PN = 16. | cad | 39.1 | 0.78
13.18.150.8 | Diametro nominale 65 (2"1/2), PN = 16. | cad | 58 | 1.16
13.18.150.9 | Diametro nominale 80 (3"), PN = 16. | cad | 70 | 1.39
13.18.150.10 | Diametro nominale 100 (4"), PN = 16. | cad | 109 | 2.17
13.18.160.0 | VALVOLA DI RITEGNO CON OTTURATORE A MOLLA, ATTACCHI FILETTATI, PN 20. Valvola di ritegno con otturatore a molla, installabile in qualunque posizione, attacchi filettati, idonea per liquidi e gas fino a +100° C con 20 bar e fino a +170° C con 7 bar.
13.18.160.1 | Diametro nominale 10 (3/8"), PN = 20. | cad | 12 | 0.238
13.18.160.2 | Diametro nominale 15 (1/2"), PN = 20. | cad | 13.1 | 0.261
13.18.160.3 | Diametro nominale 20 (3/4"), PN = 20. | cad | 16.4 | 0.327
13.18.160.4 | Diametro nominale 25 (1"), PN = 20. | cad | 20.3 | 0.405
13.18.160.5 | Diametro nominale 32 (1"1/4), PN = 20. | cad | 25.5 | 0.51
13.18.160.6 | Diametro nominale 40 (1"1/2), PN = 20. | cad | 31.6 | 0.63
13.18.160.7 | Diametro nominale 50 (2"), PN = 20. | cad | 39.2 | 0.78
13.18.160.8 | Diametro nominale 65 (2"1/2), PN = 20. | cad | 61 | 1.22
13.18.160.9 | Diametro nominale 80 (3"), PN = 20. | cad | 80 | 1.6
13.18.160.10 | Diametro nominale 100 (4"), PN = 20. | cad | 130 | 2.59
13.18.170.0 | VALVOLA DI RITEGNO A MOLLA CON PRESSIONE DI APERTURA CONTROLLATA PER EVITARE LA CIRCOLAZIONE NATURALE, PN 16. Valvola di ritegno a molla con pressione di apertura controllata, particolarmente indicata per evitare circolazione naturale di acqua calda negli impianti di riscaldamento, pressione di apertura di circa 20 mbar, idonea per liquidi fino a +120° C.
13.18.170.1 | Diametro nominale 20 (3/4"), PN = 16. | cad | 47.5 | 0.95
13.18.170.2 | Diametro nominale 25 (1"), PN = 16. | cad | 51 | 1.01
13.18.170.3 | Diametro nominale 32 (1"1/4), PN = 16. | cad | 66 | 1.31
13.18.170.4 | Diametro nominale 40 (1"1/2), PN = 16. | cad | 82 | 1.62
13.18.180.0 | VALVOLA DI RITEGNO CON OTTURATORE E MOLLA, TIPO WAFER, ATTACCHI FLANGIATI, PN 16. Valvola di ritegno con otturatore e molla, tipo WAFER per inserimento diretto fra flange, PN 16, otturatore e molla in acciaio inox, idonea per liquidi e gas fino a 260° C, completa di flange, bulloni e guarnizioni.
13.18.180.1 | Diametro nominale 15 (1/2"). | cad | 50 | 0.99
13.18.180.2 | Diametro nominale 20 (3/4"). | cad | 53 | 1.05
13.18.180.3 | Diametro nominale 25 (1"). | cad | 62 | 1.24
13.18.180.4 | Diametro nominale 32 (1"1/4). | cad | 87 | 1.73
13.18.180.5 | Diametro nominale 40 (1"1/2). | cad | 96 | 1.92
13.18.180.6 | Diametro nominale 50 (2"). | cad | 123 | 2.44
13.18.180.7 | Diametro nominale 65 (2"1/2). | cad | 168 | 3.35
13.18.180.8 | Diametro nominale 80 (3"). | cad | 233 | 4.64
13.18.180.9 | Diametro nominale 100 (4"). | cad | 316 | 6.3
13.18.180.10 | Diametro nominale 125 (5"). | cad | 597 | 11.9
13.18.180.11 | Diametro nominale 150 (6"). | cad | 725 | 14.4
13.18.180.12 | Diametro nominale 200 (8"). | cad | 1028 | 20.5
13.18.190.0 | VALVOLA DI RITEGNO IN GHISA A FLUSSO AVVIATO, ATTACCHI FLANGIATI, PN 16. Valvola di ritegno in ghisa a flusso avviato, PN 16, corpo e coperchio in ghisa, sedi di tenuta in acciaio inox, idonea per vapore, aria, nafta, olio, acqua ed acqua surriscaldata fino a +120° C con 16 bar e fino a +300° C con 13 bar, attacchi flangiati, completa di controflange, bulloni, e guarnizioni.
13.18.190.1 | Diametro nominale 15 (1/2"). | cad | 96 | 1.92
13.18.190.2 | Diametro nominale 20 (3/4"). | cad | 107 | 2.13
13.18.190.3 | Diametro nominale 25 (1"). | cad | 129 | 2.57
13.18.190.4 | Diametro nominale 32 (1"1/4). | cad | 154 | 3.06
13.18.190.5 | Diametro nominale 40 (1"1/2). | cad | 180 | 3.58
13.18.190.6 | Diametro nominale 50 (2"). | cad | 220 | 4.38
13.18.190.7 | Diametro nominale 65 (2"1/2). | cad | 314 | 6.3
13.18.190.8 | Diametro nominale 80 (3"). | cad | 360 | 7.2
13.18.190.9 | Diametro nominale 100 (4"). | cad | 491 | 9.8
13.18.190.10 | Diametro nominale 125 (5"). | cad | 696 | 13.8
13.18.190.11 | Diametro nominale 150 (6"). | cad | 930 | 18.5
13.18.190.12 | Diametro nominale 200 (8"). | cad | 1682 | 33.5
13.18.200.0 | VALVOLA DI RITEGNO INTERMEDIA VERTICALE, ATTACCHI FLANGIATI, PN 16. Valvola di ritegno intermedia verticale, PN 16, corpo in ghisa, sede di tenuta ed otturatore in ghisa, anello di tenuta in gomma, idonea per acqua e fluidi in genere fino a +100° C, attacchi flangiati, completa di controflange, bulloni e guarnizioni.
13.18.200.1 | Diametro nominale 40 "(1"1/2). | cad | 146 | 2.91
13.18.200.2 | Diametro nominale 50 (2"). | cad | 165 | 3.29
13.18.200.3 | Diametro nominale 65 (2"1/2). | cad | 245 | 4.87
13.18.200.4 | Diametro nominale 80 (3"). | cad | 278 | 5.5
13.18.200.5 | Diametro nominale 100 (4"). | cad | 361 | 7.2
13.18.200.6 | Diametro nominale 125 (5"). | cad | 462 | 9.2
13.18.200.7 | Diametro nominale 150 (6"). | cad | 627 | 12.5
13.18.200.8 | Diametro nominale 200 (8"). | cad | 1012 | 20.1
13.18.210.0 | VALVOLA DI RITEGNO IN OTTONE CON SUGHERUOLA PER TUBI DI PESCAGGIO, PN 16. Valvola di ritegno con sugheruola per acqua e fluidi da -10° C a +40° C, PN 16, idonea per evitare lo svuotamento del tubo di pescaggio, costituita da corpo in ottone, otturatore in ottone a doppia guida, tenuta con guarnizione in gomma, sugheruola a tagli orizzontali per filtraggio di fanghi e sedimenti, attacchi filettati.
13.18.210.1 | Diametro nominale 10 (3/8"). | cad | 14.8 | 0.295
13.18.210.2 | Diametro nominale 15 (1/2"). | cad | 16.5 | 0.329
13.18.210.3 | Diametro nominale 20 (3/4"). | cad | 18.6 | 0.371
13.18.210.4 | Diametro nominale 25 (1"). | cad | 21 | 0.417
13.18.210.5 | Diametro nominale 32 (1"1/4). | cad | 25.7 | 0.51
13.18.210.6 | Diametro nominale 40 (1"1/2). | cad | 29.6 | 0.59
13.18.210.7 | Diametro nominale 50 (2"). | cad | 37.2 | 0.74
13.18.210.8 | Diametro nominale 65 (2"1/2). | cad | 54 | 1.07
13.18.210.9 | Diametro nominale 80 (3"). | cad | 68 | 1.35
13.18.210.10 | Diametro nominale 100 (4"). | cad | 102 | 2.02
13.18.220.0 | VALVOLA DI RITEGNO CON OTTURATORE A MOLLA E PRESE DI ISPEZIONE, ATTACCHI FILETTATI, PN 16. Valvola di ritegno con otturatore a molla e prese di ispezione per verificare la tenuta dell'otturatore, PN 16, idonea per acqua, aria e gas fino a +95° C, costituita da corpo in ottone, otturatore in resina, guarnizione di tenuta in gomma, molla in acciaio inox, attacchi filettati.
13.18.220.1 | Diametro nominale 15 (1/2"). | cad | 21.8 | 0.434
13.18.220.2 | Diametro nominale 20 (3/4"). | cad | 26.2 | 0.52
13.18.220.3 | Diametro nominale 25 (1"). | cad | 33 | 0.66
13.18.220.4 | Diametro nominale 32 (1"1/4). | cad | 45.4 | 0.9
13.18.220.5 | Diametro nominale 40 (1"1/2). | cad | 69 | 1.37
13.18.220.6 | Diametro nominale 40 (2"). | cad | 96 | 1.92
13.18.225.0 | VALVOLA STABILIZZATRICE AUTOMATICA DI PORTATA PER CIRCUITI IDRAULICI, PN 25, CAMPO DI PRESSIONE 0,07 - 1,00 BAR. Valvola stabilizzatrice automatica di portata per acqua fino a +135° C, PN 25, idonea a regolare e stabilizzare la portata ad un valore costante anche al variare della pressione differenziale, costituita da corpo in ottone, uno o piu' otturatori autoregolanti con relativa molla in acciaio INOX, attacchi filettati fino al DN 50 e flangiati per DN superiori, completi di controflange, bulloni e guarnizioni. Il campo di pressione differenziale entro il quale la portata rimane costante va da 0,07 bar a 1,00 bar. Per ciascun diametro sono selezionabili diversi valori di portata. Diametro nominale: DN (mm). Portata minima selezionabile: P min (mc/h). Portata massima selezionabile: P max (mc/h).
13.18.225.1 | DN 15 (1/2") P min 0,45 P max 1,00. | cad | 147 | 2.93
13.18.225.2 | DN 20 (3/4") P min 0,45 P max 1,00. | cad | 181 | 3.6
13.18.225.3 | DN 25 (1") P min 0,45 P max 1,00. | cad | 264 | 5.2
13.18.230.0 | VALVOLA STABILIZZATRICE AUTOMATICA DI PORTATA PER CIRCUITI IDRAULICI, PN 25, CAMPO DI PRESSIONE 0,14 - 2,20 BAR. Valvola stabilizzatrice automatica di portata per acqua fino a +135° C, PN 25, idonea a regolare e stabilizzare la portata ad un valore costante anche al variare della pressione differenziale, costituita da corpo in ottone, uno o piu' otturatori autoregolanti con relativa molla in acciaio INOX, attacchi filettati fino al DN 50 e flangiati per DN superiori, completi di controflange, bulloni e guarnizioni. Il campo di pressione differenziale entro il quale la portata rimane costante va da 0,14 bar a 2,20 bar. Per ciascun diametro sono selezionabili diversi valori di portata. Diametro nominale: DN (mm). Portata minima selezionabile: P min (mc/h). Portata massima selezionabile: P max (mc/h).
13.18.230.1 | DN 15 (1/2") P min 0,45 P max 1,82. | cad | 147 | 2.93
13.18.230.2 | DN 20 (3/4") P min 0,45 P max 1,82. | cad | 181 | 3.6
13.18.230.3 | DN 25 (1") P min 0,91 P max 4,31. | cad | 264 | 5.2
13.18.230.4 | DN 32 (1"1/4) P min 0,91 P max 4,31. | cad | 285 | 5.7
13.18.230.5 | DN 40 (1"1/2) P min 1,82 P max 10,9. | cad | 443 | 8.8
13.18.230.6 | DN 50 (2") P min 1,82 P max 10,9. | cad | 582 | 11.6
13.18.230.7 | DN 65 (2"1/2) P min 2,73 P max 18,2. | cad | 1110 | 22.1
13.18.230.8 | DN 80 (3") P min 5,45 P max 27,3. | cad | 1256 | 25
13.18.230.9 | DN 100 (4") P min 16,0 P max 61,5. | cad | 2300 | 45.8
13.18.230.10 | DN 150 (6") P min 31,8 P max 123. | cad | 3997 | 80
13.18.230.11 | DN 200 (8") P min 64,0 P max 215. | cad | 5481 | 109
13.18.230.12 | DN 250 (10") P min 127 P max 338. | cad | 7814 | 155
13.18.230.13 | DN 300 (12") P min 255 P max 460. | cad | 9086 | 181
13.18.240.0 | VALVOLA STABILIZZATRICE AUTOMATICA DI PORTATA PER CIRCUITI IDRAULICI, PN 25, CAMPO DI PRESSIONE 0,35 - 4,20 BAR. Valvola stabilizzatrice automatica di portata per acqua fino a +135° C, PN 25, idonea a regolare e stabilizzare la portata ad un valore costante anche al variare della pressione differenziale, costituita da corpo in ottone, uno o piu' otturatori autoregolanti con relativa molla in acciaio INOX, attacchi filettati fino al DN 50 e flangiati per DN superiori, completi di controflange, bulloni e guarnizioni. Il campo di pressione differenziale entro il quale la portata rimane costante va da 0,35 bar a 4,20 bar. Per ciascun diametro sono selezionabili diversi valori di portata. Diametro nominale: DN (mm). Portata minima selezionabile: P min (mc/h). Portata massima selezionabile: P max (mc/h).
13.18.240.1 | DN 15 (1/2") P min 0,45 P max 2,73. | cad | 147 | 2.93
13.18.240.2 | DN 20 (3/4") P min 0,45 P max 2,73. | cad | 181 | 3.6
13.18.240.3 | DN 25 (1") P min 0,91 P max 6,13. | cad | 264 | 5.2
13.18.240.4 | DN 32 (1"1/4) P min 0,91 P max 6,13. | cad | 306 | 6.1
13.18.240.5 | DN 40 (1"1/2) P min 3,63 P max 15,4. | cad | 426 | 8.5
13.18.240.6 | DN 50 (2") P min 3,63 P max 15,4. | cad | 582 | 11.6
13.18.240.7 | DN 65 (2"1/2) P min 5,45 P max 27,3. | cad | 1110 | 22.1
13.18.240.8 | DN 80 (3") P min 8,18 P max 34,1. | cad | 1256 | 25
13.18.240.9 | DN 100 (4") P min 16,0 P max 77,5. | cad | 2300 | 45.8
13.18.240.10 | DN 150 (6") P min 31,8 P max 155. | cad | 3997 | 80
13.18.240.11 | DN 200 (8") P min 64,0 P max 271. | cad | 5481 | 109
13.18.240.12 | DN 250 (10") P min 127 P max 425. | cad | 7814 | 155
13.18.240.13 | DN 300 (12") P min 255 P max 580. | cad | 9086 | 181
13.18.250.0 | COPPIA DI VALVOLE PER CORPO SCALDANTE COSTITUITA DA DETENTORE E VALVOLA MANUALE. Coppia di valvole in ottone cromato per corpo scaldante costituita da detentore e valvola ad angolo con manopola, completa di raccordi per collegamento a tubo in ferro, rame o plastica e piastrine copri muro.
13.18.250.1 | Diametro nominale 10 (3/8"). | cad | 31.6 | 0.63
13.18.250.2 | Diametro nominale 15 (1/2"). | cad | 35.4 | 0.7
13.18.250.3 | Diametro nominale 20 (3/4"). | cad | 51 | 1.01
13.18.260.0 | COPPIA DI VALVOLE PER CORPO SCALDANTE COSTITUITA DA DETENTORE E VALVOLA TERMOSTATICA. Coppia di valvole in ottone cromato per corpo scaldante costituita da detentore e valvola ad angolo con testa termostatica, completa di raccordi per collegamento a tubo in ferro, rame o plastica e piastrine copri muro.
13.18.260.1 | Diametro nominale 10 (3/8") con testa normale. | cad | 65 | 1.29
13.18.260.2 | Diametro nominale 15 (1/2") con testa normale. | cad | 68 | 1.35
13.18.260.3 | Diametro nominale 20 (3/4") con testa normale. | cad | 82 | 1.62
13.18.260.4 | Diametro nominale 10 (3/8") con testa antimanomissione. | cad | 88 | 1.75
13.18.260.5 | Diametro nominale 15 (1/2") con testa antimanomissione. | cad | 92 | 1.83
13.18.260.6 | Diametro nominale 20 (3/4") con testa antimanomissione. | cad | 108 | 2.15
13.18.260.7 | Maggiorazione per sonda a distanza. | cad | 39 | 0.78
13.18.270.0 | VALVOLA DI REGOLAZIONE CON TESTA TERMOSTATICA E SONDA DI TEMPERATURA A DISTANZA. Valvola di regolazione costituita da corpo valvola con attacchi ad angolo o diritti, testa termostatica di azionamento, otturatore con scala graduata di regolazione, sonda di temperatura a distanza per applicazione a contatto o di ferro, rame o plastica.
13.18.270.1 | DN 10 (3/8") KV = 1,4, scala 20° C - 50° C. | cad | 151 | 3.01
13.18.270.2 | DN 15 (1/2") KV = 1,9, scala 20° C - 50° C. | cad | 155 | 3.08
13.18.270.3 | DN 20 (3/4") KV = 3,6, scala 20° C - 50° C. | cad | 164 | 3.27
13.18.270.4 | DN 10 (3/8") KV = 1,4, scala 40° C - 70° C. | cad | 151 | 3.01
13.18.270.5 | DN 15 (1/2") KV = 1,9, scala 40° C - 70° C. | cad | 155 | 3.08
13.18.270.6 | DN 20 (3/4") KV = 3,6, scala 40° C - 70° C. | cad | 164 | 3.27
13.18.280.0 | COPPIA DI VALVOLE PER CORPO SCALDANTE COSTITUITA DA DETENTORE E VALVOLA ELETTROTERMICA. Coppia di valvole in ottone cromato per corpo scaldante costituita da detentore e valvola ad angolo con testa elettrotermica a 220 V o 24 V con azione ON-OFF, completa di raccordi per collegamento a tubo in ferro, rame o plastica e piastrine copri muro. Sono esclusi i collegamenti elettrici.
13.18.280.1 | Diametro nominale 10 (3/8"). | cad | 108 | 2.15
13.18.280.2 | Diametro nominale 15 (1/2"). | cad | 110 | 2.19
13.18.280.3 | Diametro nominale 20 (3/4"). | cad | 192 | 3.81
13.18.290.0 | VALVOLA DI INTERCETTAZIONE CON COMANDO ELETTROTERMICO AD AZIONE ON-OFF. Valvola di intercettazione con comando elettrotermico ad azione ON-OFF. Valvola di intercettazione a 2 vie o 3 vie, tipo normalmente chiusa, costituita da corpo valvola con attacchi ad angolo o diritti, testa elettrotermica a 220 V o 24 V con azione ON-OFF, completa di raccordi per collegamenti a tubo di ferro, rame o plastica. Sono esclusi i collegamenti elettrici. Portata caratteristica con perdita di carico di 1,0 bar: KV (mc/h).
13.18.290.1 | DN 10 (3/8") KV = 1,4 a 2 vie. | cad | 98 | 1.96
13.18.290.2 | DN 15 (1/2") KV = 1,9 a 2 vie. | cad | 102 | 2.02
13.18.290.3 | DN 20 (3/4") KV = 3,6 a 2 vie. | cad | 113 | 2.25
13.18.290.4 | DN 20 (3/4") KV = 3,6 a 3 vie. | cad | 133 | 2.66
13.18.290.5 | DN 20 (3/4") KV = 3,6 a 3 vie con T by-pass. | cad | 148 | 2.95
13.18.300 | VALVOLA MONOTUBO A 4 VIE PER CORPO SCALDANTE CON MANOPOLA. Valvola a 4 vie in ottone cromato per corpo scaldante, con attacchi DN 20 (3/4"), idonea per impianti monotubo, completa di manopola, raccordi per tubi in rame o plastica, dima murale, piastrina copri muro in plastica. | cad | 58 | 1.16
13.18.310.0 | VALVOLA MONOTUBO A 4 VIE PER CORPO SCALDANTE CON TESTA TERMOSTATICA. Valvola a 4 vie in ottone cromato per corpo scaldante, idonea per impianti mono tubo, completa di testa termostatica, raccordi per tubi in rame o plastica, dima murale, piastrina copri muro in plastica.
13.18.310.1 | Valvola con testa normale. | cad | 94 | 1.88
13.18.310.2 | Valvola con testa antimanomissione. | cad | 116 | 2.32
13.18.310.3 | Maggiorazione per sonda a distanza. | cad | 39 | 0.78
13.18.320 | VALVOLA MONOTUBO A 4 VIE PER CORPO SCALDANTE CON TESTA ELETTROTERMICA. Valvola a 4 vie in ottone cromato per corpo scaldante, idonea per impianti mono tubo, completa di testa elettrotermica a 220 V o 24 V con azione ON-OFF, raccordi per tubi di rame o plastica, dima murale, piastrina copri muro in plastica. Sono esclusi i collegamenti elettrici. | cad | 142 | 2.82
13.18.330.0 | SARACINESCA IN GHISA A CORPO OVALE, ATTACCHI FLANGIATI, PN 16. Saracinesca in ghisa a corpo ovale, PN 16, corpo e coperchio in ghisa, asta in ottone, sedi di tenuta in ottone, tenuta a premistoppa, idonea per acqua, nafta, aria, gas fino a +100° C, attacchi flangiati, completa di controflange, bulloni e guarnizioni.
13.18.330.1 | Diametro nominale 40 (1"1/2). | cad | 136 | 2.7
13.18.330.2 | Diametro nominale 50 (2"). | cad | 167 | 3.33
13.18.330.3 | Diametro nominale 65 (2"1/2). | cad | 229 | 4.55
13.18.330.4 | Diametro nominale 80 (3"). | cad | 288 | 5.7
13.18.330.5 | Diametro nominale 100 (4"). | cad | 357 | 7.1
13.18.330.6 | Diametro nominale 125 (5"). | cad | 454 | 9
13.18.330.7 | Diametro nominale 150 (6"). | cad | 612 | 12.2
13.18.330.8 | Diametro nominale 200 (8"). | cad | 930 | 18.5
13.18.330.9 | Diametro nominale 250 (10"). | cad | 1600 | 31.8
13.18.330.10 | Diametro nominale 300 (12"). | cad | 2250 | 44.8
13.18.340.0 | VALVOLA DI INTERCETTAZIONE IN GHISA A FLUSSO AVVIATO, ATTACCHI FLANGIATI, PN 16. Valvola di intercettazione in ghisa a flusso avviato, PN 16, corpo e coperchio in ghisa, asta in acciaio inox, sedi di tenuta in acciaio inox, tenuta a premistoppa, idonea per vapore, aria, nafta, olio, acqua ed acqua surriscaldata fino a 120° C con 16 bar e fino a 300° C con 13 bar, attacchi flangiati, completa di controflange, bulloni e guarnizioni.
13.18.340.1 | Diametro nominale 15 (1/2"). | cad | 97 | 1.94
13.18.340.2 | Diametro nominale 20 (3/4"). | cad | 107 | 2.13
13.18.340.3 | Diametro nominale 25 (1"). | cad | 129 | 2.57
13.18.340.4 | Diametro nominale 32 (1"1/4). | cad | 158 | 3.14
13.18.340.5 | Diametro nominale 40 (1"1/2). | cad | 185 | 3.69
13.18.340.6 | Diametro nominale 50 (2"). | cad | 220 | 4.38
13.18.340.7 | Diametro nominale 65 (2"1/2). | cad | 320 | 6.4
13.18.340.8 | Diametro nominale 80 (3"). | cad | 365 | 7.3
13.18.340.9 | Diametro nominale 100 (4"). | cad | 495 | 9.8
13.18.340.10 | Diametro nominale 125 (5"). | cad | 719 | 14.3
13.18.340.11 | Diametro nominale 150 (6"). | cad | 947 | 18.8
13.18.340.12 | Diametro nominale 200 (8"). | cad | 1714 | 34.1
13.18.340.13 | Diametro nominale 250 (10"). | cad | 3116 | 62
13.18.345.0 | VALVOLA DI INTERCETTAZIONE IN GHISA, ESENTE DA MANUTENZIONE, A TENUTA MORBIDA, PER MONTAGGIO WAFER. Valvola di intercettazione in ghisa, esente da manutenzione, a tenuta morbida, per montaggio WAFER con scartamento uguale al DN, sede inclinata, PN 16, corpo in ghisa, asta in acciaio inox, tappo di tenuta in ghisa rivestita con EPDM, tenuta a premistoppa, idonea per impianti di riscaldamento e condizionamento fino a 120° C con 16 bar, completa di controflange, bulloni e guarnizioni.
13.18.345.1 | Diametro nominale 20 (3/4"). | cad | 94 | 1.88
13.18.345.2 | Diametro nominale 25 (1"). | cad | 96 | 1.92
13.18.345.3 | Diametro nominale 32 (1"1/4). | cad | 109 | 2.17
13.18.345.4 | Diametro nominale 40 (1"1/2). | cad | 130 | 2.59
13.18.345.5 | Diametro nominale 50 (2"). | cad | 165 | 3.29
13.18.345.6 | Diametro nominale 65 (2"1/2). | cad | 203 | 4.05
13.18.345.7 | Diametro nominale 80 (3"). | cad | 233 | 4.64
13.18.345.8 | Diametro nominale 100 (4"). | cad | 318 | 6.3
13.18.345.9 | Diametro nominale 125 (5"). | cad | 405 | 8
13.18.345.10 | Diametro nominale 150 (6"). | cad | 453 | 9
13.18.350.0 | VALVOLA DI INTERCETTAZIONE IN GHISA A FLUSSO AVVIATO, TENUTA A SOFFIETTO, ATTACCHI FLANGIATI, PN 16. Valvola di intercettazione in ghisa a flusso avviato, PN 16, corpo e coperchio in ghisa, asta in acciaio inox, sedi di tenuta in acciaio inox, tenuta a soffietto di acciaio inox esente da manutenzione, idonea per vapore ed aria, fino a +300° C con 16 bar, per nafta, olio, acqua ed acqua surriscaldata fino a +200° C con 10 bar, attacchi flangiati, completa di controflange, bulloni e guarnizioni.
13.18.350.1 | Diametro nominale 15 (1/2"). | cad | 133 | 2.66
13.18.350.2 | Diametro nominale 20 (3/4"). | cad | 148 | 2.95
13.18.350.3 | Diametro nominale 25 (1"). | cad | 175 | 3.48
13.18.350.4 | Diametro nominale 32 (1"1/4). | cad | 206 | 4.11
13.18.350.5 | Diametro nominale 40 (1"1/2). | cad | 235 | 4.68
13.18.350.6 | Diametro nominale 50 (2"). | cad | 285 | 5.7
13.18.350.7 | Diametro nominale 65 (2"1/2). | cad | 394 | 7.8
13.18.350.8 | Diametro nominale 80 (3"). | cad | 495 | 9.8
13.18.350.9 | Diametro nominale 100 (4"). | cad | 651 | 13
13.18.350.10 | Diametro nominale 125 (5"). | cad | 1012 | 20.1
13.18.350.11 | Diametro nominale 150 (6"). | cad | 1273 | 25.3
13.18.350.12 | Diametro nominale 200 (8"). | cad | 2855 | 57
13.18.350.13 | Diametro nominale 250 (10"). | cad | 4372 | 87
13.18.360.0 | VALVOLA DI INTERCETTAZIONE A FARFALLA PER INSERIMENTO FRA CONTROFLANGE, IDONEA PER ACQUA FINO A 120° C, PN 16. Valvola di intercettazione a farfalla per inserimento fra controflange, idonea per acqua fino a 120° C, PN 16, costituita da corpo a lente in ghisa, anello di tenuta in EPDM, albero in acciaio inox, comando a leva fino al DN 250, comando con riduttore per DN 300, completa di controflange, bulloni e guarnizioni.
13.18.360.1 | Diametro nominale 20 (3/4"). | cad | 163 | 3.25
13.18.360.2 | Diametro nominale 25 (1"). | cad | 164 | 3.27
13.18.360.3 | Diametro nominale 32 (1"1/4). | cad | 167 | 3.33
13.18.360.4 | Diametro nominale 40 (1"1/2). | cad | 169 | 3.37
13.18.360.5 | Diametro nominale 50 (2"). | cad | 175 | 3.48
13.18.360.6 | Diametro nominale 65 (2"1/2). | cad | 206 | 4.11
13.18.360.7 | Diametro nominale 80 (3"). | cad | 245 | 4.87
13.18.360.8 | Diametro nominale 100 (4"). | cad | 293 | 5.8
13.18.360.9 | Diametro nominale 125 (5"). | cad | 357 | 7.1
13.18.360.10 | Diametro nominale 150 (6"). | cad | 474 | 9.4
13.18.360.11 | Diametro nominale 200 (8"). | cad | 639 | 12.7
13.18.360.12 | Diametro nominale 250 (10"). | cad | 961 | 19.1
13.18.360.13 | Diametro nominale 300 (12"). | cad | 1892 | 37.7
13.18.360.14 | Sovrapprezzo per riduttore per valvole fino al diametro nominale 250. | cad | 283 | 5.6
13.18.370.0 | RUBINETTO A GALLEGGIANTE IDONEO PER RIEMPIMENTO DI SERBATOI PER ACQUA E FLUIDI IN GENERE, PN 6. Rubinetto a galleggiante per riempimento di serbatoi, corpo in ottone, tenuta in gomma, galleggiante in rame, pressione max di esercizio 6,0 bar.
13.18.370.1 | Diametro nominale 10 (3/8"). | cad | 17.7 | 0.352
13.18.370.2 | Diametro nominale 15 (1/2"). | cad | 20 | 0.398
13.18.370.3 | Diametro nominale 20 (3/4"). | cad | 24 | 0.478
13.18.370.4 | Diametro nominale 25 (1"). | cad | 30.1 | 0.6
13.18.370.5 | Diametro nominale 32 (1"1/4). | cad | 49.8 | 0.99
13.18.370.6 | Diametro nominale 40 (1"1/2). | cad | 66 | 1.31
13.18.370.7 | Diametro nominale 50 (2"). | cad | 84 | 1.66
13.18.370.8 | Diametro nominale 65 (2"1/2). | cad | 202 | 4.02
13.18.370.9 | Diametro nominale 80 (3"). | cad | 273 | 5.4
13.18.370.10 | Diametro nominale 100 (4"). | cad | 396 | 7.9
13.18.380.0 | VALVOLA A GALLEGGIANTE PER ACQUA E FLUIDI NEUTRI FINO A 90°C, PN 8. Valvola a galleggiante con corpo e pistone in ottone, PN 8, asta regolabile in acciaio inox, galleggiante in plastica o acciaio inox, attacchi filettati, idonea per acqua o fluidi neutri fino a +65° C con galleggiante in plastica e fino a +90° C con galleggiante in acciaio inox.
13.18.380.1 | DN 15 (1/2") con galleggiante in plastica. | cad | 192 | 3.81
13.18.380.2 | DN 20 (3/4") con galleggiante in plastica. | cad | 220 | 4.38
13.18.380.3 | DN 25 (1") con galleggiante in plastica. | cad | 247 | 4.91
13.18.380.4 | DN 32 (1"1/4) con galleggiante in plastica. | cad | 372 | 7.4
13.18.380.5 | DN 40 (1"1/2) con galleggiante in plastica. | cad | 467 | 9.3
13.18.380.6 | DN 50 (2") con galleggiante in plastica. | cad | 534 | 10.6
13.18.380.7 | DN 15 (1/2") con galleggiante in acciaio inox. | cad | 254 | 5.1
13.18.380.8 | DN 20 (3/4") con galleggiante in acciaio inox. | cad | 274 | 5.5
13.18.380.9 | DN 25 (1") con galleggiante in acciaio inox. | cad | 299 | 5.9
13.18.380.10 | DN 32 (1"1/4) con galleggiante in acciaio inox. | cad | 437 | 8.7
13.18.380.11 | DN 40 (1"1/2) con galleggiante in acciaio inox. | cad | 543 | 10.8
13.18.380.12 | DN 50 (2") con galleggiante in acciaio inox. | cad | 654 | 13
13.18.380.13 | DN 65 (2"1/2) con galleggiante in acciaio inox. | cad | 1045 | 20.8
13.18.390.0 | VALVOLA DI RIEMPIMENTO SERVOPILOTATA DA RUBINETTO A GALLEGGIANTE, PN 12, ATTACCHI FLANGIATI. Valvola di riempimento servopilotata da valvola a galleggiante di piccolo diametro, costituita da corpo e coperchio in ghisa, membrana e guarnizione in materiale sintetico, attacchi flangiati, pressione max 12 bar, completa di controflange, bulloni e guarnizioni ed escluso la valvola a galleggiante. Portata caratteristica con perdita di carico di 1,0 bar: KV (mc/h).
13.18.390.1 | DN 40 (1"1/2), KV = 25. | cad | 1697 | 33.8
13.18.390.2 | DN 50 (2"), KV = 40. | cad | 1730 | 34.4
13.18.390.3 | DN 65 (2"1/2), KV = 70. | cad | 2006 | 39.9
13.18.390.4 | DN 80 (3"), KV = 92. | cad | 2235 | 44.5
13.18.390.5 | DN 100 (4"), KV = 170. | cad | 2773 | 55
13.18.390.6 | DN 125 (5"), KV = 260. | cad | 4814 | 96
13.18.390.7 | DN 150 (6"), KV = 370. | cad | 6591 | 131
13.18.390.8 | DN 200 (8"), KV = 680. | cad | 10295 | 205
13.18.390.9 | DN 250 (10"), KV = 1050. | cad | 20866 | 415
13.18.400.0 | VALVOLA DI BY-PASS DIFFERENZIALE PER ACQUA FINO A 110°C, PN 10. Valvola di by-pass differenziale per acqua fino a 110° C, PN 10, con scala graduata in m per la taratura. Portata max di by-pass: Q (mc/h).
13.18.400.1 | Diametro nominale 20 (3/4"), Q = 3,0. | cad | 68 | 1.35
13.18.400.2 | Diametro nominale 32 (1"1/4), Q = 10,0. | cad | 163 | 3.25
13.18.410.0 | VALVOLA DI SFIORO AD ELEVATA PRECISIONE PER FLUIDI FINO A 150°C, PN 16. Valvola di sfioro con elevata precisione di intervento per acqua e vapore, PN 16, temperatura massima +70° C fino al DN 32 e +150° C per DN maggiori, idonea per lo sfioro su una tubazione di scarico con o senza contro pressione, costruita in bronzo fino al DN 32 ed in ghisa grigia per diametri superiori, completa di controflange, bulloni e guarnizioni. Scale disponibili di taratura della pressione differenziale: 0,16-0,50 bar/0,20-0,80bar/0,60- 2,40 bar/0,50-2,00 bar/2,00-4,50 bar/3,00-12,00 bar.
13.18.410.1 | Diametro nominale 15 (1/2"), KV = 2. | cad | 1975 | 39.3
13.18.410.2 | Diametro nominale 20 (3/4"), KV = 3. | cad | 2088 | 41.6
13.18.410.3 | Diametro nominale 25 (1"), KV = 7. | cad | 2235 | 44.5
13.18.410.4 | Diametro nominale 32 (1"1/4), KV = 11. | cad | 2512 | 50
13.18.410.5 | Diametro nominale 40 (1"1/2), KV = 18. | cad | 2186 | 43.5
13.18.410.6 | Diametro nominale 50 (2"), KV = 28. | cad | 2413 | 48
13.18.410.7 | Diametro nominale 65 (2"1/2), KV = 47. | cad | 2742 | 55
13.18.410.8 | Diametro nominale 80 (3"), KV = 70. | cad | 3197 | 64
13.18.410.9 | Diametro nominale 100 (4"), KV = 110. | cad | 3866 | 77
13.18.410.10 | Diametro nominale 125 (5"), KV = 180. | cad | 5235 | 104
13.18.410.11 | Diametro nominale 150 (6"), KV = 250. | cad | 6622 | 132
13.18.410.12 | Molla taratura 0,16- 0,50 bar. | cad | 658 | 13.1
13.18.410.13 | Molla taratura 0,20- 0,80 bar. | cad | 658 | 13.1
13.18.410.14 | Molla taratura 0,60- 2,40 bar. | cad | 658 | 13.1
13.18.410.15 | Molla taratura 0,50- 2,00 bar. | cad | 108 | 2.15
13.18.410.16 | Molla taratura 2,00- 4,50 bar. | cad | 108 | 2.15
13.18.410.17 | Molla taratura 3,00-12,00 bar. | cad | 108 | 2.15
13.18.410.18 | Anticipatore d'acqua per T maggiore di 130° C. | cad | 137 | 2.72
13.19 | APPARECCHIATURE DI REGOLAZIONE
13.19.10.0 | TERMOSTATO AMBIENTE MECCANICO PER SEMPLICE RISCALDAMENTO OPPURE RISCALDAMENTO E RAFFRESCAMENTO. Termostato ambiente a regolazione ON-OFF completo di spia di intervento, campo di regolazione 5/30° C, differenziale fisso inferiore a 1,5° C, portata contatti superiore a 6 A a 250 V. Sono esclusi i collegamenti elettrici.
13.19.10.1 | Termostato ambiente meccanico con contatto in deviazione. | cad | 25.6 | 3.26
13.19.10.2 | Termostato ambiente meccanico con interruttore ON-OFF. | cad | 26.5 | 3.38
13.19.10.3 | Termostato ambiente meccanico con commutatore ESTATE-INVERNO. | cad | 33.4 | 4.25
13.19.10.4 | Termostato elettronico da parete. | cad | 41.9 | 5.3
13.19.10.5 | Termostato elettronico da incasso. | cad | 49.1 | 6.3
13.19.20.0 | CRONOTERMOSTATO AMBIENTE CON DOPPIO LIVELLO DI TEMPERATURA SELEZIONABILE. Cronotermostato ambiente a regolazione ON-OFF, campo di regolazione 5/30° C, differenziale fisso inferiore a 1,0° C, possibilità di selezionare 2 livelli di temperatura, portata contatti superiore a 6 A a 250 V, alimentazione orologio a riserva di carica o a batteria. Sono esclusi i collegamenti elettrici.
13.19.20.1 | Cronotermostato elettronico a parete. | cad | 155 | 19.8
13.19.20.2 | Cronotermostato elettronico da incasso. | cad | 172 | 21.9
13.19.30 | TERMOSTATO AMBIENTE PER VENTILCONVETTORI CON COMMUTATORE DI VELOCITÀ E COMMUTATORE ESTATE-INVERNO. Termostato ambiente a regolazione ON-OFF, completo di commutatore per variare la velocità dei ventilconvettori, commutatore ESTATE - INVERNO, campo di regolazione 5/30° C, differenziale fisso inferiore a 1,5° C, portata contatti superiore a 6 A a 250 V. Sono esclusi i collegamenti elettrici. | cad | 113 | 14.4
13.19.40.0 | TERMOSTATO PER TUBAZIONI A REGOLAZIONE ON-OFF E DIFFERENZIALE FISSO. Termostato per tubazioni a regolazione ON-OFF, taratura regolabile e differenziale fisso, portata contatti superiore a 6 A a 250 V, esecuzione con custodia min. IP 44. Sono esclusi i collegamenti elettrici.
13.19.40.1 | Scala 10/90° C, a contatto. | cad | 20.4 | 2.6
13.19.40.2 | Scala 0/90° C, con guaina ad immersione (1/2"). | cad | 32.7 | 4.16
13.19.40.3 | Scala 30/90° C, con capillare da m 1,0. | cad | 34.8 | 4.44
13.19.41.0 | TERMOSTATO E/O TERMOMETRO DIGITALE CON SONDA, MONTAGGIO DA QUADRO. Termostato e/o termometro digitale con sonda, montaggio da quadro, alimentazione 220 V. Sono esclusi i collegamenti elettrici.
13.19.41.1 | Solo termometro scala -50/150° C. | cad | 67 | 8.5
13.19.41.2 | Termostato/termometro scala -50/150° C. | cad | 128 | 16.3
13.19.50.0 | TERMOSTATO DI SICUREZZA PER TUBAZIONI A RIARMO MANUALE, TARATURA E DIFFERENZIALE FISSO. Termostato per tubazioni ad azione ON-OFF, di sicurezza a riarmo manuale, taratura fissa a 100° C +0/-6°C, differenziale fisso, portata contatti superiore a 6 A a 250 V, esecuzione con custodia min. IP 44. Sono esclusi i collegamenti elettrici.
13.19.50.1 | Con guaina ad immersione (1/2"). | cad | 38.2 | 4.86
13.19.50.2 | Con capillare da m 1,0. | cad | 38.2 | 4.86
13.19.60 | BITERMOSTATO DI REGOLAZIONE ON-OFF E DI SICUREZZA A RIARMO MANUALE. Bitermostato di regolazione e sicurezza per tubazioni costituito da termostato di regolazione con taratura regolabile scala 0/90° C, guaina ad immersione (1/2"), differenziale fisso e da termostato di sicurezza a riarmo manuale con taratura fissa a 100° C +0/-6°C e differenziale fisso. Portata contatti superiore a 6 A a 250 V, esecuzione con custodia min. IP 44. Sono esclusi i collegamenti elettrici. | cad | 55 | 7
13.19.70.0 | TERMOSTATO A REGOLAZIONE ON-OFF CON TARATURA E DIFFERENZIALE REGOLABILE ED ESECUZIONE IP 55. Termostato a regolazione ON-OFF con bulbo e capillare, idoneo per installazione in aria o su tubazioni, uscita con deviatore unipolare 15 A a 250 V, differenziale regolabile con scala visibile, taratura regolabile con scala visibile, esecuzione con custodia IP 55. Sono esclusi i collegamenti elettrici.
13.19.70.1 | Scala -10/ 40° C. | cad | 408 | 52
13.19.70.2 | Scala 20/ 70° C. | cad | 408 | 52
13.19.70.3 | Scala 55/120° C. | cad | 408 | 52
13.19.70.4 | Scala 95/140° C. | cad | 464 | 59
13.19.70.5 | Scala 135/200° C. | cad | 464 | 59
13.19.70.6 | Guaina ad immersione in rame (3/4"). | cad | 62 | 7.9
13.19.70.7 | Guaina ad immersione in acciaio inox (3/4"). | cad | 179 | 22.8
13.19.80.0 | TERMOSTATO ANTIGELO A REGOLAZIONE ON-OFF, PER INSTALLAZIONE IN ARIA CON SONDA A SPIRALE. Termostato antigelo a regolazione ON-OFF, per installazione in aria, taratura regolabile con scala visibile e differenziale fisso, sonda a capillare idonea per posizionamento in canalizzazioni per aria, uscita con deviatore unipolare 10 A a 250 V, esecuzione con custodia min. IP 44. Sono esclusi i collegamenti elettrici.
13.19.80.1 | Scala -5/+15° C. | cad | 230 | 29.4
13.19.80.2 | Scala -5/+15° C, con riarmo manuale. | cad | 305 | 38.8
13.19.90 | TERMOSTATO DIFFERENZIALE A REGOLAZIONE ON-OFF PER IMPIANTI A PANNELLI SOLARI. Termostato differenziale a regolazione ON-OFF, particolarmente indicato per impianti a pannelli solari, taratura regolabile, uscita con deviatore unipolare 2 A a 220 V, esecuzione con custodia min. IP 44, costituito da regolatore elettronico con scala 2/12°C e n.2 sonde di temperatura ad immersione. Sono esclusi i collegamenti elettrici. | cad | 299 | 38.1
13.19.100.0 | UMIDOSTATO DA AMBIENTE O DA CANALE, A REGOLAZIONE ON-OFF E DIFFERENZIALE FISSO. Umidostato a regolazione ON-OFF, taratura regolabile con scala visibile e differenziale fisso, uscita con deviatore unipolare 6 A a 250 V. Sono esclusi i collegamenti elettrici.
13.19.100.1 | Scala 20/80 % U.R., sonda ambiente. | cad | 215 | 27.4
13.19.100.2 | Scala 20/80 % U.R., sonda da canale. | cad | 272 | 34.7
13.19.110.0 | PRESSOSTATO A REGOLAZIONE ON-OFFCON TARATURA E DIFFERENZIALE REGOLABILE. Pressostato a regolazione ON-OFF per autoclavi, taratura regolabile, differenziale regolabile, portata contatti superiore a 6 A a 250 V, esecuzione con custodia minimo IP 44. Sono esclusi i collegamenti elettrici.
13.19.110.1 | Scala 1,4/ 4,6 bar contatto in apertura. | cad | 29.3 | 3.74
13.19.110.2 | Scala 2,8/ 7,0 bar contatto in apertura. | cad | 43.6 | 5.6
13.19.110.3 | Scala 5,6/10,5 bar contatto in apertura. | cad | 46.5 | 5.9
13.19.110.4 | Scala 0,2/ 8,0 bar contatto in deviazione. | cad | 117 | 14.9
13.19.110.5 | Scala 5,0/16,0 bar contatto in deviazione. | cad | 129 | 16.4
13.19.110.6 | Scala 8,0/28,0 bar contatto in deviazione. | cad | 146 | 18.6
13.19.120 | PRESSOSTATO DI SICUREZZA A RIARMO MANUALE, TARATURA REGOLABILE E DIFFERENZIALE FISSO. Pressostato ad azione ON-OFF, di sicurezza a riarmo manuale, taratura regolabile con scala di taratura visibile, differenziale fisso, portata contatti superiore a 6 A a 250 V, esecuzione con custodia min. IP 44. Sono esclusi i collegamenti elettrici. Scala 1,0/5,0 bar. | cad | 52 | 6.6
13.19.130.0 | PRESSOSTATO A REGOLAZIONE ON-OFF CON TARATURA E DIFFERENZIALE REGOLABILE ED ESECUZIONE IP 55. Pressostato a regolazione ON-OFF, uscita con deviatore unipolare 15 A a 250 V, differenziale regolabile con scala visibile, taratura regolabile con scala visibile, esecuzione con custodia IP 55. Sono esclusi i collegamenti elettrici.
13.19.130.1 | Scala 0,1/ 2,0 bar. | cad | 256 | 32.6
13.19.130.2 | Scala 1,0/ 6,0 bar. | cad | 241 | 30.6
13.19.130.3 | Scala 2,0/14,0 bar. | cad | 241 | 30.6
13.19.130.4 | Scala 5,0/30,0 bar. | cad | 248 | 31.6
13.19.140.0 | PRESSOSTATO DIFFERENZIALE PER BASSE PRESSIONI A REGOLAZIONE ON-OFF, CON DIFFERENZIALE FISSO. Pressostato differenziale per basse pressioni a regolazione ON-OFF, uscita con deviatore unipolare 1 A a 220 V, esecuzione con custodia min. IP 44, taratura regolabile con scala visibile. Sono esclusi i collegamenti elettrici.
13.19.140.1 | Scala 0,3/ 2,0 mbar pressione max 50 mbar. | cad | 263 | 33.5
13.19.140.2 | Scala 0,8/ 5,0 mbar pressione max 50 mbar. | cad | 263 | 33.5
13.19.140.3 | Scala 1,5/10,0 mbar pressione max 50 mbar. | cad | 263 | 33.5
13.19.150.0 | PRESSOSTATO DIFFERENZIALE PER ALTE PRESSIONI A REGOLAZIONE ON-OFF, CON DIFFERENZIALE FISSO. Pressostato differenziale per alte pressioni a regolazione ON-OFF, uscita con deviatore unipolare 4 A a 380 V, esecuzione con custodia IP 66, taratura regolabile con scala sottocoperchio. Sono esclusi i collegamenti elettrici.
13.19.150.1 | Scala 0,1/1,5 bar pressione max 9 bar. | cad | 429 | 55
13.19.150.2 | Scala 0,5/4,0 bar pressione max 14 bar. | cad | 422 | 54
13.19.160.0 | REGOLATORE DI LIVELLO ON-OFF A GALLEGGIANTE PER FLUIDI A PRESSIONE ATMOSFERICA. Regolatore di livello ON-OFF per fluidi a pressione atmosferica e temperatura max di 80° C, costituito da interruttore a galleggiante, portata contatti superiore a 6 A a 250 V. Sono esclusi i collegamenti elettrici.
13.19.160.1 | Interruttore a galleggiante con cavo da m 3. | cad | 31.6 | 4.02
13.19.160.2 | Interruttore a galleggiante con cavo da m 5. | cad | 33.9 | 4.32
13.19.170.0 | REGOLATORE DI LIVELLO ON-OFF A CONDUCIBILITÀ PER FLUIDI FINO A 80°C. Regolatore di livello ON-OFF per fluidi con temperatura max di 80° C, costituito da regolatore elettronico a conducibilità e n.3 sonde, uscita con deviatore unipolare 5 A a 250 V. Sono esclusi i collegamenti elettrici.
13.19.170.1 | Regolatore con 3 sonde a pressione atmosferica. | cad | 672 | 86
13.19.170.2 | Regolatore con 3 sonde per serbatoi a pressione. | cad | 823 | 105
13.19.180 | REGOLATORE DI LIVELLO ON-OFF A GALLEGGIANTE PER FLUIDI IN PRESSIONE AD ALTA TEMPERATURA. Regolatore di livello ON-OFF per fluidi in pressione e ad alta temperatura, costituito da interruttore a galleggiante in recipiente a pressione, uscita con deviatore unipolare 15 A a 250 V, custodia IP 55. Pressione max: 16 bar. Temperatura max: 200° C. Sono esclusi i collegamenti elettrici. | cad | 1192 | 152
13.19.190.0 | FLUSSOSTATO PER ACQUA DA APPLICARE SU TUBAZIONI DI PICCOLO DIAMETRO. Flussostato per tubazioni fino a DN 20 (3/4") con contatto magnetico, particolarmente idoneo per circuiti di acqua sanitaria, esecuzione con custodia min. IP 44. Sono esclusi i collegamenti elettrici.
13.19.190.1 | Diametro nominale 15 (1/2"). | cad | 70 | 8.9
13.19.190.2 | Diametro nominale 20 (3/4"). | cad | 76 | 9.7
13.19.200 | FLUSSOSTATO PER ACQUA DA APPLICARE SU TUBAZIONI DI GRANDE DIAMETRO. Flussostato per tubazioni fino a DN 200 (8") con contatto meccanico, esecuzione con custodia min. IP 44. Sono esclusi i collegamenti elettrici. | cad | 154 | 19.7
13.19.210 | FLUSSOSTATO PER ARIA DA APPLICARE SU CANALI DI DISTRIBUZIONE ARIA. Flussostato per aria idoneo per essere installato su canali di distribuzione aria, uscita con deviatore unipolare 15 A a 250 V, esecuzione con custodia min. IP 44, punto di intervento per velocità > 1,0 m/s. Sono esclusi i collegamenti elettrici. | cad | 239 | 30.4
13.19.220.0 | APPARECCHIATURA ELETTRONICA PER LA REGOLAZIONE CLIMATICA DI IMPIANTI DI RISCALDAMENTO. Apparecchiatura elettronica per regolazione di centrale termica, composta da regolatore climatico con programmi di funzionamento giornalieri e settimanali, idoneo al comando di bruciatore, valvola miscelatrice, elettropompa circuito di riscaldamento, elettropompa anticondensa, elettropompa circuito bollitore. Sono esclusi i collegamenti elettrici e le sonde.
13.19.220.1 | Regolatore climatico per comando riscaldamento. | cad | 892 | 114
13.19.220.2 | Regolatore climatico per comando riscaldamento e acqua calda sanitaria. | cad | 1229 | 157
13.19.220.3 | Regolatore ottimizzatore per comando riscaldamento e acqua calda sanitaria. | cad | 2042 | 260
13.19.230.0 | APPARECCHIATURA ELETTRONICA PER REGOLAZIONE IN SEQUENZA DI 2 O PIÙ CALDAIE. Apparecchiatura elettronica per regolazione in sequenza di due o piu' generatori di calore, composta da regolatore idoneo al comando di bruciatori, valvole ON-OFF ed elettropompe. Sono esclusi i collegamenti elettrici e le sonde.
13.19.230.1 | Regolatore per 2 caldaie. | cad | 1632 | 208
13.19.230.2 | Regolatore per 3 caldaie. | cad | 1958 | 249
13.19.230.3 | Regolatore per 4 caldaie. | cad | 2796 | 356
13.19.230.4 | Regolatore per 5 caldaie. | cad | 3120 | 398
13.19.240 | REGOLATORE ELETTRONICO PER PICCOLE UNITÀ TERMOVENTILANTI CON DUE USCITE MODULANTI. Apparecchiatura elettronica per regolazione a punto fisso della temperatura, montaggio a quadro o dentro il ventilconvettore, costituita da piccolo regolatore a 2 uscite modulanti, particolarmente indicato per il comando delle valvole caldo e freddo di ventilconvettori in impianti a 4 tubi, completo di potenziometro interno oppure con possibilità di potenziometro per taratura a distanza, possibilità di variare il punto di taratura tramite compensatore di temperatura esterna, possibilità di abbassamento notturno. Sono esclusi i collegamenti elettrici e le sonde. | cad | 380 | 48.4
13.19.250.0 | REGOLATORE ELETTRONICO DA QUADRO O DA AMBIENTE CON USCITE A 3 PUNTI, ON-OFF OPPURE MODULANTI. Apparecchiatura elettronica per regolazione a punto fisso della grandezza controllata, montaggio in ambiente o a quadro, costituita da regolatore con potenziometro incorporato, possibilità di potenziometro per taratura a distanza, possibilità di variare il punto di taratura tramite compensatore di temperatura esterna, possibilità di abbassamento notturno, possibilità di funzione di limite, uscita a tre punti per il comando di servomotori bidirezionali oppure uscita a due posizioni per comando ON- OFF oppure uscita modulante proporzionale a tensione variabile per il comando di piccoli servomotori modulanti. Sono esclusi i collegamenti elettrici e le sonde.
13.19.250.1 | Regolatore con uscita a 3 punti. | cad | 381 | 48.5
13.19.250.2 | Regolatore con 1 uscita a 2 posizioni. | cad | 465 | 59
13.19.250.3 | Regolatore con 2 uscite a 2 posizioni. | cad | 628 | 80
13.19.250.4 | Regolatore con 1 uscita modulante. | cad | 336 | 42.8
13.19.250.5 | Regolatore con 2 uscite modulanti. | cad | 452 | 58
13.19.250.6 | Regolatore con 1 uscita modulante + 1 uscita a 2 posizioni. | cad | 588 | 75
13.19.260.0 | REGOLATORE ELETTRONICO DA QUADRO CON USCITE ON-OFF OPPURE MODULANTI. Apparecchiatura elettronica per regolazione a punto fisso della grandezza controllata montaggio a quadro, costituita da regolatore con potenziometro incorporato, possibilità di potenziometro per taratura a distanza, possibilità di variare il punto di taratura tramite compensatore di temperatura esterna, possibilità di funzione di limite, uscita a due posizioni per comandi ON-OFF oppure uscita modulante proporzionale a tensione variabile per il comando di servomotori modulanti. Sono esclusi i collegamenti elettrici e le sonde.
13.19.260.1 | Regolatore con 1 uscita a due posizioni. | cad | 624 | 80
13.19.260.2 | Regolatore con 2 uscite a due posizioni. | cad | 808 | 103
13.19.260.3 | Regolatore con 3 uscite a due posizioni. | cad | 985 | 125
13.19.260.4 | Regolatore con 1 uscita modulante. | cad | 624 | 80
13.19.260.5 | Regolatore con 2 uscite modulanti. | cad | 765 | 98
13.19.260.6 | Regolatore con 3 uscite modulanti. | cad | 942 | 120
13.19.260.7 | Regolatore con 1 uscita modulante + 1 uscita a due posizioni. | cad | 765 | 98
13.19.260.8 | Regolatore con 1 uscita modulante + 2 uscite a due posizioni. | cad | 985 | 125
13.19.260.9 | Regolatore con 2 uscite modulanti + 1 uscita a due posizioni. | cad | 985 | 125
13.19.260.10 | Funzione di limite aggiunta al regolatore. | cad | 178 | 22.6
13.19.270 | APPARECCHIATURA ELETTRONICA PER EFFETTUARE LA COMPENSAZIONE DEL VALORE DI TARATURA DI UN REGOLATORE ELETTRONICO. Apparecchiatura elettronica per effettuare la compensazione estiva ed invernale del valore di taratura di regolatori a punto fisso in funzione della temperatura esterna. Sono esclusi i collegamenti elettrici e le sonde. | cad | 389 | 49.5
13.19.280 | APPARECCHIATURA ELETTRONICA PER LA REGOLAZIONE DELL'IGIENE DELL'ARIA. Apparecchiatura elettronica per regolazione dell'igiene dell'aria da impiegare in impianti con centrale di trattamento aria a servizio di locali ad alta concentrazione di persone (sale conferenze, ristoranti, sale cinematografiche ecc.) per mantenere un livello costante di qualità dell'aria variando la quantità di aria esterna immessa in funzione delle persone presenti. Il regolatore viene comandato da una sonda ambiente di qualità aria (che misura la concentrazione di CO2), e' corredato di un potenziometro per la taratura dell'indice di qualità dell'aria, ha la possibilità di installare un potenziometro a distanza per la taratura dell'indice di qualità e per la selezione del valore minimo di aria esterna da immettere, ha un'uscita a tensione variabile per il comando proporzionale delle serrande aria ed un'uscita ON - OFF per l'inserimento di eventuali ventilatori. Sono esclusi i collegamenti elettrici e le sonde. | cad | 507 | 65
13.19.290 | APPARECCHIATURA ELETTRONICA PER EFFETTUARE IL RECUPERO DI ENERGIA IN IMPIANTI CON CENTRALE DI TRATTAMENTO ARIA. Apparecchiatura elettronica per il recupero di energia, da impiegare in impianti con centrale di trattamento aria per regolare le quantità d'aria esterna da immettere in funzione delle entalpie o delle temperature dell'aria esterna e dell'aria espulsa, costituita da regolatore con potenziometro incorporato per taratura del valore minimo di aria esterna, uscita a tensione variabile per comando proporzionale delle serrande aria, uscita per i regolatori di umidità e/o temperatura per comandare la valvola del caldo e/o del freddo in sequenza alle serrande aria. Sono esclusi i collegamenti elettrici e le sonde. | cad | 839 | 107
13.19.300.0 | SONDA DI TEMPERATURA PER IL COMANDO DI REGOLATORI E APPARECCHIATURE ELETTRONICHE. Sonda di temperatura per apparecchiature elettroniche di regolazione con possibilità di avere incorporato il potenziometro di taratura. Sono esclusi i collegamenti elettrici.
13.19.300.1 | Sonda esterna scala -32/40° C. | cad | 143 | 18.2
13.19.300.2 | Sonda ambiente scala 0/30° C. | cad | 154 | 19.7
13.19.300.3 | Sonda ambiente scala -32/40° C. | cad | 188 | 23.9
13.19.300.4 | Sonda ambiente con potenziometro scala 0/30° C. | cad | 263 | 33.5
13.19.300.5 | Sonda da canale scala 0/30° C. | cad | 190 | 24.2
13.19.300.6 | Sonda da canale scala -32/40° C. | cad | 254 | 32.3
13.19.300.7 | Sonda da canale scala 20/105° C. | cad | 254 | 32.3
13.19.300.8 | Sonda ad immersione scala 0/30° C. | cad | 228 | 29.1
13.19.300.9 | Sonda ad immersione scala -32/40° C. | cad | 254 | 32.3
13.19.300.10 | Sonda ad immersione scala 20/105° C. | cad | 254 | 32.3
13.19.300.11 | Sonda per fumi scala 0/500° C. | cad | 254 | 32.3
13.19.310.0 | SONDA DI UMIDITÀ PER IL COMANDO DI REGOLATORI E APPARECCHIATURE ELETTRONICHE. Sonda di umidità per apparecchiature elettroniche di regolazione con possibilità di avere incorporato il potenziometro di taratura. Sono esclusi i collegamenti elettrici.
13.19.310.1 | Sonda ambiente, scala 30/80 % U.R. | cad | 360 | 45.9
13.19.310.2 | Sonda ambiente con potenziometro, scala 30/80 % U.R. | cad | 466 | 59
13.19.310.3 | Sonda da canale, scala 30/80 % U.R. | cad | 405 | 52
13.19.320.0 | SONDA DI TEMPERATURA E UMIDITÀ COMBINATE PER IL COMANDO DI REGOLATORI E APPARECCHIATURE ELETTRONICHE. Sonda di temperatura e umidità per apparecchiature elettroniche di regolazione con possibilità di avere il potenziometro di taratura. Sono esclusi i collegamenti elettrici.
13.19.320.1 | Sonda ambiente, scala 0/30° C e 30/80 % U.R. | cad | 417 | 53
13.19.320.2 | Sonda da canale, scala 0/30° C e 30/80 % U.R. | cad | 464 | 59
13.19.320.3 | Sonda ambiente con potenziometri, scala 0/30° C e 30/80 % U.R | cad | 594 | 76
13.19.330 | SONDA DI VELOCITÀ DELL'ARIA PER REGOLATORI E APPARECCHIATURE ELETTRONICHE. Sonda di velocità dell'aria da installare all'interno di canali per comando di apparecchiature elettroniche di regolazione. Scala 0-15 m/s. Sono esclusi i collegamenti elettrici. | cad | 376 | 47.8
13.19.332 | SONDA DI IGIENE DELL'ARIA PER REGOLATORI E APPARECCHIATURE ELETTRONICHE. Sonda di igiene dell'aria da installare all'interno di ambienti per la misura della concentrazione di CO2, idonea al comando di apparecchiature elettroniche di regolazione della qualità dell’aria. Sono esclusi i collegamenti elettrici. | cad | 306 | 38.9
13.19.340.0 | SONDA DI PRESSIONE DIFFERENZIALE PER IL COMANDO DI REGOLATORI E APPARECCHIATURE ELETTRONICHE. Sonda di pressione differenziale per apparecchiature elettroniche di regolazione. Sono esclusi i collegamenti elettrici.
13.19.340.1 | Scala 0/1 mbar. | cad | 418 | 53
13.19.340.2 | Scala 0/3 mbar. | cad | 418 | 53
13.19.340.3 | Scala 0/10 mbar. | cad | 418 | 53
13.19.350.0 | POTENZIOMETRO DI COMANDO A DISTANZA PER REGOLATORI E APPARECCHIATURE ELETTRONICHE. Potenziometro di comando a distanza per impostare il valore di taratura dei regolatori, montaggio a quadro. Sono esclusi i collegamenti elettrici.
13.19.350.1 | Potenziometro temperatura scala 0/30° C. | cad | 179 | 22.8
13.19.350.2 | Potenziometro temperatura scala -32/40° C. | cad | 179 | 22.8
13.19.350.3 | Potenziometro temperatura scala 20/105° C. | cad | 179 | 22.8
13.19.350.4 | Potenziometro umidità scala 30/80 %. | cad | 178 | 22.6
13.19.350.5 | Potenziometro di posizione scala 0/100 %. | cad | 239 | 30.4
13.19.360.0 | SERVOCOMANDO PER SERRANDE ARIA, CON COMANDO ON-OFF, REVERSIBILE. Servocomando per l'azionamento di serrande per l'aria, comando ON-OFF reversibile, tensione 24 V o 220 V, possibilità di installare microinterruttori ausiliari. Sono esclusi i collegamenti elettrici.
13.19.360.1 | Servocomando da 4 Nm (max 0,8 mq serranda). | cad | 134 | 17.1
13.19.360.2 | Servocomando da 8 Nm (max 1,5 mq serranda). | cad | 166 | 21.2
13.19.360.3 | Servocomando da 18 Nm (max 3,6 mq serranda). | cad | 198 | 25.2
13.19.360.4 | Servocomando da 30 Nm (max 6,0 mq serranda). | cad | 352 | 44.9
13.19.360.5 | Servocomando da 4 Nm (max 0,8 mq serranda) con ritorno a molla. | cad | 383 | 48.8
13.19.360.6 | Servocomando da 15 Nm (max 3,0 mq serranda) con ritorno a molla. | cad | 457 | 58
13.19.380.0 | SERVOCOMANDO PER SERRANDE ARIA, CON COMANDO PROPORZIONALE, REVERSIBILE. Servocomando per l'azionamento di serrande per l'aria, comando proporzionale reversibile, tensione 24 V, possibilità di installare microinterruttori ausiliari e potenziometro di comando a distanza. Sono esclusi i collegamenti elettrici.
13.19.380.1 | Servocomando da 4 Nm (max 0,8 mq serranda). | cad | 192 | 24.4
13.19.380.2 | Servocomando da 8 Nm (max 1,5 mq serranda). | cad | 253 | 32.2
13.19.380.3 | Servocomando da 18 Nm (max 3,6 mq serranda). | cad | 326 | 41.5
13.19.380.4 | Servocomando da 30 Nm (max 6,0 mq serranda). | cad | 458 | 58
13.19.380.5 | Servocomando da 4 Nm (max 0,8 mq serranda) con ritorno a molla. | cad | 448 | 57
13.19.380.6 | Servocomando da 15 Nm (max 3,0 mq serranda) con ritorno a molla. | cad | 483 | 62
13.19.390.0 | ACCESSORI PER SERVOCOMANDI. Accessori per servocomandi di azionamento serrande per l'aria, comprensivi degli oneri per il montaggio.
13.19.390.1 | Microinterruttore ausiliario | cad | 52 | 6.6
13.19.390.2 | Doppio microinterruttore ausiliario. | cad | 68 | 8.7
13.19.390.3 | Potenziometro di comando a distanza. | cad | 77 | 9.8
13.19.390.4 | Indicatore di posizione digitale. | cad | 432 | 55
13.19.400.0 | VALVOLA DI ZONA A SFERA A DUE VIE CON OTTURATORE A SFERA ROTANTE, SERVOMOTORE BIDIREZIONALE. Valvola di zona a sfera a due vie con servomotore bidirezionale a 220 V o 24 V, classe di protezione IP44, comando a due fili, completa di microinterruttore ausiliario. Sono esclusi i collegamenti elettrici.
13.19.400.1 | Diametro nominale 15 (1/2"). | cad | 245 | 10.3
13.19.400.2 | Diametro nominale 20 (3/4"). | cad | 226 | 9.5
13.19.400.3 | Diametro nominale 25 (1"). | cad | 262 | 11.1
13.19.410.0 | VALVOLA DI ZONA A DUE VIE CON SEDE E OTTURATORE, SERVOMOTORE ELETTROTERMICO, RITORNO A MOLLA. Valvola di zona a due vie con servomotore elettrotermico a 220 V o 24 V, normalmente chiuso, completa di comando manuale e microinterruttore di servizio. Sono esclusi i collegamenti elettrici.
13.19.410.1 | Diametro nominale 15 (1/2"). | cad | 230 | 9.7
13.19.410.2 | Diametro nominale 20 (3/4"). | cad | 231 | 9.8
13.19.410.3 | Diametro nominale 25 (1"). | cad | 250 | 10.6
13.19.415.0 | VALVOLA A DUE VIE A SFERA DI REGOLAZIONE. Valvola a due vie del tipo a sfera per regolazione, per acqua calda e refrigerata (+5°C / +100°C), PN 16, completa di servomotore rotativo a 24 V o 230 V, funzione ON-OFF o modulante con segnale di regolazione a 3 punti oppure a tensione variabile 0 - 10 V e caratteristica equipercentuale, attacchi filettati. Portata caratteristica min/max con perdita di carico di 1,0 bar: KV (mc/h). Sono esclusi i collegamenti elettrici.
13.19.415.1 | Diametro nominale 15 (1/2") - KV = 0,6/6,3. | cad | 284 | 12
13.19.415.2 | Diametro nominale 20 (3/4") - KV = 4,0/8,6. | cad | 294 | 12.4
13.19.415.3 | Diametro nominale 25 (1") - KV = 6,3/16,0. | cad | 317 | 13.4
13.19.415.4 | Diametro nominale 32 (1"1/4) - KV = 10,0/16,0. | cad | 448 | 18.9
13.19.415.5 | Diametro nominale 40 (1"1/2) - KV = 16,0/25,0. | cad | 451 | 19
13.19.415.6 | Diametro nominale 40 (2") - KV = 25,0/40,0. | cad | 548 | 23.1
13.19.420.0 | VALVOLA A DUE VIE CON SEDE E OTTURATORE, SERVOMOTORE BIDIREZIONALE, PN 10. Valvola a due vie del tipo a sede ed otturatore, per acqua calda e refrigerata, PN 10, completa di servomotore bidirezionale a 220 V o 24 V, attacchi filettati. Portata caratteristica minima con perdita di carico di 1,0 bar: KV (mc/h). Sono esclusi i collegamenti elettrici.
13.19.420.1 | Diametro nominale 20 (3/4") - KV = 6,3. | cad | 505 | 21.3
13.19.420.2 | Diametro nominale 25 (1") - KV = 10,0. | cad | 518 | 21.9
13.19.420.3 | Diametro nominale 32 (1"1/4) - KV = 16,0. | cad | 580 | 24.5
13.19.420.4 | Diametro nominale 40 (1"1/2) - KV = 25,0. | cad | 630 | 26.6
13.19.420.5 | Diametro nominale 50 (2") - KV = 40,0. | cad | 686 | 28.9
13.19.430.0 | VALVOLA A DUE VIE A FARFALLA, SERVOMOTORE BIDIREZIONALE, PN 10. Valvola a due vie del tipo a farfalla, per acqua calda e refrigerata, PN 10, completa di servomotore bidirezionale a 220 V, controflange, bulloni e guarnizioni. Portata caratteristica minima con perdita di carico di 1,0 bar: KV (mc/h). Sono esclusi i collegamenti elettrici.
13.19.430.1 | Diametro nominale 40 (1"1/2) - KV = 85. | cad | 837 | 35.3
13.19.430.2 | Diametro nominale 50 (2") - KV = 130. | cad | 866 | 36.5
13.19.430.3 | Diametro nominale 65 (2"1/2) - KV = 220. | cad | 879 | 37.1
13.19.430.4 | Diametro nominale 80 (3") - KV = 340. | cad | 937 | 39.5
13.19.430.5 | Diametro nominale 100 (4") - KV = 550. | cad | 1009 | 42.6
13.19.430.6 | Diametro nominale 125 (5") - KV = 900. | cad | 1122 | 47.3
13.19.430.7 | Diametro nominale 150 (6") - KV = 1400. | cad | 1249 | 53
13.19.430.8 | Diametro nominale 200 (8") - KV = 2500. | cad | 1505 | 63
13.19.430.9 | Doppio microinterruttore ausiliario. | cad | 105 | 4.43
13.19.435.0 | VALVOLA A DUE VIE TIPO WAFER DI REGOLAZIONE. Valvola a due vie per regolazione del tipo WAFER ad otturatore verticale per inserimento diretto fra flange, idonea per acqua calda e refrigerata (+5°C / +120°C), PN 16, completa di servomotore bidirezionale a 24 V o 230 V, funzione ON-OFF o modulante con segnale di regolazione a 3 punti oppure a tensione variabile 0 - 10 V e caratteristica equipercentuale. Portata caratteristica minima con perdita di carico di 1,0 bar: KV (mc/h). Sono esclusi i collegamenti elettrici.
13.19.435.1 | Diametro nominale 20 (3/4") - KV = 10. | cad | 795 | 33.5
13.19.435.2 | Diametro nominale 25 (1") - KV = 10. | cad | 795 | 33.5
13.19.435.3 | Diametro nominale 32 (1"1/4) - KV = 16. | cad | 823 | 34.7
13.19.435.4 | Diametro nominale 40 (1"1/2) - KV = 25. | cad | 837 | 35.3
13.19.435.5 | Diametro nominale 50 (2") - KV = 40. | cad | 866 | 36.5
13.19.435.6 | Diametro nominale 65 (2"1/2) - KV = 63. | cad | 908 | 38.3
13.19.435.7 | Diametro nominale 80 (3") - KV = 100. | cad | 978 | 41.3
13.19.435.8 | Diametro nominale 100 (4") - KV = 145. | cad | 2030 | 86
13.19.435.9 | Diametro nominale 125 (5") - KV = 220. | cad | 2485 | 105
13.19.435.10 | Diametro nominale 150 (6") - KV = 230. | cad | 2980 | 126
13.19.440.0 | VALVOLA A 2 VIE DI PICCOLO DIAMETRO CON SEDE E OTTURATORE, SERVOTORE MODULANTE, PN 16. Valvola a 2 vie del tipo a sede ed otturatore, per acqua calda e refrigerata PN 16, completa di servomotore modulante per ingresso a tensione variabile, idonea per mobiletti o piccoli circuiti, attacchi filettati o a saldare. Portata caratteristica minima con perdita di carico di 1,0 bar: KV (mc/h). Sono esclusi i collegamenti elettrici.
13.19.440.1 | Diametro nominale 10 (3/8"). KV = 0,6. | cad | 268 | 11.3
13.19.440.2 | Diametro nominale 10 (3/8"). KV = 1,0. | cad | 268 | 11.3
13.19.440.3 | Diametro nominale 15 (1/2"). KV = 1,6. | cad | 277 | 11.7
13.19.440.4 | Diametro nominale 15 (1/2"). KV = 2,5. | cad | 277 | 11.7
13.19.440.5 | Diametro nominale 20 (3/4"). KV = 4,0. | cad | 329 | 13.9
13.19.450.0 | VALVOLA A 2 VIE CON SEDE E OTTURATORE, SERVOTORE MODULANTE, PN 16. Valvola a due vie del tipo a sede ed otturatore, per acqua calda e refrigerata, PN 16, completa di servomotore modulante per ingresso a tensione variabile, idonea per circuiti di regolazione di ogni tipo, attacchi filettati fino al DN 50, attacchi flangiati da DN 65 a DN 100 con controflange, bulloni e guarnizioni. Portata caratteristica minima con perdita di carico di 1,0 bar: KV (mc/h). Sono esclusi i collegamenti elettrici.
13.19.450.1 | Diametro nominale 15 (1/2"). KV = 0,6. | cad | 1065 | 45
13.19.450.2 | Diametro nominale 15 (1/2"). KV = 1,5. | cad | 1065 | 45
13.19.450.3 | Diametro nominale 15 (1/2"). KV = 3,0. | cad | 1065 | 45
13.19.450.4 | Diametro nominale 20 (3/4"). KV = 5,0. | cad | 1136 | 48
13.19.450.5 | Diametro nominale 25 (1"). KV = 8,0. | cad | 1235 | 52
13.19.450.6 | Diametro nominale 32 (1"1/4). KV = 12,0. | cad | 1376 | 58
13.19.450.7 | Diametro nominale 40 (1"1/2). KV = 20,0. | cad | 1406 | 59
13.19.450.8 | Diametro nominale 50 (2"). KV = 30,0. | cad | 1546 | 65
13.19.450.9 | Diametro nominale 65 (2"1/2). KV = 50,0. | cad | 2129 | 90
13.19.450.10 | Diametro nominale 80 (3"). KV = 80,0. | cad | 2513 | 106
13.19.450.11 | Diametro nominale 100 (4"). KV = 130,0. | cad | 3038 | 128
13.19.460.0 | VALVOLA A 2 VIE CON SEDE E OTTURATORE, SERVOTORE MODULANTE, RITORNO A MOLLA, PN 40. Valvola a 2 vie del tipo a sede ed otturatore, per acqua calda e vapore, PN 40, completa di servomotore modulante per ingresso a tensione variabile, con molla di ritorno, idonea per acqua surriscaldata e vapore fino a 180° C, attacchi flangiati con controflange, bulloni e guarnizioni. Portata caratteristica minima con perdita di carico di 1,0 bar: KV (mc/h). Sono esclusi i collegamenti elettrici.
13.19.460.1 | Diametro nominale 15 (1/2"). KV = 0,2. | cad | 2171 | 92
13.19.460.2 | Diametro nominale 15 (1/2"). KV = 0,4. | cad | 2171 | 92
13.19.460.3 | Diametro nominale 15 (1/2"). KV = 0,8. | cad | 2171 | 92
13.19.460.4 | Diametro nominale 15 (1/2"). KV = 1,5. | cad | 2171 | 92
13.19.460.5 | Diametro nominale 15 (1/2"). KV = 3,0. | cad | 2171 | 92
13.19.460.6 | Diametro nominale 20 (3/4"). KV = 5,0. | cad | 3009 | 127
13.19.460.7 | Diametro nominale 25 (1"). KV = 8,0. | cad | 3576 | 151
13.19.460.8 | Diametro nominale 32 (1"1/4). KV = 12,0. | cad | 3960 | 167
13.19.460.9 | Diametro nominale 40 (1"1/2). KV = 20,0. | cad | 4472 | 189
13.19.470.0 | VALVOLA DI ZONA A SFERA A TRE VIE CON OTTURATORE A SFERA ROTANTE, SERVOMOTORE BIDIREZIONALE. Valvola di zona a sfera a tre vie con servomotore bidirezionale a 220 V o 24 V, classe di protezione IP 44, comando a due fili, by-pass sulla via d'angolo, completa di microinterruttore ausiliario. Sono esclusi i collegamenti elettrici.
13.19.470.1 | Diametro nominale 15 (1/2"). | cad | 273 | 11.5
13.19.470.2 | Diametro nominale 20 (3/4"). | cad | 273 | 11.5
13.19.470.3 | Diametro nominale 25 (1"). | cad | 293 | 12.4
13.19.470.4 | T di by-pass equilibrato diametro nominale 15 (1/2"). | cad | 31.3 | 1.32
13.19.470.5 | T di by-pass equilibrato diametro nominale 20 (3/4"). | cad | 32.6 | 1.37
13.19.470.6 | T di by-pass equilibrato diametro nominale 25 (1"). | cad | 44.6 | 1.88
13.19.480.0 | VALVOLA DI ZONA A TRE VIE CON SEDE E OTTURATORE, SERVOMOTORE ELETTROTERMICO, RITORNO A MOLLA. Valvola di zona a tre vie con servomotore elettrotermico a 220 V o 24 V, normalmente chiusa sulla via diretta, completa di comando manuale e microinterruttore di servizio. Sono esclusi i collegamenti elettrici.
13.19.480.1 | Diametro nominale 15 (1/2"). | cad | 235 | 9.9
13.19.480.2 | Diametro nominale 20 (3/4"). | cad | 236 | 9.9
13.19.480.3 | Diametro nominale 25 (1"). | cad | 285 | 12
13.19.480.4 | T di by-pass equilibrato diametro nominale 15 (1/2"). | cad | 31.3 | 1.32
13.19.480.5 | T di by-pass equilibrato diametro nominale 20 (3/4"). | cad | 32.6 | 1.37
13.19.480.6 | T di by-pass equilibrato diametro nominale 25 (1"). | cad | 44.6 | 1.88
13.19.485.0 | VALVOLA A TRE VIE A SFERA DI REGOLAZIONE. Valvola a tre vie del tipo a sfera per regolazione, per acqua calda e refrigerata (+5°C / +100°C), PN 16, completa di servomotore rotativo a 24 V o 230 V, funzione ON-OFF o modulante con segnale di regolazione a 3 punti oppure a tensione variabile 0 - 10 V e caratteristica equipercentuale, attacchi filettati. Portata caratteristica min/max con perdita di carico di 1,0 bar: KV (mc/h). Sono esclusi i collegamenti elettrici.
13.19.485.1 | Diametro nominale 15 (1/2") - KV = 0,6/4,0. | cad | 346 | 14.6
13.19.485.2 | Diametro nominale 20 (3/4") - KV = 4,0/6,3. | cad | 363 | 15.3
13.19.485.3 | Diametro nominale 25 (1") - KV = 6,3/10,0 | cad | 441 | 18.6
13.19.485.4 | Diametro nominale 32 (1"1/4) - KV = 10,0/16,0. | cad | 662 | 27.9
13.19.485.5 | Diametro nominale 40 (1"1/2) - KV = 16,0. | cad | 671 | 28.3
13.19.485.6 | Diametro nominale 45 (2") - KV = 25,0. | cad | 908 | 38.3
13.19.490.0 | VALVOLA A TRE VIE CON SEDE E OTTURATORE, SERVOMOTORE BIDIREZIONALE, PN 10. Valvola a tre vie del tipo a sede ed otturatore, per acqua calda e refrigerata, PN 10, completa di servomotore bidirezionale, a 220 V o 24 V, attacchi filettati. Portata caratteristica minima con perdita di carico di 1,0 bar: KV (mc/h). Sono esclusi i collegamenti elettrici.
13.19.490.1 | Diametro nominale 20 (3/4") KV = 6,3. | cad | 514 | 21.7
13.19.490.2 | Diametro nominale 25 (1") KV = 10,0. | cad | 524 | 22.1
13.19.490.3 | Diametro nominale 32 (1"1/4) KV = 16,0. | cad | 586 | 24.7
13.19.490.4 | Diametro nominale 40 (1"1/2) KV = 25,0. | cad | 639 | 27
13.19.490.5 | Diametro nominale 50 (2") KV = 40,0. | cad | 694 | 29.3
13.19.500.0 | VALVOLA A TRE VIE A SETTORE, SERVOMOTORE BIDIREZIONALE, PN 6. Valvola a tre vie del tipo a settore, per acqua calda e refrigerata, PN 6, completa di servomotore bidirezionale a 220 V o 24 V, attacchi filettati fino al DN 50, attacchi flangiati da DN 65 a DN 100 con controflange, bulloni e guarnizioni. Portata caratteristica minima con perdita di carico di 1,0 bar: KV (mc/h). Sono esclusi i collegamenti elettrici.
13.19.500.1 | Diametro nominale 25 (1") KV = 16. | cad | 724 | 30.5
13.19.500.2 | Diametro nominale 32 (1"1/4) KV = 25. | cad | 724 | 30.5
13.19.500.3 | Diametro nominale 40 (1"1/2) KV = 40. | cad | 739 | 31.2
13.19.500.4 | Diametro nominale 50 (2") KV = 63. | cad | 810 | 34.2
13.19.500.5 | Diametro nominale 65 (2"1/2) KV = 100. | cad | 978 | 41.3
13.19.500.6 | Diametro nominale 80 (3") KV = 160. | cad | 1164 | 49.1
13.19.500.7 | Diametro nominale 100 (4") KV = 250. | cad | 1704 | 72
13.19.500.8 | Doppio microinterruttore ausiliario. | cad | 108 | 4.57
13.19.510.0 | VALVOLA A TRE VIE DI PICCOLO DIAMETRO CON SED E E OTTURATORE, SERVOMOTORE MODULANTE, PN 16. Valvola a tre vie del tipo a sede ed otturatore, per acqua calda e refrigerata, PN 16, completa di servomotore modulante per ingresso a tensione variabile, idonea per mobiletti o piccoli circuiti, attacchi filettati o a saldare. Portata caratteristica minima con perdita di carico di 1,0 bar: KV (mc/h). Sono esclusi i collegamenti elettrici.
13.19.510.1 | Diametro nominale 10 (3/8"). KV 0,6. | cad | 238 | 10
13.19.510.2 | Diametro nominale 10 (3/8"). KV 1,0. | cad | 238 | 10
13.19.510.3 | Diametro nominale 15 (1/2"). KV 1,6. | cad | 244 | 10.3
13.19.510.4 | Diametro nominale 15 (1/2"). KV 2,5. | cad | 244 | 10.3
13.19.510.5 | Diametro nominale 20 (3/4"). KV 4,0. | cad | 248 | 10.5
13.19.520.0 | VALVOLA A TRE VIE CON SEDE E OTTURATORE, SERVOMOTORE MODULANTE, PN 16. Valvola a tre vie del tipo a sede ed otturatore, per acqua calda e refrigerata, PN 16, completa di servomotore modulante per ingresso a tensione variabile, idonea per circuiti di regolazione di ogni tipo, attacchi filettati fino al DN 50, attacchi flangiati da DN 65 a DN 100 con controflange, bulloni e guarnizioni. Portata caratteristica minima con perdita di carico di 1,0 bar: KV (mc/h). Sono esclusi i collegamenti elettrici.
13.19.520.1 | Diametro nominale 15 (1/2"). KV = 0,6. | cad | 837 | 35.3
13.19.520.2 | Diametro nominale 15 (1/2"). KV = 1,5. | cad | 837 | 35.3
13.19.520.3 | Diametro nominale 15 (1/2"). KV = 3,0. | cad | 837 | 35.3
13.19.520.4 | Diametro nominale 20 (3/4"). KV = 5,0. | cad | 879 | 37.1
13.19.520.5 | Diametro nominale 25 (1"). KV = 8,0. | cad | 965 | 40.7
13.19.520.6 | Diametro nominale 32 (1"1/4). KV = 12,0. | cad | 1079 | 45.5
13.19.520.7 | Diametro nominale 40 (1"1/2). KV = 20,0. | cad | 1108 | 46.8
13.19.520.8 | Diametro nominale 50 (2"). KV = 30,0. | cad | 1220 | 51
13.19.520.9 | Diametro nominale 65 (2"1/2). KV = 50,0. | cad | 1676 | 71
13.19.520.10 | Diametro nominale 80 (3"). KV = 80,0. | cad | 1973 | 83
13.19.520.11 | Diametro nominale 100 (4"). KV = 130,0. | cad | 2384 | 101
13.19.530.0 | VALVOLA A TRE VIE PER GRANDI DIAMETRI CON SEDE E OTTURATORE, SERVOMOTORE BIDIREZIONALE O MODULANTE, PN 16. Valvola a tre vie del tipo a sede ed otturatore, per acqua calda e refrigerata, PN 16, completa di servomotore bidirezionale a 24 V o 220 V oppure di servomotore modulante per ingresso a tensione variabile, idonea per circuiti di regolazione di ogni tipo, attacchi flangiati con controflange, bulloni e guarnizioni. Portata caratteristica minima con perdita di carico di 1,0 bar: KV (mc/h). Sono esclusi i collegamenti elettrici.
13.19.530.1 | Diametro nominale 65 (2"1/2) - KV = 60. | cad | 2825 | 119
13.19.530.2 | Diametro nominale 80 (3") - KV = 90 | cad | 2937 | 124
13.19.530.3 | Diametro nominale 100 (4") - KV = 130. | cad | 3364 | 142
13.19.530.4 | Diametro nominale 125 (5") - KV = 200. | cad | 3421 | 144
13.19.530.5 | Diametro nominale 150 (6") - KV = 300. | cad | 4031 | 170
13.19.530.6 | Alimentatore d'emergenza a 24 V per chiusura automatica. | cad | 1291 | 54
13.19.540.0 | VALVOLA A QUATTRO VIE A SETTORE, SERVOMOTORE BIDIREZIONALE, PN 16. Valvola a quattro vie del tipo a settore, per acqua calda e refrigerata, PN 6, completa di servomotore bidirezionale a 220 V o 24 V, attacchi filettati fino al DN 50, attacchi flangiati da DN 65 a DN 100 con controflange, bulloni e guarnizioni. Portata caratteristica minima con perdita di carico di 1,0 bar: KV (mc/h). Sono esclusi i collegamenti elettrici.
13.19.540.1 | Diametro nominale 25 (1") KV = 16. | cad | 739 | 31.2
13.19.540.2 | Diametro nominale 32 (1"1/4) KV = 25. | cad | 752 | 31.7
13.19.540.3 | Diametro nominale 40 (1"1/2) KV = 40. | cad | 780 | 32.9
13.19.540.4 | Diametro nominale 50 (2") KV = 63. | cad | 837 | 35.3
13.19.540.5 | Diametro nominale 65 (2"1/2) KV = 100. | cad | 1051 | 44.3
13.19.540.6 | Diametro nominale 80 (3") KV = 160. | cad | 1277 | 54
13.19.540.7 | Diametro nominale 100 (4") KV = 250. | cad | 1789 | 76
13.19.540.8 | Doppio microinterruttore ausiliario. | cad | 108 | 4.57
13.19.550.0 | VALVOLA A QUATTRO VIE DI PICCOLO DIAMETRO CON SEDE E OTTURATORE, SERVOTORE MODULANTE, PN 16. Valvola a quattro vie (tre vie con T di by-pass) del tipo a sede ed otturatore, PN 16 per acqua calda e refrigerata, completa di servomotore modulante per ingresso a tensione variabile, idonea per mobiletti o piccoli circuiti, attacchi filettati o a saldare. Portata caratteristica minima con perdita di carico di 1,0 bar: KV (mc/h). Sono esclusi i collegamenti elettrici.
13.19.550.1 | Diametro nominale 10 (3/8"). KV = 0,6. | cad | 248 | 10.5
13.19.550.2 | Diametro nominale 10 (3/8"). KV = 1,0. | cad | 248 | 10.5
13.19.550.3 | Diametro nominale 15 (1/2"). KV = 1,6. | cad | 254 | 10.7
13.19.550.4 | Diametro nominale 15 (1/2"). KV = 2,5. | cad | 254 | 10.7
13.19.550.5 | Diametro nominale 20 (3/4"). KV = 4,0. | cad | 296 | 12.5
13.19.560.0 | ELETTROVALVOLA A 2 VIE NORMALMENTE CHIUSA, TIPO A MEMBRANA SERVOASSISTITA PER TEMPERATURE FINO A 90°C. Elettrovalvola a 2 vie normalmente chiusa del tipo a membrana servoassistita idonea per fluidi e gas in genere fino ad una temperatura di 90° C, attacchi filettati, bobina a 12 - 24 - 48 - 110 - 220 - 380 V. L'azionamento della membrana necessita di una differenza di pressione minima di 0,1 bar fra ingresso ed uscita. Pressione nominale: PN (bar). Sono esclusi i collegamenti elettrici.
13.19.560.1 | Diametro nominale 10 (3/8") PN = 20. | cad | 62 | 2.6
13.19.560.2 | Diametro nominale 15 (1/2") PN = 20. | cad | 65 | 2.73
13.19.560.3 | Diametro nominale 20 (3/4") PN = 16. | cad | 89 | 3.76
13.19.560.4 | Diametro nominale 25 (1") PN = 16. | cad | 96 | 4.03
13.19.560.5 | Diametro nominale 32 (1"1/4) PN = 10. | cad | 180 | 7.6
13.19.560.6 | Diametro nominale 40 (1"1/2) PN = 10. | cad | 180 | 7.6
13.19.560.7 | Diametro nominale 50 (2") PN = 10. | cad | 268 | 11.3
13.19.570.0 | ELETTROVALVOLA A 2 VIE NORMALMENTE CHIUSA, TIPO A MEMBRANA SERVOASSISTITA PER TEMPERATURE FINO A 150°C. Elettrovalvola a 2 vie normalmente chiusa del tipo a membrana servoassistita idonea per fluidi e gas in genere fino ad una temperatura di 150° C, attacchi filettati, bobina a 12 - 24 - 48 - 110 - 220 - 380 V. L'azionamento della membrana necessita di una differenza di pressione minima di 0,1 bar fra ingresso ed uscita. Pressione nominale: PN (bar). Sono esclusi i collegamenti elettrici.
13.19.570.1 | Diametro nominale 10 (3/8") PN = 20. | cad | 74 | 3.13
13.19.570.2 | Diametro nominale 15 (1/2") PN = 20. | cad | 80 | 3.36
13.19.570.3 | Diametro nominale 20 (3/4") PN = 16. | cad | 103 | 4.34
13.19.570.4 | Diametro nominale 25 (1") PN = 16. | cad | 116 | 4.88
13.19.570.5 | Diametro nominale 32 (1"1/4) PN = 10. | cad | 206 | 8.7
13.19.570.6 | Diametro nominale 40 (1"1/2) PN = 10. | cad | 206 | 8.7
13.19.570.7 | Diametro nominale 50 (2") PN = 10. | cad | 292 | 12.3
13.19.580.0 | ELETTROVALVOLA NORMALMENTE CHIUSA, TIPO A COMANDO DIRETTO A DUE O TRE VIE OPPURE A MEMBRANA TRASCINATA A DUE VIE. Elettrovalvola normalmente chiusa del tipo a comando diretto a 2 o 3 vie oppure a membrana trascinata a 2 vie che non necessitano per l'azionamento di una differenza di pressione tra ingresso e uscita, idonea per fluidi e gas in genere fino ad una temperatura di 90° C, attacchi filettati, bobina a 12 - 24 - 48 - 110 - 220 - 380 V. Diametro nominale: DN (mm). Pressione nominale: PN (bar). Sono esclusi i collegamenti elettrici.
13.19.580.1 | DN 6 (1/4") PN = 5 Comando diretto (a 3 vie). | cad | 44.6 | 1.88
13.19.580.2 | DN 6 (1/4") PN = 5 Comando diretto (a 2 vie). | cad | 44.6 | 1.88
13.19.580.3 | DN 10 (3/8") PN = 5 Comando diretto (a 2 vie). | cad | 44.6 | 1.88
13.19.580.4 | DN 15 (1/2") PN = 5 Comando diretto (a 2 vie). | cad | 45.8 | 1.93
13.19.580.5 | DN 10 (3/8") PN = 14 Membrana trascinata. | cad | 73 | 3.09
13.19.580.6 | DN 15 (1/2") PN = 14 Membrana trascinata. | cad | 80 | 3.36
13.19.580.7 | DN 20 (3/4") PN = 14 Membrana trascinata. | cad | 81 | 3.4
13.19.580.8 | DN 25 (1") PN = 12 Membrana trascinata. | cad | 122 | 5.1
13.19.590.0 | SISTEMA DI REGOLAZIONE E GESTIONE A CONTROLLO DIGITALE DIRETTO PER PICCOLI IMPIANTI. Sistema di regolazione e gestione a controllo digitale diretto (DDC) per servizi tecnologici di piccola estensione, costituito da terminale di interfaccia con l'operatore, una o più sottostazioni DDC, quadri di regolazione per il contenimento delle sottostazioni, bus di comunicazione, software di gestione, programmazione delle sottostazioni, messa in servizio, istruzione del personale addetto alla gestione. Il terminale di interfaccia ha un visualizzatore display a cristalli liquidi ed una tastiera che consentono il colloquio con tutte le sottostazioni impostando i set-point, visualizzando i parametri e gli allarmi, modificando i programmi a tempo, ecc. Le sottostazioni sono posizionate in prossimità dei quadri di potenza che alimentano le utenze da controllare con il compito di effettuare l'interfaccia fra gli elementi in campo ed il sistema di regolazione e possono gestire ciascuna un certo numero di punti (uscite ed ingressi). Nelle sottostazioni risiedono tutti i programmi di regolazione e comando in modo da funzionare autonomamente anche in caso di avaria del terminale. I quadri di regolazione, in esecuzione IP 44, servono ad alloggiare le sottostazioni e tutte le connessioni di queste con le linee bus e gli elementi in campo. Il bus di comunicazione e' la linea che consente la trasmissione dati fra le sottostazioni ed il terminale portatile. Il sistema ha la possibilità di essere collegato successivamente ad una centrale di gestione con PC, video, tastiera e stampante e quindi può essere interconnesso con sistemi di gestione di livello superiore. Il sistema di regolazione e' valutato come somma degli elementi che lo compongono e cioè dal numero dei terminali di interfaccia, dal numero e tipo di sottostazioni, dai metri lineari del bus di comunicazione e dal numero dei punti controllati (ingressi e uscite digitali, ingressi e uscite analogiche). Il sistema s’intende completo e funzionante, quindi completo della fornitura e posa in opera della linea bus, della canalizzazione in PVC per la posa della linea bus installata sottotraccia o a vista, di tutte quelle apparecchiature necessarie al funzionamento del sistema quali interfacce, adattatori, schede di comunicazione, del cablaggio di queste tra loro, dei quadri di regolazione per il contenimento delle apparecchiature suddette, del software di gestione redatto secondo le richieste del progettista o direttore lavori o utente finale, di tutte le prestazioni di personale specializzato occorrenti alla verifica e messa in funzione del sistema, degli schemi elettrici e manuali operativi del sistema, dell'istruzione al personale addetto alla gestione. Restano esclusi i quadri di potenza con relative apparecchiature elettromeccaniche, le alimentazioni per i quadri di regolazione, tutti gli elementi in campo, i collegamenti elettrici fra quadri di regolazione e gli elementi in campo quali sonde, valvole, servomotori, contattori, relais, ecc.
13.19.590.1 | Terminale di interfaccia. | cad | 1023 | 43.2
13.19.590.2 | Sottostazione fino a 10 punti controllati. | cad | 937 | 39.5
13.19.590.3 | Sottostazione fino a 20 punti controllati. | cad | 1335 | 56
13.19.590.4 | Sottostazione fino a 40 punti controllati. | cad | 2341 | 99
13.19.590.5 | Linea bus di comunicazione. | m | 12.6 | 0.53
13.19.590.6 | Modem per collegamenti telefonici | cad | 506 | 21.4
13.19.590.7 | Punti controllati. | cad | 166 | 7
13.19.600.0 | SISTEMA DI REGOLAZIONE E GESTIONE A CONTROLLO DIGITALE DIRETTO PER MEDI E GRANDI IMPIANTI. Sistema di regolazione e gestione a controllo digitale diretto (DDC) per servizi tecnologici di media e grande estensione, costituito da centrale di gestione, una o più sottostazioni DDC di comando e controllo, eventuale terminale portatile di interfaccia, quadri di regolazione per il contenimento delle sottostazioni, bus di comunicazione, eventuale modem per comunicazione telefonica, software di gestione, programmazione delle sottostazioni, messa in servizio, istruzione del personale addetto alla gestione. La centrale di gestione e' costituita da un PC pentium con HD di idonea velocità e capacità, floppy disk da 3,5", unità CD, tastiera, mouse, video grafico a colori da 16", stampante. La centrale è in grado di colloquiare con il sistema di regolazione, visualizzare sinottici, caricare i programmi, registrare e/o stampare gli allarmi, i dati, i consumi, ecc. e di effettuare tutte le funzioni necessarie alla gestione e controllo. Le sottostazioni DDC di comando e di controllo sono posizionate in prossimità dei quadri di potenza che alimentano le utenze da controllare con il compito di effettuare l'interfaccia fra gli elementi in campo ed il sistema di regolazione e possono gestire ciascuna un certo numero di punti (uscite e ingressi). Nelle sottostazioni risiedono tutti i programmi di regolazione e comando in modo da funzionare autonomamente anche in caso di avaria della centrale di gestione. Il terminale portatile di interfaccia e' dotato di visualizzatore display a cristalli liquidi e di tastiera, tramite i quali è possibile colloquiare in loco con il sistema per visualizzare o modificare i parametri delle varie sottostazioni. I quadri di regolazione, in esecuzione IP 44, servono ad alloggiare le sottostazioni e tutte le connessioni di queste con le linee bus e gli elementi in campo. Il bus di comunicazione è la linea che consente la trasmissione dati fra centrale di gestione e sottostazioni e fra le sottostazioni stesse in modo che queste ultime possono essere indipendenti dal funzionamento della centrale di gestione. L'eventuale modem permette di intervenire sul software tramite linea telefonica. Il software di gestione può essere di tipo non grafico e cioè con semplici menù guidati oppure di tipo grafico più o meno dettagliato in funzione della complessità del sistema. Il sistema di regolazione e' valutato come somma degli elementi che lo compongono e cioè dagli elementi presenti nella centrale di gestione, dal numero e tipo delle sottostazioni, dal numero dei terminali portatili di interfaccia, dai metri lineari del bus di comunicazione, dal numero dei modem, dal tipo di software e dal numero dei punti controllati (ingressi e uscite digitali, ingressi e uscite analogiche) con programmazione grafica oppure non grafica. Il sistema s’intende completo e funzionante, quindi completo della fornitura e posa in opera della linea bus, della canalizzazione in PVC per la posa della linea bus installata sottotraccia oppure a vista, di tutte quelle apparecchiature necessarie al funzionamento del sistema quali interfacce, adattatori, concentratori, controllori, schede di comunicazione, del cablaggio di queste tra loro, dei quadri di regolazione per il contenimento delle apparecchiature suddette, del software di gestione redatto secondo le richieste del progettista o direttore lavori o utente finale, di tutte le prestazioni di personale specializzato occorrenti alla verifica e messa in funzione del sistema, degli schemi elettrici e manuali operativi del sistema, dell'istruzione al personale addetto alla gestione. Restano esclusi i quadri di potenza con relative apparecchiature elettromeccaniche, le alimentazioni per la centrale di gestione e per i quadri di regolazione, tutti gli elementi in campo, i collegamenti elettrici fra quadri di regolazione e gli elementi in campo quali sonde, valvole, servomotori, contattori, relais, ecc.
13.19.600.1 | PC pentium con HD, CD, video, tastiera, mouse. | cad | 3776 | 159
13.19.600.2 | Stampante a getto di inchiostro. | cad | 506 | 21.4
13.19.600.3 | Sottostazione fino a 10 punti controllati. | cad | 937 | 39.5
13.19.600.4 | Sottostazione fino a 20 punti controllati. | cad | 1335 | 56
13.19.600.5 | Sottostazione fino a 40 punti controllati. | cad | 2341 | 99
13.19.600.6 | Sottostazione fino a 60 punti controllati. | cad | 3250 | 137
13.19.600.7 | Terminale portatile di interfaccia. | cad | 1023 | 43.2
13.19.600.8 | Linea bus di comunicazione. | m | 12.6 | 0.53
13.19.600.9 | Modem per collegamenti telefonici. | cad | 506 | 21.4
13.19.600.10 | Software non grafico. | cad | 2357 | 99
13.19.600.11 | Software grafico. | cad | 4713 | 199
13.19.600.12 | Punti controllati (programmazione non grafica). | cad | 166 | 7
13.19.600.13 | Punti controllati (programmazione grafica). | cad | 220 | 9.3
13.19.601.0 | SISTEMA DI REGOLAZIONE E GESTIONE A CONTROLLO DIGITALE DIRETTO PER TERMINALI. Sistema di regolazione a controllo digitale diretto (DDC) per terminali da abbinare a sistemi di regolazione DDC centralizzati al fine di consentire in ogni singolo ambiente il colloquio con la centrale di gestione e con l'utente dell'ambiente permettendo una modifica del set-point, la scelta del livello di comfort o stand-by o notturno, l'esecuzione di procedure di risparmio energetico, quale blocco di energia per assenza di persone o ottimizzazione delle fasi di messa a regime. Il sistema è in grado di agire su qualunque terminale (valvole e serrande motorizzate con azione on-off oppure modulante oppure a 3 punti, contattori, relais, ecc.) ed è costituito da uno o più concentratori di segnale che raggruppano fino ad un certo numero di regolatori ambiente, dalla linea bus di comunicazione e dai regolatori per singolo ambiente che si differenziano a seconda del tipo di terminale su cui intervengono e delle funzioni che possono effettuare. Il sistema è poi completato dagli elementi in campo (sonde di temperatura, velocità, presenza, valvole e serrande motorizzate, contattori, relais, ecc.) con i relativi collegamenti elettrici che sono computati separatamente. I tipi di regolatori ambiente sono così differenziati: regolatore per impianti a 2 tubi per il comando di una valvola; regolatore per impianti a 4 tubi per il comando di due valvole; regolatore per impianti VAV; funzione aggiuntiva per il comando delle velocità di un ventilatore. Il bus di comunicazione e' la linea che consente la trasmissione dati fra centrale di gestione ed i regolatori per singolo ambiente. Il sistema di regolazione e' valutato come somma degli elementi che lo compongono e cioè dal numero e tipo dei concentratori di segnale, dai metri lineari del bus di comunicazione e dal numero e tipo dei regolatori per singolo ambiente. Il sistema s’intende completo e funzionante, quindi completo della fornitura e posa in opera della linea bus, della canalizzazione in PVC per la posa della linea bus installata sottotraccia oppure a vista, di tutte quelle apparecchiature necessarie al funzionamento del sistema quali interfacce, adattatori, controllori, schede di comunicazione, del cablaggio di queste tra loro, del software di gestione redatto secondo le richieste del progettista o direttore lavori o utente finale, di tutte le prestazioni di personale specializzato occorrenti alla verifica e messa in funzione del sistema, degli schemi elettrici e manuali operativi del sistema, dell'istruzione al personale addetto alla gestione. Restano esclusi le alimentazioni di potenza con relative apparecchiature elettromeccaniche, le alimentazioni per il sistema di regolazione, tutti gli elementi in campo, i collegamenti elettrici fra i regolatori e gli elementi in campo quali sonde, valvole, servomotori, contattori, relais, ecc.
13.19.601.1 | Concentratore di segnali fino a 20 regolatori. | cad | 1136 | 48
13.19.601.2 | Concentratore di segnali fino a 40 regolatori. | cad | 1874 | 79
13.19.601.3 | Linea bus di comunicazione. | m | 12.6 | 0.53
13.19.601.4 | Regolatore ambiente per impianti a 2 tubi. | cad | 309 | 13
13.19.601.5 | Regolatore ambiente per impianti a 4 tubi. | cad | 465 | 19.6
13.19.601.6 | Funzione di comando velocità del ventilatore. | cad | 103 | 4.34
13.19.601.7 | Regolatore ambiente per terminale VAV. | cad | 414 | 17.5
13.20 | DISPOSITIVI DI MISURA E CONTABILIZZAZIONE
13.20.10.0 | MANOMETRO PER GAS COMBUSTIBILE COMPLETO DI RUBINETTO DI INTERCETTAZIONE A PULSANTE. Manometro per gas combustibile in ottone, elemento sensibile di precisione a membrana, attacco radiale, completo di rubinetto di intercettazione a pulsante. Scale disponibili: 0 - 60 mbar, 0 - 100 mbar, 1000 mbar.
13.20.10.1 | Diametro quadrante 60 mm, attacco 1/4". | cad | 59 | 8.1
13.20.10.2 | Diametro quadrante 80 mm, attacco 3/8". | cad | 73 | 10.1
13.20.10.3 | Rubinetto di intercettazione a pulsante. | cad | 20 | 2.76
13.20.20.0 | MANOMETRO PER ACQUA, ARIA E FLUIDI IN GENERE. Manometro con attacco radiale da 3/8", D = mm 80, completo di riferimento pressione max a norme ISPESL. Scale disponibili: 1,6 - 2,5 - 4,0 - 6,0 - 10,0 - 16,0 bar.
13.20.20.1 | Manometro. | cad | 22.2 | 3.07
13.20.20.2 | Manometro con rubinetto di intercettazione. | cad | 30 | 4.15
13.20.20.3 | Manometro con rubinetto a 3 vie e flangia. | cad | 40.3 | 5.6
13.20.20.4 | Manometro con rubinetto a 3 vie, flangia e ricciolo. | cad | 56 | 7.7
13.20.30.0 | TERMOMETRO PER TUBAZIONI E CANALIZZAZIONI CON QUADRANTE CIRCOLARE E SENSORE AD IMMERSIONE. Termometro bimetallico con quadrante circolare D = mm 80, attacco posteriore, pozzetto 1/2", idoneo per tubazioni d'acqua o canalizzazioni d'aria.
13.20.30.1 | Termometro con gambo da 50 mm, 0°/+120°C. | cad | 18.7 | 2.59
13.20.30.2 | Termometro con capillare da 1 m, 0°/+120° C. | cad | 21.4 | 2.96
13.20.30.3 | Termometro con gambo da 100 mm, -30°/+ 50° C. | cad | 21.4 | 2.96
13.20.30.4 | Pozzetto controllo ISPESL da 50 mm. | cad | 11 | 1.53
13.20.31.0 | TERMOMETRO PER FUMI CON QUADRANTE CIRCOLARE E ATTACCO POSTERIORE. Termometro per fumi con quadrante circolare da mm 60, gambo posteriore di lunghezza da mm 150 a mm 300 e scala graduata fino a 500° C.
13.20.31.1 | Termometro con gambo mm 150. | cad | 29.3 | 4.05
13.20.31.2 | Termometro con gambo mm 200. | cad | 29.5 | 4.08
13.20.31.3 | Termometro con gambo mm 300. | cad | 30.7 | 4.25
13.20.50.0 | FLUSSIMETRO PER ACQUA ED ARIA PER MISURE DI PICCOLE E MEDIE PORTATE. Misuratore istantaneo di portata da inserire direttamente su un tratto di tubazione verticale, temperatura max d'impiego 100° C, PN 10, costituito da corpo in acciaio al carbonio, tubo tronco conico trasparente con scala graduata, precisione di lettura +/- 3%, attacchi filettati. Portata max di acqua: Q (mc/h). Portata max di aria: P (Nmc/h).
13.20.50.1 | Diametro nominale 10 (3/8") Q = 0,2 P = 5. | cad | 290 | 14.9
13.20.50.2 | Diametro nominale 15 (1/2") Q = 0,8 P = 15. | cad | 341 | 17.5
13.20.50.3 | Diametro nominale 20 (3/4") Q = 1,5 P = 20. | cad | 383 | 19.7
13.20.50.4 | Diametro nominale 25 (1") Q = 3,5 P = 50. | cad | 408 | 21
13.20.50.5 | Diametro nominale 32 (1"1/4) Q = 6,0 P = 60. | cad | 559 | 28.8
13.20.50.6 | Diametro nominale 40 (1"1/2) Q = 8,0 P = 80. | cad | 605 | 31.1
13.20.50.7 | Diametro nominale 50 (2") Q = 15,0 P = 150. | cad | 852 | 43.8
13.20.50.8 | Diametro nominale 65 (2"1/2) Q = 50,0 P = 500. | cad | 1046 | 54
13.20.60.0 | FLUSSIMETRO PER ACQUA A LETTURA RINVIATA PER MISURE DI MEDIE E GRANDI PORTATE. Misuratore istantaneo di portata da inserire direttamente fra 2 flange su un tratto di tubazione comunque orientata, temperatura max d'impiego 200° C, PN 10, costituito da flangia tarata in acciaio al carbonio con prese di pressione a cui e' collegato un flussimetro in derivazione completo di tubo tronco conico trasparente su cui e' riportata la scala graduata per la lettura della portata, precisione di lettura +/- 3%, completo di controflange, bulloni e guarnizioni. Diametro nominale: DN (mm). Portata max di acqua: Q(mc/h).
13.20.60.1 | Diametro nominale 40 (1"1/2) Q = 15. | cad | 645 | 33.2
13.20.60.2 | Diametro nominale 50 (2") Q = 30. | cad | 669 | 34.4
13.20.60.3 | Diametro nominale 65 (2"1/2) Q = 50. | cad | 718 | 36.9
13.20.60.4 | Diametro nominale 80 (3") Q = 80. | cad | 742 | 38.2
13.20.60.5 | Diametro nominale 100 (4") Q = 150. | cad | 792 | 40.7
13.20.60.6 | Diametro nominale 125 (5") Q = 200. | cad | 792 | 40.7
13.20.60.7 | Diametro nominale 150 (6") Q = 300. | cad | 914 | 47
13.20.60.8 | Diametro nominale 200 (8") Q = 500. | cad | 1046 | 54
13.20.60.9 | Diametro nominale 250 (10") Q = 800. | cad | 1157 | 59
13.20.60.10 | Diametro nominale 300 (12") Q = 1200. | cad | 1437 | 74
13.20.70.0 | CONTATORE DI CALORE DIRETTO PER LA CONTABILIZZAZIONE DELL'ENERGIA TERMICA E/O FRIGORIFERA. Contatore di calore diretto per la contabilizzazione dell'energia termica in impianti di riscaldamento e raffrescamento, costituito da misuratore di portata d'acqua a perdita di carico bassissima, misuratore della differenza di temperatura, integratore elettronico a microprocessore alimentato a 220 V, un totalizzatore meccanico dei kWh termici. Il contatore e' predisposto anche per la contabilizzazione dell'energia frigorifera, per la contabilizzazione di un segnale impulsivo (utilizzabile per un contatore volumetrico di metri cubi di acqua) e per la trasmissione digitale o analogica dei dati a distanza. Come accessorio puo' essere fornito un MODULO costituito da uno o due totalizzatori meccanici per la ripetizione a distanza dei totali di energia, un VISUALIZZATORE a display per poter leggere la portata istantanea d'acqua, il delta T, le temperature, la potenza istantanea, i totali di energia termica, frigorifera e di massa, l'OPZIONE per la contabilizzazione dell'energia frigorifera, l'OPZIONE per la trasmissione a distanza di un segnale impulsivo e l'OPZIONE per la trasmissione digitale o analogica dei dati a distanza. Il contatore e' dotato di attacchi filettati con relativi raccordi a tre pezzi per portate fino a 2,8 mc/h e di attacchi flangiati con controflange, bulloni e guarnizioni per portate maggiori. Portata d'acqua max: P (mc/h).
13.20.70.1 | Diametro nominale 20 (3/4") filettati P = 1,8. | cad | 1570 | 81
13.20.70.2 | Diametro nominale 25 (1") filettati P = 2,8. | cad | 1728 | 89
13.20.70.3 | Diametro nominale 25 (1") flangiati P = 3,5. | cad | 2593 | 133
13.20.70.4 | Diametro nominale 32 (1"1/4) flangiati P = 6,5. | cad | 2714 | 139
13.20.70.5 | Diametro nominale 40 (1"1/2) flangiati P = 10. | cad | 2971 | 153
13.20.70.6 | Diametro nominale 50 (2") flangiati P = 18. | cad | 3213 | 165
13.20.70.7 | Diametro nominale 65 (2"1/2) flangiati P = 36. | cad | 3809 | 196
13.20.70.8 | Diametro nominale 80 (3") flangiati P = 56. | cad | 4321 | 222
13.20.70.9 | Diametro nominale 100 (4") flangiati P = 110. | cad | 5965 | 307
13.20.70.10 | Diametro nominale 125 (5") flangiati P = 170. | cad | 6780 | 348
13.20.70.11 | Diametro nominale 150 (6") flangiati P = 250. | cad | 7207 | 370
13.20.70.12 | Diametro nominale 175 (7") flangiati P = 340. | cad | 8254 | 424
13.20.70.13 | Diametro nominale 200 (8") flangiati P = 425. | cad | 8595 | 442
13.20.70.14 | Modulo a distanza con 1 totalizzatore. | cad | 76 | 3.91
13.20.70.15 | Modulo a distanza con 2 totalizzatori. | cad | 119 | 6.1
13.20.70.16 | Visualizzatore a display. | cad | 150 | 7.7
13.20.70.17 | Opzione per contabilizzazione frigorie. | cad | 129 | 6.6
13.20.70.18 | Opzione per trasmissione segnale impulsivo. | cad | 159 | 8.2
13.20.70.19 | Opzione per trasmissione digitale RS 232C. | cad | 112 | 5.8
13.20.70.20 | Opzione per trasmissione analogica a 2 uscite. | cad | 497 | 25.5
13.20.80.0 | DIMA PER L'INSTALLAZIONE DI CONTATORI DI CALORE, COMPLETA DI RACCORDI PER ATTACCHI FILETTATI O FLANGIATI. Dima per facilitare l'installazione del contatore di calore diretto, completa di raccordi a tre pezzi per attacchi filettati e controflange con bulloni e guarnizioni per attacchi flangiati.
13.20.80.1 | Diametro nominale 20 (3/4") filettati. | cad | 59 | 3.04
13.20.80.2 | Diametro nominale 25 (1") filettati. | cad | 98 | 5.1
13.20.80.3 | Diametro nominale 25 (1") flangiati. | cad | 145 | 7.4
13.20.80.4 | Diametro nominale 32 (1"1/4) flangiati. | cad | 165 | 8.5
13.20.80.5 | Diametro nominale 40 (1"1/2) flangiati. | cad | 187 | 9.6
13.20.80.6 | Diametro nominale 50 (2") flangiati. | cad | 228 | 11.7
13.20.80.7 | Diametro nominale 65 (2"1/2) flangiati. | cad | 278 | 14.3
13.20.80.8 | Diametro nominale 80 (3") flangiati. | cad | 338 | 17.4
13.20.80.9 | Diametro nominale 100 (4") flangiati. | cad | 397 | 20.4
13.20.80.10 | Diametro nominale 125 (5") flangiati. | cad | 520 | 26.7
13.20.80.11 | Diametro nominale 150 (6") flangiati. | cad | 631 | 32.5
13.20.80.12 | Diametro nominale 175 (7") flangiati. | cad | 864 | 44.4
13.20.80.13 | Diametro nominale 200 (8") flangiati. | cad | 998 | 51
13.20.90.0 | CASSETTA PREMONTATA PER ALLOGGIAMENTO DI CONTATORI DI CALORE CON DIAMETRO DN 20 O DN 25, ATTACCHI FILETTATI. Cassetta premontata per alloggiamento di contatore di calore con diametro 3/4" e 1" filettati, costituita da contenitore in lamiera zincata per installazione da incasso completo di sportello con chiave, tubazioni di stacco dalle colonne montanti, dima di installazione del contatore di calore, corpo valvola di zona a 3 vie con T di by-pass equilibrato, n. 4 valvole di intercettazione a sfera. La cassetta e' predisposta per l'alloggiamento di un collettore di distribuzione fino ad un max di 10 + 10 attacchi, per l'alloggiamento di una valvola differenziale di by-pass DN 20 (3/4"), per l'alloggiamento di una dima di inserimento contatore DN 15 (1/2") di mc di acqua sanitaria con 2 valvole di intercettazione a sfera, per l'alloggiamento di una derivazione DN 20 (3/4") con corpo valvola elettrotermica a 2 vie e valvole a sfera per l'alimentazione primaria di uno scambiatore destinato alla produzione di acqua calda sanitaria. La cassetta e' fornita premontata con tutti gli accessori che vengono richiesti escluso il contatore di calore.
13.20.90.1 | Cassetta H x L x P = mm 830 x 750 x 180. | cad | 501 | 25.8
13.20.90.2 | Servomotore per valvola zona a 3 vie. | cad | 158 | 8.1
13.20.90.3 | Collettore di distribuzione 2 + 2. | cad | 46.8 | 2.41
13.20.90.4 | Collettore di distribuzione 3 + 3. | cad | 54 | 2.77
13.20.90.5 | Collettore di distribuzione 4 + 4. | cad | 129 | 6.6
13.20.90.6 | Collettore di distribuzione 5 + 5. | cad | 153 | 7.9
13.20.90.7 | Collettore di distribuzione 6 + 6. | cad | 159 | 8.2
13.20.90.8 | Collettore di distribuzione 7 + 7. | cad | 251 | 12.9
13.20.90.9 | Collettore di distribuzione 8 + 8. | cad | 257 | 13.2
13.20.90.10 | Collettore di distribuzione 9 + 9. | cad | 293 | 15.1
13.20.90.11 | Collettore di distribuzione 10 + 10. | cad | 299 | 15.4
13.20.90.12 | Valvola differenziale di by-pass diametro nominale DN 20. | cad | 32.1 | 1.65
13.20.90.13 | Dima per contatore acqua diametro nominale DN 15. | cad | 73 | 3.75
13.20.90.14 | Derivazione per produzione acqua calda diametro nominale DN 20. | cad | 186 | 9.6
13.20.90.15 | Servomotore per valvola a 2 vie. | cad | 46.1 | 2.37
13.20.100.0 | CONTATORE VOLUMETRICO PER GAS, A PARETI DEFORMABILI, PER MISURE FISCALI IN UTENZE CIVILI E INDUSTRIALI. Contatore volumetrico per gas del tipo a pareti deformabili, attacchi filettati, idoneo per misure fiscali in utenze civili ed industriali, predisposto per l'inserimento di un generatore d'impulsi per effettuare la telelettura. Pressione massima sopportabile 1,0 bar.
13.20.100.1 | Portata massima di gas = Stmc/h 4. | cad | 159 | 51
13.20.100.2 | Portata massima di gas = Stmc/h 6. | cad | 159 | 51
13.20.100.3 | Portata massima di gas = Stmc/h 10. | cad | 258 | 82
13.20.100.4 | Portata massima di gas = Stmc/h 16. | cad | 780 | 249
13.20.100.5 | Portata massima di gas = Stmc/h 25. | cad | 780 | 249
13.20.100.6 | Portata massima di gas = Stmc/h 40. | cad | 1412 | 452
13.20.100.7 | Portata massima di gas = Stmc/h 65. | cad | 2856 | 913
13.20.100.8 | Portata massima di gas = Stmc/h 100. | cad | 4885 | 1562
13.20.100.9 | Portata massima di gas = Stmc/h 160. | cad | 8010 | 2562
13.20.100.10 | Portata massima di gas = Stmc/h 250. | cad | 13633 | 4360
13.20.110.0 | CONTATORE VOLUMETRICO PER GAS, A TURBINA, PER MISURE FISCALI IN UTENZE INDUSTRIALI. Contatore volumetrico per gas del tipo a turbina, attacchi flangiati, idoneo per misure non fiscali in utenze industriali, completo di generatore d'impulsi per telelettura e controflange con bulloni e guarnizioni. Pressione massima sopportabile 10 bar.
13.20.110.1 | Portata massima di gas = Stmc/h 100. | cad | 2840 | 908
13.20.110.2 | Portata massima di gas = Stmc/h 160. | cad | 3879 | 1240
13.20.110.3 | Portata massima di gas = Stmc/h 250. | cad | 4163 | 1331
13.20.110.4 | Portata massima di gas = Stmc/h 400. | cad | 4269 | 1365
13.20.110.5 | Portata massima di gas = Stmc/h 650. | cad | 5801 | 1855
13.20.110.6 | Portata massima di gas = Stmc/h 1000. | cad | 5907 | 1889
13.20.110.7 | Portata massima di gas = Stmc/h 1600. | cad | 11016 | 3523
13.20.110.8 | Portata massima di gas = Stmc/h 2500. | cad | 18217 | 5826
13.20.120.0 | CONTALITRI PER GASOLIO ED OLIO COMBUSTIBILE PER INSTALLAZIONE DOPO ELETTROPOMPA. Contalitri di combustibile liquido da installare fra pompa e ugello del bruciatore o comunque a valle di una elettropompa, idoneo ad effettuare una lettura diretta dei consumi di combustibile. Il modello utilizzabile per olio combustibile deve essere impiegato con combustibile riscaldato idoneamente. Portata nominale di combustibile: P (l/h).
13.20.120.1 | P = l/h 50 per solo gasolio. | cad | 390 | 125
13.20.120.2 | P = l/h 90 per solo gasolio. | cad | 565 | 125
13.20.120.3 | P = l/h 616 per gasolio e olio combustibile. | cad | 1007 | 125
13.20.130.0 | CONTATORE DI METRI CUBI PER ACQUA FREDDA, TIPO A TURBINA, LETTURA DIRETTA. Contatore di metri cubi per acqua fredda fino a 45° C, tipo a turbina con quadrante bagnato e lettura diretta, attacchi filettati, completo di raccordi a tre pezzi. Portata massima: Q (mc/h).
13.20.130.1 | Diametro nominale 15 (1/2") Q = 3 PN 16. | cad | 33.7 | 10.8
13.20.130.2 | Diametro nominale 20 (3/4") Q = 5 PN 16. | cad | 46 | 10.8
13.20.130.3 | Diametro nominale 25 (1") Q = 7 PN 16. | cad | 88 | 10.8
13.20.130.4 | Diametro nominale 32 (1"1/4) Q = 10 PN 16. | cad | 122 | 10.8
13.20.130.5 | Diametro nominale 40 (1"1/2) Q = 20 PN 16. | cad | 259 | 83
13.20.130.6 | Diametro nominale 50 (2") Q = 30 PN 16. | cad | 429 | 83
13.20.140.0 | CONTATORE DI METRI CUBI PER ACQUA CALDA, TIPO A TURBINA, LETTURA DIRETTA. Contatore di metri cubi per acqua calda fino a 95° C, tipo a turbina con quadrante bagnato e lettura diretta, attacchi filettati, completo di raccordi a tre pezzi. Portata massima: Q (mc/h).
13.20.140.1 | Diametro nominale 15 (1/2") Q = 3 PN 16. | cad | 37.6 | 12
13.20.140.2 | Diametro nominale 20 (3/4") Q = 5 PN 16. | cad | 50 | 12
13.20.140.3 | Diametro nominale 25 (1") Q = 7 PN 16. | cad | 96 | 12
13.20.140.4 | Diametro nominale 32 (1"1/4) Q = 10 PN 16. | cad | 131 | 12
13.20.140.5 | Diametro nominale 40 (1"1/2) Q = 20 PN 16. | cad | 268 | 86
13.20.140.6 | Diametro nominale 50 (2") Q = 30 PN 16. | cad | 441 | 86
13.20.150.0 | CONTATORE DI METRI CUBI PER ACQUA FREDDA, TIPO A MULINELLO WOLTMANN, LETTURA DIRETTA. Contatore di metri cubi per acqua fredda, tipo a mulinello Woltmann lettura diretta. Contatore di metri cubi per acqua fredda fino a 50° C, tipo a mulinello Woltmann con quadrante asciutto e lettura diretta, attacchi flangiati, completo di controflange, bulloni e guarnizioni. Portata massima: Q (mc/h).
13.20.150.1 | Diametro nominale 50 (2") Q = 25 PN 16. | cad | 615 | 197
13.20.150.2 | Diametro nominale 65 (2"1/2) Q = 50 PN 16. | cad | 720 | 230
13.20.150.3 | Diametro nominale 80 (3") Q = 80 PN 16. | cad | 827 | 265
13.20.150.4 | Diametro nominale 100 (4") Q = 130 PN 16. | cad | 1038 | 332
13.20.150.5 | Diametro nominale 125 (5") Q = 200 PN 16. | cad | 1291 | 413
13.20.150.6 | Diametro nominale 150 (6") Q = 350 PN 16. | cad | 1128 | 361
13.20.160.0 | ACCESSORI E LAVORI DI COMPLETAMENTO PER QUADRO ELETTRICO DI IMPIANTI TECNOLOGICI. Accessori e lavori di completamento per quadro elettrico destinato al comando e regolazione di impianti tecnologici, costituiti da fornitura e montaggio di apparecchiature da inserire nel quadro e/o dal montaggio di apparecchiature di regolazione fornite separatamente. Per ciascuna voce il lavoro si intende comprensivo della quota parte per la morsetteria e per il cablaggio dell'apparecchiatura. E' compreso inoltre l'eventuale foratura di pannelli e quanto altro necessario a dare l'opera finita e funzionante. Il lavoro viene conteggiato per singola apparecchiatura montata e, nel caso di apparecchiature di regolazione, dal numero e dimensione dei regolatori montati e dal numero degli ingressi/uscite collegati agli stessi. Sono esclusi: la fornitura dei regolatori ed i collegamenti elettrici esterni al quadro.
13.20.160.1 | Montaggio regolatore con grandezza fino a 10 moduli. | cad | 65 | 20.8
13.20.160.2 | Montaggio regolatore con grandezza fino a 20 moduli. | cad | 108 | 34.5
13.20.160.3 | Montaggio regolatore con grandezza fino a 40 moduli. | cad | 153 | 48.9
13.20.160.4 | Montaggio regolatore con grandezza oltre 40 moduli. | cad | 198 | 63
13.20.160.5 | Cablaggio di ciascun ingresso o uscita. | cad | 8.9 | 2.85
13.21 | IMPIANTI ELETTRICI PER IMPIANTISTICA TERMOIDRAULICA
13.21.10 | COLLEGAMENTO ELETTRICO DI REGOLAZIONE PER IMPIANTI TECNOLOGICI, ESEGUITO SOTTOTRACCIA. Collegamento elettrico di regolazione di impianti tecnologici, eseguito sottotraccia, per alimentare dal quadro elettrico di centrale o di zona, una apparecchiatura di regolazione (termostato, umidostato, flussostato, sonda di temperatura, pressostato, valvola di zona, servomotore, ecc.) all'interno del locale della centrale o, comunque, entro una distanza max di m 20 dal quadro elettrico, comprendente gli oneri per la fornitura e posa in opera delle canalizzazioni in PVC autoestinguente sottotraccia, dei conduttori ad isolamento in PVC o in gomma, entrambi non propaganti l'incendio, di sezione min. pari a mmq 1,5, delle scatole di derivazione atte a garantire il grado di protezione richiesto per l'ambiente ed i morsetti del tipo a mantello o similare. Il tutto posto in opera a perfetta regola d'arte, perfettamente funzionante compreso l'onere per l'allaccio elettrico all'apparecchiatura, le opere murarie di apertura e chiusura tracce su laterizi forati e murature leggere e l'intonaco con esclusione di tracce su solette, muri in c.a. o in pietra e della tinteggiatura. Per ogni collegamento. | cad | 100 | 8.4
13.21.20 | COLLEGAMENTO ELETTRICO DI REGOLAZIONE PER IMPIANTI TECNOLOGICI, ESEGUITO IN VISTA CON TUBAZIONI IN PVC. Collegamento elettrico di regolazione di impianti tecnologici, eseguito in vista con tubazioni in PVC per alimentare dal quadro elettrico di centrale o di zona, una apparecchiatura di regolazione (termostato, umidostato, flussostato, sonda di temperatura, pressostato, valvola di zona, servomotore, ecc.) all'interno del locale della centrale o, comunque, entro una distanza max di m 20 dal quadro elettrico, comprendente gli oneri per la fornitura e posa in opera delle canalizzazioni, delle scatole di derivazione in PVC autoestinguenti, atte a garantire il grado di protezione prescritto per l'ambiente (min. IP 44) sia con l'uso di filettature che di raccordi, dei conduttori ad isolamento in PVC o in gomma, comunque non propaganti l'incendio di sezione minima pari a mmq 1,5 e dei morsetti del tipo a mantello o similare. Il tutto posto in opera a perfetta regola d'arte, perfettamente funzionante compreso l'onere per l'allaccio elettrico all'apparecchiatura, le opere murarie di apertura e chiusura tracce su laterizi forati e murature leggere e l'intonaco con esclusione di tracce su solette, muri in c.a. o in pietra e della tinteggiatura. Per ogni collegamento. | cad | 96 | 8.1
13.21.30 | COLLEGAMENTO ELETTRICO DI REGOLAZIONE PER IMPIANTI TECNOLOGICI, ESEGUITO IN VISTA CON TUBAZIONI IN ACCIAIO ZINCATO. Collegamento elettrico di regolazione di impianti tecnologici, eseguito in vista con tubazioni in ferro zincato per alimentare dal quadro elettrico di centrale o di zona, una apparecchiatura di regolazione (termostato, umidostato, flussostato, sonda di temperatura, pressostato, valvola di zona, servomotore, ecc.) all'interno del locale della centrale o, comunque, entro una distanza max di m 20 dal quadro elettrico, comprendente gli oneri per la fornitura e posa in opera delle canalizzazioni in ferro zincato e delle scatole di derivazione in lega di alluminio o materiale metallico entrambe atte a garantire il grado di protezione prescritto per l'ambiente (min. IP 44) sia con l'uso di filettature che di raccordi, dei conduttori ad isolamento in PVC o in gomma, comunque non propaganti l'incendio di sezione minima pari a mmq 1,5, dei morsetti del tipo a mantello o similare e delle eventuali guaine flessibili di raccordo alle apparecchiature. Il tutto posto in opera a perfetta regola d'arte, perfettamente funzionante compreso l'onere per l'allaccio elettrico all'apparecchiatura, le opere murarie di apertura e chiusura tracce su laterizi forati e murature leggere e l'intonaco con esclusione di tracce su solette, muri in c.a. o in pietra e della tinteggiatura. Per ogni collegamento. | cad | 113 | 9.5
13.21.40.0 | COLLEGAMENTO ELETTRICO DI POTENZA DI APPARECCHIATURE TECNOLOGICHE, ESEGUITO SOTTOTRACCIA. Collegamento elettrico di potenza di apparecchiature tecnologiche, eseguito sottotraccia, per alimentare dal quadro elettrico di centrale o di zona, una apparecchiatura di potenza (bruciatore, elettropompa, compressore, aerotermo, unità termoventilante, aspiratore, ventilconvettore, ecc.) all'interno del locale della centrale o, comunque, entro una distanza max di m 20 dal quadro elettrico, comprendente gli oneri per la fornitura e posa in opera delle canalizzazioni in PVC autoestinguenti sottotraccia, dei conduttori ad isolamento in PVC o in gomma, entrambi non propaganti l'incendio, di sezione adeguata al tipo di impiego, mai inferiore a mmq 1,5 sia di fase che di protezione, delle scatole di derivazione atte a garantire il grado di protezione richiesto per l'ambiente, dei morsetti del tipo a mantello o similare. Il tutto posto in opera a perfetta regola d'arte, perfettamente funzionante compreso l'onere per l'allaccio elettrico all'apparecchiatura, le opere murarie di apertura e chiusura tracce su laterizi forati e murature leggere e l'intonaco con esclusione di tracce su solette, muri in c.a. o in pietra e della tinteggiatura.
13.21.40.1 | Per ogni collegamento monofase max 16 A. | cad | 113 | 9.5
13.21.40.2 | Per ogni collegamento monofase max 32 A. | cad | 116 | 9.8
13.21.40.3 | Per ogni collegamento trifase max 16 A. | cad | 120 | 10.1
13.21.40.4 | Per ogni collegamento trifase max 32 A. | cad | 131 | 11
13.21.50.0 | COLLEGAMENTO ELETTRICO DI POTENZA DI APPARECCHIATURE TECNOLOGICHE, ESEGUITO SOTTOTRACCIA CON PRESA CEE IP 55. Collegamento elettrico di potenza di apparecchiature tecnologiche, eseguito sottotraccia, per alimentare dal quadro elettrico di centrale o di zona, una apparecchiatura di potenza (bruciatore, elettropompa, compressore, aerotermo, unità termoventilante, aspiratore, ventilconvettore, ecc.) all'interno del locale della centrale o, comunque, entro una distanza max di m 20 dal quadro elettrico, comprendente gli oneri per la fornitura e posa in opera delle canalizzazioni in PVC autoestinguenti sottotraccia, dei conduttori ad isolamento in PVC o in gomma, entrambi non propaganti l'incendio, di sezione adeguata al tipo di impiego, mai inferiore a mmq 1,5 sia di fase che di protezione, delle scatole di derivazione atte a garantire il grado di protezione richiesto per l'ambiente, dei morsetti del tipo a mantello o similare e della presa CEE IP 55, con fusibili ed interruttore di blocco, spina CEE e cavo di collegamento. Il tutto posto in opera a perfetta regola d'arte, perfettamente funzionante compreso l'onere per l'allaccio elettrico all'apparecchiatura, le opere murarie di apertura e chiusura tracce su laterizi forati e murature leggere e l'intonaco con esclusione di tracce su solette, muri in c.a. o in pietra e della tinteggiatura.
13.21.50.1 | Per ogni collegamento monofase con presa CEE max 16A. | cad | 200 | 16.8
13.21.50.2 | Per ogni collegamento monofase con presa CEE max 32A. | cad | 235 | 19.8
13.21.50.3 | Per ogni collegamento trifase con presa CEE max 16A. | cad | 230 | 19.4
13.21.50.4 | Per ogni collegamento trifase con presa CEE max 32A. | cad | 285 | 23.9
13.21.60.0 | COLLEGAMENTO ELETTRICO DI POTENZA DI APPARECCHIATURE TECNOLOGICHE, ESEGUITO IN VISTA CON TUBI IN PVC. Collegamento elettrico di potenza di apparecchiature tecnologiche, eseguito in vista con tubazioni in PVC per alimentare dal quadro elettrico di centrale o di zona, una apparecchiatura di potenza (bruciatore, elettropompa, compressore, aerotermo, unità termoventilante, aspiratore, ventilconvettore, ecc.) all'interno del locale della centrale o, comunque, entro una distanza max di m 20 dal quadro elettrico, comprendente gli oneri per la fornitura e posa in opera delle canalizzazioni in PVC autoestinguenti filettabili o raccordabili, dei conduttori ad isolamento in PVC o in gomma entrambi non propaganti l'incendio, di sezione adeguata al tipo di impiego, mai inferiore a mmq 1,5 sia di fase che di protezione, delle scatole di derivazione in PVC atte a garantire il grado di protezione richiesto per l'ambiente (min. IP 44), dei morsetti del tipo a mantello o similare. Il tutto posto in opera a perfetta regola d'arte, perfettamente funzionante compreso l'onere per l'allaccio elettrico all'apparecchiatura, le opere murarie di apertura e chiusura tracce su laterizi forati e murature leggere e l'intonaco con esclusione di tracce su solette, muri in c.a. o in pietra e della tinteggiatura.
13.21.60.1 | Per ogni collegamento monofase max 16 A. | cad | 96 | 8.1
13.21.60.2 | Per ogni collegamento monofase max 32 A. | cad | 100 | 8.4
13.21.60.3 | Per ogni collegamento trifase max 16 A. | cad | 103 | 8.7
13.21.60.4 | Per ogni collegamento trifase max 32 A. | cad | 112 | 9.4
13.21.60.5 | Per ogni collegamento trifase max 63 A. | cad | 131 | 11
13.21.70.0 | COLLEGAMENTO ELETTRICO DI POTENZA DI APPARECCHIATURE TECNOLOGICHE, ESEGUITO IN VISTA CON TUBI IN PVC E PRESA CEE IP 55. Collegamento elettrico di potenza di apparecchiature tecnologiche, eseguito in vista con tubazioni in PVC per alimentare dal quadro elettrico di centrale o di zona, una apparecchiatura di potenza (bruciatore, elettropompa, compressore, aerotermo, unità termoventilante, aspiratore, ventilconvettore, ecc.) all'interno del locale della centrale o, comunque, entro una distanza max di m 20 dal quadro elettrico, comprendente gli oneri per la fornitura e posa in opera delle canalizzazioni in PVC autoestinguenti filettabili o raccordabili, dei conduttori ad isolamento in PVC o in gomma entrambi non propaganti l'incendio, di sezione adeguata al tipo di impiego, mai inferiore a mmq 1,5 sia di fase che di protezione, delle scatole di derivazione in PVC atte a garantire il grado di protezione richiesto per l'ambiente (min. IP 44), dei morsetti del tipo a mantello o similare e della presa CEE IP 55, con fusibili ed interruttore di blocco, spina CEE e cavo di collegamento. Il tutto posto in opera a perfetta regola d'arte, perfettamente funzionante compreso l'onere per l'allaccio elettrico all'apparecchiatura, le opere murarie di apertura e chiusura tracce su laterizi forati e murature leggere e l'intonaco con esclusione di tracce su solette, muri in c.a. o in pietra e della tinteggiatura.
13.21.70.1 | Per ogni collegamento monofase con presa CEE max 16 A. | cad | 185 | 15.5
13.21.70.2 | Per ogni collegamento monofase con presa CEE max 32 A. | cad | 217 | 18.3
13.21.70.3 | Per ogni collegamento trifase con presa CEE max 16 A. | cad | 216 | 18.2
13.21.70.4 | Per ogni collegamento trifase con presa CEE max 32 A. | cad | 269 | 22.6
13.21.80.0 | COLLEGAMENTO ELETTRICO DI POTENZA DI APPARECCHIATURE TECNOLOGICHE, ESEGUITO IN VISTA CON TUBI ZINCATI. Collegamento elettrico di potenza di apparecchiature tecnologiche, eseguito in vista con tubazioni in ferro zincato per alimentare dal quadro elettrico di centrale o di zona, una apparecchiatura di potenza (bruciatore, elettropompa, compressore, aerotermo, unità termoventilante, aspiratore, ventilconvettore, ecc.) all'interno del locale della centrale o, comunque, entro una distanza max di m 20 dal quadro elettrico, comprendente gli oneri per la fornitura e la posa in opera delle canalizzazioni in ferro zincato filettabili o raccordabili, dei conduttori ad isolamento in PVC o in gomma entrambi non propaganti l'incendio, di sezione adeguata al tipo di impiego, mai inferiore a mmq 1,5 sia di fase che di protezione, delle scatole di derivazione metalliche atte a garantire il grado di protezione richiesto per l'ambiente (min. IP 65), dei morsetti a mantello o similare. Il tutto posto in opera a perfetta regola d'arte, perfettamente funzionante compreso l'onere per l'allaccio elettrico all'apparecchiatura, le opere murarie di apertura e chiusura tracce su laterizi forati e murature leggere e l'intonaco con esclusione di tracce su solette, muri in c.a. o in pietra e della tinteggiatura.
13.21.80.1 | Per ogni collegamento monofase max 16 A. | cad | 112 | 9.4
13.21.80.2 | Per ogni collegamento monofase max 32 A. | cad | 116 | 9.8
13.21.80.3 | Per ogni collegamento trifase max 16 A. | cad | 120 | 10.1
13.21.80.4 | Per ogni collegamento trifase max 32 A. | cad | 131 | 11
13.21.80.5 | Per ogni collegamento trifase max 63 A. | cad | 147 | 12.4
13.21.90.0 | COLLEGAMENTO ELETTRICO DI POTENZA DI APPARECCHIATURE TECNOLOGICHE, ESEGUITO IN VISTA CON TUBI ZINCATI E PRESA CEE IP 55. Collegamento elettrico di potenza di apparecchiature tecnologiche, eseguito in vista con tubazioni in ferro zincato per alimentare dal quadro elettrico di centrale o di zona, una apparecchiatura di potenza (bruciatore, elettropompa, compressore, aerotermo, unità termoventilante, aspiratore, ventilconvettore, ecc.) all'interno del locale della centrale o, comunque, entro una distanza max di m 20 dal quadro elettrico, comprendente gli oneri per la fornitura e la posa in opera delle canalizzazioni in ferro zincato filettabili o raccordabili, dei conduttori ad isolamento in PVC o in gomma entrambi non propaganti l'incendio, di sezione adeguata al tipo di impiego, mai inferiore a mmq 1,5 sia di fase che di protezione, delle scatole di derivazione metalliche atte a garantire il grado di protezione richiesto per l'ambiente (min. IP 65), dei morsetti a mantello o similare e della presa CEE IP 55, con fusibili ed interruttore di blocco, spina CEE e cavo di collegamento. Il tutto posto in opera a perfetta regola d'arte, perfettamente funzionante compreso l'onere per l'allaccio elettrico all'apparecchiatura, le opere murarie di apertura e chiusura tracce su laterizi forati e murature leggere e l'intonaco con esclusione di tracce su solette, muri in c.a. o in pietra e della tinteggiatura.
13.21.90.1 | Per ogni collegamento monofase con presa CEE max 16 A. | cad | 200 | 16.8
13.21.90.2 | Per ogni collegamento monofase con presa CEE max 32 A. | cad | 235 | 19.8
13.21.90.3 | Per ogni collegamento trifase con presa CEE max 16 A. | cad | 234 | 19.7
13.21.90.4 | Per ogni collegamento trifase con presa CEE max 32 A. | cad | 287 | 24.1
13.21.91.0 | COLLEGAMENTO ELETTRICO DA QUADRO PER ALIMENTARE APPARECCHIATURA TECNOLOGICA DI ELEVATA POTENZA. Collegamento elettrico di potenza per alimentare da un quadro delle apparecchiature tecnologiche di elevata potenza, eseguito con cavi unipolari a doppio isolamento tipo FG7R posati su passerella, se all'interno di locali, oppure, se all'esterno, in canale di acciaio zincato con coperchio in esecuzione IP 44. Il collegamento comprende gli oneri per la fornitura e posa in opera della passerella o canale di opportune dimensioni, comprensivi di giunzioni, curve, raccordi, derivazioni, staffe di ancoraggio, prese di terra, dei conduttori di potenza e neutro di sezione adeguata al tipo di impiego, del conduttore di terra, il tutto posto in opera a perfetta regola d'arte, perfettamente funzionante compreso l'onere per l'apertura e la chiusura delle tracce in laterizi forati e murature leggere, l'intonaco e quanto altro occorre per dare il lavoro finito. Sono esclusi: le tracce in solette e muri in c.a. o muri in pietra e la tinteggiatura. Il collegamento è valutato a metro lineare in funzione del massimo amperaggio collegabile. I pezzi speciali del canale, costituiti da derivazioni e curve piane o in salita di qualunque grado, sono considerati come un metro lineare in più rispetto alla misura lineare effettuata lungo la mezzeria del canale.
13.21.91.1 | Collegamento trifase fino a 100 A. | m | 72 | 6
13.21.91.2 | Collegamento trifase fino a 125 A. | m | 77 | 6.5
13.21.91.3 | Collegamento trifase fino a 160 A. | m | 86 | 7.2
13.21.91.4 | Collegamento trifase fino a 250 A. | m | 103 | 8.7
13.21.100.0 | CONVERTITORE DI FREQUENZA PER VARIARE LA VELOCITÀ DI MOTORI ELETTRICI. Convertitore di frequenza idoneo per variare la velocità di motori standard a gabbia, costituito da custodia IP 20 minimo, quadro di comando con display, tempo di accelerazione e decelerazione programmabile, frequenza minima e massima programmabile, 4 velocità preregolabili, dispositivi di sicurezza per sottotensione, sovratensione, sovracorrente, sovratemperatura, set di frequenza con potenziometro locale, capacità di sovraccarico del 150%, segnali a distanza di marcia, guasto, in velocità, frequenza d'uscita, comando a distanza di marcia/arresto, regolazione della velocità a distanza con segnale 0 - 10 V o 4 - 20 mA. Potenza uscita: P (kW). Tensione ingresso min/max: T (V). Sono esclusi i collegamenti elettrici.
13.21.100.1 | P = 0,37 kW - T = 220/240 V monofase. | cad | 689 | 58
13.21.100.2 | P = 0,55 kW - T = 220/240 V monofase. | cad | 726 | 61
13.21.100.3 | P = 0,75 kW - T = 220/240 V monofase. | cad | 781 | 66
13.21.100.4 | P = 1,10 kW - T = 220/240 V monofase. | cad | 838 | 70
13.21.100.5 | P = 1,50 kW - T = 220/240 V monofase. | cad | 894 | 75
13.21.100.6 | P = 0,55 kW - T = 220/240 V trifase. | cad | 1080 | 91
13.21.100.7 | P = 0,75 kW - T = 220/240 V trifase. | cad | 1136 | 96
13.21.100.8 | P = 1,50 kW - T = 220/240 V trifase. | cad | 1321 | 111
13.21.100.9 | P = 2,20 kW - T = 220/240 V trifase. | cad | 1634 | 137
13.21.100.10 | P = 3,70 kW - T = 220/240 V trifase. | cad | 1861 | 156
13.21.100.11 | P = 5,60 kW - T = 220/240 V trifase. | cad | 3536 | 297
13.21.100.12 | P = 7,50 kW - T = 220/240 V trifase. | cad | 3822 | 321
13.21.100.13 | P = 11,00 kW - T = 220/240 V trifase. | cad | 4290 | 361
13.21.100.14 | P = 15,00 kW - T = 220/240 V trifase. | cad | 5029 | 423
13.21.100.15 | P = 18,50 kW - T = 220/240 V trifase. | cad | 9076 | 763
13.21.100.16 | P = 22,00 kW - T = 220/240 V trifase. | cad | 9434 | 793
13.21.100.17 | P = 30,00 kW - T = 220/240 V trifase. | cad | 13111 | 1103
13.21.100.18 | P = 37,00 kW - T = 220/240 V trifase. | cad | 16479 | 1386
13.21.100.19 | P = 0,75 kW - T = 380/460 V trifase. | cad | 1549 | 130
13.21.100.20 | P = 1,50 kW - T = 380/460 V trifase. | cad | 1734 | 146
13.21.100.21 | P = 2,20 kW - T = 380/460 V trifase. | cad | 2018 | 170
13.21.100.22 | P = 3,70 kW - T = 380/460 V trifase. | cad | 2571 | 216
13.21.100.23 | P = 5,60 kW - T = 380/460 V trifase. | cad | 3409 | 287
13.21.100.24 | P = 7,50 kW - T = 380/460 V trifase. | cad | 4333 | 364
13.21.100.25 | P = 11,00 kW - T = 380/460 V trifase. | cad | 5128 | 431
13.21.100.26 | P = 15,00 kW - T = 380/460 V trifase. | cad | 6691 | 563
13.21.100.27 | P = 18,50 kW - T = 380/460 V trifase. | cad | 9859 | 829
13.21.100.28 | P = 22,00 kW - T = 380/460 V trifase. | cad | 11181 | 940
13.21.100.29 | P = 30,00 kW - T = 380/460 V trifase. | cad | 15385 | 1294
13.21.100.30 | P = 37,00 kW - T = 380/460 V trifase. | cad | 16990 | 1429
13.21.110.0 | CAVO ELETTRICO RISCALDANTE PER PROTEZIONE DAL GELO DI SUPERFICI. Cavo elettrico riscaldante per proteggere dal gelo superfici quali tetti, grondaie, rampe, ecc., costituito da cavi resistivi riscaldanti alimentati a 220 V con potenza di 25/30 W a metro lineare, protetti da guaina isolante ed avvolti da calza metallica collegata a terra, il tutto inglobato in guaina isolante e meccanicamente resistente. Il cavo può essere installato in lunghezza massima di 50 metri per ciascun circuito, ed ognuno di questi deve essere corredato dei dispositivi elettrici di protezione e regolazione quali interruttore magnetotermico con protezione differenziale e termostato di inserimento e regolazione. Il cavo sarà installato a vista sulle superfici da proteggere quali grondaie e tetti, oppure annegato nel massetto di pavimentazione e pertanto sarà corredato di tutti gli accessori necessari al montaggio. Il cavo è conteggiato con una quota fissa per ciascun circuito alimentato piu' una quota variabile in funzione della lunghezza complessiva. Sono esclusi la linea elettrica di alimentazione con i relativi dispositivi elettrici di protezione e regolazione.
13.21.110.1 | Quota fissa per ciascun circuito. | cad | 390 | 20.2
13.21.110.2 | Quota aggiuntiva per metro lineare. | m | 8.8 | 0.458
13.21.115.0 | ACCESSORI PER CAVI ELETTRICI RISCALDANTI DESTINATI ALLA PROTEZIONE DAL GELO DI SUPERFICI QUALI TETTI, GRONDAIE, RAMPE, ECC.. Accessori per cavi elettrici riscaldanti destinati alla protezione dal gelo di superfici quali tetti, grondaie, rampe, ecc., necessari alla completa e corretta installazione degli stessi e valutati come aggiunta al prezzo dei ca vi.
13.21.115.1 | Centralina digitale per rilevazione ghiaccio. | cad | 479 | 24.8
13.21.115.2 | Sonda presenza ghiaccio per rampe e superfici carrabili con cavo lungo 6 m. | cad | 532 | 27.6
13.21.115.3 | Sonda presenza ghiaccio per canali e tetti con cavo lungo 6 m. | cad | 256 | 13.3
13.21.120.0 | CAVO ELETTRICO RISCALDANTE PER PROTEZIONE DAL GELO DI TUBAZIONI. Cavo elettrico riscaldante per proteggere dal gelo tubazioni ed apparecchiature costituito da conduttori di rame alimentati a 220 V inseriti in un materiale che varia la propria conducibilità in funzione della temperatura e perciò ha un'emissione di energia autoregolata. Il tutto è avvolto da una rete metallica collegata a terra e da una guaina plastica protettiva. Il cavo viene posato a contatto con le tubazioni ed apparecchiature da proteggere che saranno quindi rivestite con adeguato isolamento termico. Il cavo, disponibile in quattro versioni di potenza specifica di emissione, viene conteggiato a metro lineare e comprende gli accessori necessari al montaggio con esclusione della linea elettrica di alimentazione e dei relativi dispositivi elettrici di protezione e regolazione (interruttore magnetotermico con protezione differenziale da installare per ogni circuito alimentato ed eventuale termostato di inserimento e regolazione). Potenza specifica di emissione a 10° C: PS (W/m). Lunghezza massima del cavo per ciascun circuito: L max (m).
13.21.120.1 | PS = 10 - Lmax = 200. | m | 23.1 | 1.2
13.21.120.2 | PS = 16 - Lmax = 160. | m | 26 | 1.35
13.21.120.3 | PS = 26 - Lmax = 120. | m | 32.9 | 1.71
13.21.120.4 | PS = 32 - Lmax = 100. | m | 36.1 | 1.87
13.21.130.0 | ACCESSORI PER CAVI ELETTRICI RISCALDANTI PER LA PROTEZIONE DAL GELO DI TUBAZIONI E APPARECCHIATURE. Accessori per cavi elettrici riscaldanti destinati alla protezione dal gelo di tubazioni e apparecchiature, necessari alla completa e corretta installazione degli stessi e valutati come aggiunta al prezzo dei ca vi.
13.21.130.1 | Termostato elettronico con sonda a contatto | cad | 190 | 9.8
13.21.130.2 | Raccordo universale di connessione IP65 | cad | 118 | 6.1
13.21.130.3 | Giunto di terminazione IP65 | cad | 18.5 | 0.96
13.22 | FILTRAZIONE E UMIDIFICAZIONE ARIA
13.22.10.0 | CELLE FILTRANTI A TASCHE DA INSERIRE NELLE APPOSITE SEZIONI DELLE CENTRALI TRATTAMENTO ARIA. Celle filtranti a tasche e telai di contenimento per l'inserimento nelle apposite sezioni delle centrali di trattamento aria, con efficienza di filtrazione misurata con il metodo NBS colorimetrico. Portata nominale non inferiore a: P (mc/h). Efficienza di filtrazione non inferiore a: E (%). Perdita di carico filtro nuovo/filtro esaurito: H (Pa).
13.22.10.1 | P = 4250 E = 95% H = 135/260. | cad | 137 | 6.6
13.22.10.2 | P = 3400 E = 95% H = 135/260. | cad | 120 | 5.8
13.22.10.3 | P = 2125 E = 95% H = 120/260. | cad | 75 | 3.61
13.22.10.4 | P = 1700 E = 95% H = 120/260. | cad | 69 | 3.32
13.22.10.5 | P = 4250 E = 85% H = 110/240. | cad | 118 | 5.7
13.22.10.6 | P = 3400 E = 85% H = 110/240. | cad | 105 | 5.1
13.22.10.7 | P = 2125 E = 85% H = 90/240. | cad | 68 | 3.27
13.22.10.8 | P = 1700 E = 85% H = 90/240. | cad | 61 | 2.93
13.22.10.9 | Telaio contenimento per cella fino a mc/h 2125. | cad | 24 | 1.16
13.22.10.10 | Telaio contenimento per cella oltre mc/h 2125. | cad | 29.8 | 1.44
13.22.10.11 | Prefiltro E = 15% per cella fino a mc/h 2125. | cad | 13.6 | 0
13.22.10.12 | Prefiltro E = 15% per cella oltre mc/h 2125. | cad | 11.1 | 0
13.22.10.13 | Prefiltro E = 35% per cella fino a mc/h 2125. | cad | 16.1 | 0
13.22.10.14 | Prefiltro E = 35% per cella oltre mc/h 2125. | cad | 14.9 | 0
13.22.20.0 | CELLE FILTRANTI ASSOLUTE DA INSERIRE NELLE APPOSITE SEZIONI DELLE CENTRALI TRATTAMENTO ARIA. Celle filtranti assolute per l'inserimento nelle apposite sezioni delle centrali di trattamento aria, con efficienza di filtrazione del 99,97 - 99,99% misurata con il metodo DOP. Portata d'aria nominale non inferiore a: P (mc/h). Perdita di carico filtro nuovo/filtro esaurito: H (Pa).
13.22.20.1 | P = 3400 H = 200/450 Dim. mm 610x610. | cad | 609 | 29.5
13.22.20.2 | P = 1850 H = 200/450 Dim. mm 610x610. | cad | 327 | 15.8
13.22.20.3 | P = 1700 H = 200/450 Dim. mm 610x305. | cad | 445 | 21.5
13.22.20.4 | P = 850 H = 200/450 Dim. mm 610x305. | cad | 213 | 10.3
13.22.20.5 | Telaio contenimento per cella fino a mc/h 1700. | cad | 45.8 | 2.22
13.22.20.6 | Telaio contenimento per cella oltre mc/h 1700. | cad | 58 | 2.78
13.22.30.0 | FILTRO ROTATIVO AUTOMATICO DA INSERIRE NELLE APPOSITE SEZIONI DELLE CENTRALI TRATTAMENTO ARIA. Filtro rotativo automatico per l'inserimento nelle apposite sezioni delle centrali di trattamento aria, costituito da struttura portante in lamiera zincata, bobina filtrante con materassino in fibra di vetro a densità progressiva, ininfiammabile, efficienza di filtrazione 85% secondo metodo ASHRAE 52/76, motoriduttore elettrico con gruppo di trasmissione per avanzamento automatico, pressostato differenziale tarabile, microinterruttore per segnalazione filtro esaurito quadro elettrico di comando a norme ENPI - CEI (IP 54). Portata d'aria nominale, con velocità di attraversamento di m/s 2,5, non inferiore a: P (mc/h). Perdita di carico filtro nuovo/filtro esaurito: H (Pa).
13.22.30.1 | P = 2700 H = 110/240. | cad | 1741 | 84
13.22.30.2 | P = 3900 H = 110/240. | cad | 1741 | 84
13.22.30.3 | P = 5100 H = 110/240. | cad | 1741 | 84
13.22.30.4 | P = 7000 H = 110/240. | cad | 1838 | 84
13.22.30.5 | P = 8500 H = 110/240. | cad | 1848 | 84
13.22.30.6 | P = 10000 H = 110/240. | cad | 1955 | 84
13.22.30.7 | P = 14000 H = 110/240. | cad | 1977 | 84
13.22.30.8 | P = 16000 H = 110/240. | cad | 2084 | 84
13.22.30.9 | P = 19500 H = 110/240. | cad | 2096 | 84
13.22.30.10 | P = 24000 H = 110/240. | cad | 2224 | 84
13.22.30.11 | P = 34000 H = 110/240. | cad | 2351 | 84
13.22.30.12 | P = 49000 H = 110/240. | cad | 3934 | 84
13.22.30.13 | P = 62000 H = 110/240. | cad | 4137 | 84
13.22.30.14 | P = 90000 H = 110/240. | cad | 4233 | 84
13.22.40.0 | BOBINA DI RICAMBIO PER FILTRO ROTATIVO AUTOMATICO DA INSERIRE NELLE APPOSITE SEZIONI DELLE CENTRALI DI TRATTAMENTO ARIA. Bobina di ricambio per filtro rotativo automatico costituita da materassino in fibra di vetro a densità progressiva, ininfiammabile, efficienza di filtrazione 85% secondo metodo ASHRAE 52/76. Portata d'aria nominale, con velocità di attraversamento di m/s 2,5, non inferiore a: P (mc/h).
13.22.40.1 | P = 2700. | cad | 103 | 4.98
13.22.40.2 | P = 3900. | cad | 103 | 4.98
13.22.40.3 | P = 5100. | cad | 103 | 4.98
13.22.40.4 | P = 7000. | cad | 140 | 6.8
13.22.40.5 | P = 8500. | cad | 140 | 6.8
13.22.40.6 | P = 10000. | cad | 192 | 9.3
13.22.40.7 | P = 14000. | cad | 192 | 9.3
13.22.40.8 | P = 16000. | cad | 242 | 11.7
13.22.40.9 | P = 19500. | cad | 242 | 11.7
13.22.40.10 | P = 24000. | cad | 290 | 14
13.22.40.11 | P = 34000. | cad | 290 | 14
13.22.40.12 | P = 49000. | cad | 441 | 21.3
13.22.40.13 | P = 62000. | cad | 441 | 21.3
13.22.40.14 | P = 90000. | cad | 441 | 21.3
13.22.50.0 | UMIDIFICATORE A VAPORE CON ELETTRODI. Umidificatore a vapore costituito da caldaia ad elettrodi, regolatore elettronico a microprocessore, pannello visualizzatore, possibilità di controllo a distanza, predisposizione per regolazione modulante o regolazione a gradini, producibilità di vapore massima selezionabile, completo di distributore vapore per canale e tubo adduzione vapore e scarico condensa. Produzione vapore max: PV(kg/h). Potenza elettrica max: PE(kW).
13.22.50.1 | PV= 4,0 PE= 3,0 Monofase 220 V. | cad | 1603 | 78
13.22.50.2 | PV= 4,0 PE= 3,0 Trifase 380 V. | cad | 1603 | 78
13.22.50.3 | PV= 8,0 PE= 6,1 Monofase 220 V. | cad | 1859 | 90
13.22.50.4 | PV= 8,0 PE= 6,1 Trifase 380 V. | cad | 1859 | 90
13.22.50.5 | PV=15,0 PE=11,4 Trifase 380 V. | cad | 2137 | 103
13.22.50.6 | PV=23,0 PE=17,5 Trifase 380 V. | cad | 2414 | 117
13.22.50.7 | PV=32,0 PE=24,3 Trifase 380 V. | cad | 2735 | 132
13.22.50.8 | PV=45,0 PE=34,2 Trifase 380 V. | cad | 3195 | 155
13.22.50.9 | PV=64,0 PE=24,3x2 Trifase 380 V. | cad | 4585 | 222
13.22.50.10 | PV=90,0 PE=34,2x2 Trifase 380 V. | cad | 5674 | 275
13.22.50.11 | Adattatore per regolazione modulante. | cad | 193 | 9.3
13.22.50.12 | Adattatore per regolazione a gradini (2, 3, 4). | cad | 193 | 9.3
13.23 | VENTILATORI E SILENZIATORI
13.23.10.0 | PICCOLO VENTILATORE MONOFASE PER MONTAGGIO A FINESTRA O PARETE. Piccolo ventilatore per portate fino a 1700 mc/h, motore monofase, idoneo per montaggio a finestra o parete, completo di serranda elettrica di chiusura. Sono escluse le opere murarie ed i collegamenti elettrici. Portata d'aria max a bocca libera non inferiore a: Q (mc/h). Diametro ventola: D (mm). Numero velocità: V.
13.23.10.1 | Q = 300 D = 150 V = 1. | cad | 229 | 24.9
13.23.10.2 | Q = 750/425 D = 230 V = 2. | cad | 345 | 37.4
13.23.10.3 | Q = 1700/1000 D = 300 V = 2. | cad | 502 | 54
13.23.10.4 | Regolatore a 2 velocità. | cad | 103 | 11.1
13.23.10.5 | Regolatore a velocità variabile. | cad | 161 | 11.1
13.23.20.0 | PICCOLO VENTILATORE MONOFASE PER MONTAGGIO AD INCASSO. Piccolo ventilatore per portate fino a 1700 mc/h, motore monofase, idoneo per montaggio ad incasso, completo di serranda elettrica di chiusura e griglia esterna. Sono escluse le opere murarie ed i collegamenti elettrici. Portata d'aria max a bocca libera non inferiore a: Q (mc/h). Diametro ventola: D (mm). Numero velocità: V.
13.23.20.1 | Q = 300 D = 150 V = 1. | cad | 254 | 27.5
13.23.20.2 | Q = 750/425 D = 230 V = 2. | cad | 389 | 42.2
13.23.20.3 | Q = 1700/1000 D = 300 V = 2. | cad | 592 | 64
13.23.20.4 | Regolatore a 2 velocità. | cad | 103 | 11.1
13.23.20.5 | Regolatore a velocità variabile. | cad | 161 | 11.1
13.23.30.0 | PICCOLO VENTILATORE MONOFASE PER MONTAGGIO A SOFFITTO. Piccolo ventilatore per portate fino a 1500 mc/h, motore monofase, idoneo per montaggio a soffitto, completo di serranda elettrica di chiusura e cappello esterno antintemperie per essere installato su lucernai, tetti piani o inclinati. Sono escluse le opere murarie ed i collegamenti elettrici. Portata d'aria max a bocca libera non inferiore a: Q (mc/h). Diametro ventola: D (mm). Numero velocità: V.
13.23.30.1 | Q = 260 D = 150 V = 1. | cad | 241 | 26.2
13.23.30.2 | Q = 680/400 D = 230 V = 2. | cad | 354 | 38.5
13.23.30.3 | Q = 1500/900 D = 300 V = 2. | cad | 587 | 64
13.23.30.4 | Regolatore a 2 velocità. | cad | 103 | 11.1
13.23.30.5 | Regolatore a velocità variabile. | cad | 161 | 11.1
13.23.40.0 | ASPIRATORE PER MONTAGGIO IN BAGNI E LOCALI DI SERVIZIO. Aspiratore per portate fino a 275 mc/h, motore monofase, idoneo per montaggio in bagni e locali di servizio, da collegare a condotte di espulsione con diametro da mm 100, completo di serrandina antiricircolo e temporizzatore per spegnimento ritardato. Sono escluse le opere murarie ed i collegamenti elettrici. Portata d'aria max a bocca libera non inferiore a: Q (mc/h). Numero velocità: V.
13.23.40.1 | Q = 90 V = 1. | cad | 162 | 17.5
13.23.40.2 | Q = 170 V = 1. | cad | 186 | 20.1
13.23.40.3 | Q = 160/190 V = 2. | cad | 229 | 20.1
13.23.40.4 | Q = 275/136 V = 2. | cad | 247 | 20.1
13.23.50.0 | VENTILATORE CON PALE LUNGHE DA APPENDERE A SOFFITTO. Ventilatore a pale lunghe da appendere a soffitto, motore monofase, idoneo a movimentare e destratificare l'aria in medi e grandi locali. Sono escluse le opere murarie ed i collegamenti elettrici. Portata d'aria movimentata non inferiore a: Q (mc/h). Diametro del rotore: D (mm).
13.23.50.1 | Q = 10700 D = 900. | cad | 280 | 11.1
13.23.50.2 | Q = 15300 D = 1200. | cad | 342 | 11.1
13.23.50.3 | Q = 17800 D = 1400. | cad | 368 | 11.1
13.23.50.4 | Q = 20400 D = 1500. | cad | 574 | 11.1
13.23.50.5 | Regolatore a 5 velocità. | cad | 97 | 11.1
13.23.50.6 | Regolatore per 6 ventilatori. | cad | 137 | 11.1
13.23.55.0 | DESTRATIFICATORE D'ARIA. Destratificatore d'aria adatto ad uniformare la temperatura ambiente ed evitare la stratificazione dell'aria calda in ambienti a grande altezza costituito da ventilatore elicentrifugo a doppia pala con velocità non superiore a 700 giri/min. Il prezzo comprende la fornitura e posa in opera del destratificatore compreso il ponteggio fino ad una altezza di 6,5 m rispetto al piano di appoggio, i dispositivi di sostegno e ancoraggio, il cablaggio elettrico con esclusione della linea elettrica di adduzione.
13.23.55.1 | Portata d'aria movimentata: Q = 7.500 mc/h. | cad | 986 | 107
13.23.55.2 | Portata d'aria movimentata: Q = 10.000 mc/h. | cad | 1029 | 112
13.23.60.0 | PICCOLO VENTILATORE CENTRIFUGO PER MONTAGGIO DIRETTO SU CANALI CIRCOLARI. Piccolo ventilatore centrifugo in linea per portate fino a 1700 mc/h, motore monofase, idoneo per montaggio diretto su canali circolari. Sono escluse le opere murarie ed i collegamenti elettrici. Portata d'aria med/max: Q (mc/h). Prevalenza corrispondente non inferiore a: H (mbar). Diametro del condotto di collegamento: D (mm). Potenza assorbita: P (W).
13.23.60.1 | Q = 100/200 H = 0,8/0,2 D = 100 P = 30. | cad | 220 | 11.1
13.23.60.2 | Q = 110/220 H = 0,9/0,2 D = 125 P = 30. | cad | 246 | 11.1
13.23.60.3 | Q = 210/420 H = 1,5/0,2 D = 150 P = 90. | cad | 322 | 11.1
13.23.60.4 | Q = 450/900 H = 2,2/0,3 D = 200 P = 120. | cad | 412 | 11.1
13.23.60.5 | Q = 580/1160 H = 2,9/0,3 D = 250 P = 190. | cad | 545 | 11.1
13.23.60.6 | Q = 850/1700 H = 2,9/0,3 D = 315 P = 320. | cad | 661 | 11.1
13.23.70.0 | ACCESSORI PER VENTILATORI PER MONTAGGIO DIRETTO SU CANALI CIRCOLARI. Accessori per ventilatori centrifughi per montaggio diretto su canali circolari. Sono esclusi i collegamenti elettrici.
13.23.70.1 | Regolatore a 5 velocità fino a 240 W. | cad | 215 | 11.1
13.23.70.2 | Regolatore a 5 velocità fino a 540 W. | cad | 259 | 11.1
13.23.70.3 | Serranda rotonda a sovrappressione D = 100 mm. | cad | 43.7 | 11.1
13.23.70.4 | Serranda rotonda a sovrappressione D = 125 mm. | cad | 52 | 11.1
13.23.70.5 | Serranda rotonda a sovrappressione D = 150 mm. | cad | 65 | 11.1
13.23.70.6 | Serranda rotonda a sovrappressione D = 200 mm. | cad | 88 | 11.1
13.23.70.7 | Serranda rotonda a sovrappressione D = 250 mm. | cad | 121 | 11.1
13.23.70.8 | Serranda rotonda a sovrappressione D = 315 mm. | cad | 144 | 11.1
13.23.80.0 | VENTILATORE CASSONATO PER MONTAGGIO DIRETTO SU CANALI RETTANGOLARI. Ventilatore cassonato in linea per portate fino a 3200 mc/h, motore monofase, idoneo per montaggio diretto su canali rettangolari. Sono escluse le opere murarie ed i collegamenti elettrici. Portata d'aria med/max: Q (mc/h). Prevalenza corrispondente non inferiore a: H (mbar). Dimensioni del canale di collegamento: D (larghezza mm x altezza mm). Potenza assorbita: P (W).
13.23.80.1 | Q = 600/1200 H = 3,7/0,3 D = 400 x 200 P = 220. | cad | 807 | 88
13.23.80.2 | Q = 650/1300 H = 2,3/0,5 D = 400 x 200 P = 350. | cad | 911 | 88
13.23.80.3 | Q = 750/1500 H = 2,4/0,7 D = 500 x 250 P = 350. | cad | 941 | 88
13.23.80.4 | Q = 850/1700 H = 3,1/0,8 D = 500 x 250 P = 480. | cad | 1074 | 88
13.23.80.5 | Q = 850/1700 H = 1,8/0,6 D = 500 x 300 P = 350. | cad | 1104 | 88
13.23.80.6 | Q = 1100/2200 H = 3,5/0,9 D = 500 x 300 P = 780. | cad | 1164 | 88
13.23.80.7 | Q = 1150/2300 H = 2,3/1,5 D = 600 x 300 P = 480. | cad | 1195 | 88
13.23.80.8 | Q = 1550/3100 H = 5,3/3,2 D = 600 x 300 P =1100. | cad | 1343 | 88
13.23.80.9 | Q = 1600/3200 H = 2,8/1,7 D = 600 x 350 P = 780. | cad | 1447 | 88
13.23.81.0 | VENTILATORE CASSONATO CON MOTORE DIRETTAMENTE ACCOPPIATO. Ventilatore cassonato costituito da struttura in lamiera zincata autoportante con pannelli smontabili, ventilatore centrifugo a doppia aspirazione isolato dalla struttura con motore incorporato, direttamente accoppiato, monofase per portate aria fino a 5.000 mc/h. Sono escluse le opere murarie ed i collegamenti elettrici. Portata d'aria min/max: Q (mc/h). Prevalenza corrispondente non inferiore a: H (mbar). Potenza assorbita: P (W).
13.23.81.1 | Q = 500/1500 H = 1,2/0,5 P = 350. | cad | 911 | 88
13.23.81.2 | Q = 1000/2000 H = 2,2/1,0 P = 550. | cad | 956 | 88
13.23.81.3 | Q = 1500/2500 H = 2,5/1,2 P = 780. | cad | 1119 | 88
13.23.81.4 | Q = 2000/3000 H = 2,8/1,6 P = 1100. | cad | 1195 | 88
13.23.81.5 | Q = 2500/3500 H = 2,8/2,0 P = 1100. | cad | 1225 | 88
13.23.81.6 | Q = 3000/4000 H = 3,0/2,0 P = 1500. | cad | 1284 | 88
13.23.81.7 | Q = 3500/4500 H = 3,0/2,2 P = 1500. | cad | 1627 | 88
13.23.81.8 | Q = 4000/5000 H = 3,2/2,4 P = 1500. | cad | 1657 | 88
13.23.82.0 | VENTILATORE CASSONATO PER ESTERNO CON MOTORE DIRETTAMENTE ACCOPPIATO. Ventilatore cassonato per installazione all'esterno costituito da telaio in profilo di alluminio, pannelli smontabili in lamiera zincata, rivestimento del plenum con tecnopolimero classe 1, tettuccio parapioggia in lamiera zincata, ventilatore centrifugo a doppia aspirazione isolato dalla struttura con motore incorporato, direttamente accoppiato, monofase per portate aria fino a 5.000 mc/h. Sono escluse le opere murarie ed i collegamenti elettrici. Portata d'aria min/max: Q (mc/h). Prevalenza corrispondente non inferiore a: H (mbar). Potenza assorbita: P (W).
13.23.82.1 | Q = 500/1500 H = 1,2/0,5 P = 350. | cad | 1000 | 88
13.23.82.2 | Q = 1000/2000 H = 2,2/1,0 P = 550. | cad | 1164 | 88
13.23.82.3 | Q = 1500/2500 H = 2,5/1,2 P = 780. | cad | 1269 | 88
13.23.82.4 | Q = 2000/3000 H = 2,8/1,6 P = 1100. | cad | 1403 | 88
13.23.82.5 | Q = 2500/3500 H = 2,8/2,0 P = 1100. | cad | 1536 | 88
13.23.82.6 | Q = 3000/4000 H = 3,0/2,0 P = 1500. | cad | 1731 | 88
13.23.82.7 | Q = 3500/4500 H = 3,0/2,2 P = 1500. | cad | 1956 | 88
13.23.82.8 | Q = 4000/5000 H = 3,2/2,4 P = 1500. | cad | 2045 | 88
13.23.83.0 | VENTILATORE CASSONATO PER MONTAGGIO IN CONTROSOFFITTO CON MOTORE DIRETTAMENTE ACCOPPIATO. Ventilatore cassonato idoneo per montaggio in controsoffitto, ad ingombro ridotto e basso livello sonoro, costituito da struttura in lamiera zincata autoportante con pannelli smontabili, staffe per il fissaggio, rivestimento del plenum con tecnopolimero classe 1, ventilatore centrifugo a doppia aspirazione con motore incorporato direttamente accoppiato, asincrono monofase, tre velocità di rotazione, per portate fino a 4.000 mc/h. Sono escluse le opere murarie ed i collegamenti elettrici. Portata d'aria min/max: Q (mc/h). Prevalenza corrispondente non inferiore a: H (mbar). Potenza assorbita: P (W).
13.23.83.1 | Q = 500/1000 H = 1,2/0,6 P = 150. | cad | 969 | 88
13.23.83.2 | Q = 1000/2000 H = 1,8/0,6 P = 350. | cad | 1388 | 88
13.23.83.3 | Q = 2000/3000 H = 2,5/1,0 P = 550. | cad | 1640 | 88
13.23.83.4 | Q = 3000/4000 H = 2,8/1,0 P = 780. | cad | 1879 | 88
13.23.84.0 | VENTILATORE CASSONATO PER ESTERNO CON MOTORE ACCOPPIATO TRAMITE TRASMISSIONE A CINGHIA. Ventilatore cassonato per installazione all'esterno, costituito da telaio con profili in alluminio, pannelli smontabili in lamiera zincata, rivestimento del plenum con tecnopolimero classe 1, tettuccio parapioggia, ventilatore centrifugo a doppia aspirazione con girante a pale avanti accoppiato al motore trifase mediante cinghie trapezoidali e pulegge; ventilatore e motore isolati dalla struttura mediante supporti antivibranti, per portate d'aria fino a 30.000 mc/h. Sono escluse le opere murarie ed i collegamenti elettrici. Portata d'aria : Q (mc/h). Prevalenza min/max non inferiore a: H (mbar). Potenza assorbita min/max: P (kW).
13.23.84.1 | Q = 2.000 H = 1,0/2,5 P = 0,37/0,75. | cad | 2000 | 130
13.23.84.2 | Q = 4.000 H = 1,5/3,0 P = 0,75/1,1. | cad | 2178 | 130
13.23.84.3 | Q = 6.000 H = 2,0/3,5 P = 1,1/1,5. | cad | 2521 | 130
13.23.84.4 | Q = 10.000 H = 2,5/3,5 P = 2,2/3,0. | cad | 2956 | 130
13.23.84.5 | Q = 15.000 H = 2,5/4,0 P = 4,0/5,5. | cad | 3926 | 130
13.23.84.6 | Q = 22.000 H = 2,5/4,0 P = 5,5/7,5. | cad | 5163 | 130
13.23.84.7 | Q = 26.000 H = 3,0/5,0 P = 7,5/9,0. | cad | 6223 | 130
13.23.84.8 | Q = 30.000 H = 3,0/5,0 P = 9,0/11,0. | cad | 7251 | 130
13.23.90.0 | ACCESSORI PER I VENTILATORI CASSONATI. Accessori per ventilatori cassonati costituiti da regolatori di velocità, serrande di sovrapressione, silenziatori, giunti flessibili. Sono esclusi i collegamenti elettrici.
13.23.90.1 | Regolatore velocità monofase con potenziometro fino a 1500 W. | cad | 197 | 21.4
13.23.90.2 | Regolatore monofase a 5 velocità fino a 800 W. | cad | 369 | 21.4
13.23.90.3 | Regolatore monofase a 5 velocità fino a 1500 W. | cad | 430 | 21.4
13.23.90.4 | Regolatore trifase a 5 velocità fino a 2000 W. | cad | 721 | 21.4
13.23.90.5 | Serranda a sovrappressione L x H = 400 x 200 mm. | cad | 116 | 21.4
13.23.90.6 | Serranda a sovrappressione L x H = 500 x 250 mm. | cad | 129 | 21.4
13.23.90.7 | Serranda a sovrappressione L x H = 500 x 300 mm. | cad | 146 | 21.4
13.23.90.8 | Serranda a sovrappressione L x H = 600 x 300 mm. | cad | 152 | 21.4
13.23.90.9 | Serranda a sovrappressione L x H = 600 x 350 mm. | cad | 187 | 21.4
13.23.90.10 | Serranda a sovrappressione L x H = 700 x 350 mm. | cad | 222 | 21.4
13.23.90.11 | Silenziatore a setti L x H = 400 x 200 mm. | cad | 318 | 21.4
13.23.90.12 | Silenziatore a setti L x H = 500 x 250 mm. | cad | 342 | 21.4
13.23.90.13 | Silenziatore a setti L x H = 500 x 300 mm. | cad | 416 | 21.4
13.23.90.14 | Silenziatore a setti L x H = 600 x 300 mm. | cad | 465 | 21.4
13.23.90.15 | Silenziatore a setti L x H = 600 x 350 mm. | cad | 507 | 21.4
13.23.90.16 | Silenziatore a setti L x H = 700 x 350 mm. | cad | 572 | 21.4
13.23.90.17 | Giunto flessibile in tela L x H = 400 x 200 mm. | cad | 93 | 21.4
13.23.90.18 | Giunto flessibile in tela L x H = 500 x 250 mm. | cad | 129 | 21.4
13.23.90.19 | Giunto flessibile in tela L x H = 500 x 300 mm. | cad | 150 | 21.4
13.23.90.20 | Giunto flessibile in tela L x H = 600 x 300 mm. | cad | 165 | 21.4
13.23.90.21 | Giunto flessibile in tela L x H = 600 x 350 mm. | cad | 186 | 21.4
13.23.90.22 | Giunto flessibile in tela L x H = 700 x 350 mm. | cad | 201 | 21.4
13.23.100.0 | TORRINO ESTRATTORE CON GIRANTE ELICOIDALE. Torrino estrattore a scarico radiale con girante elicoidale e motore direttamente accoppiato, idoneo per impianti di estrazione in cui sia richiesta una bassa pressione statica con un basso livello di rumorosità, costituito da ventilatore con pale in acciaio, base e cappello in poliestere, rete di protezione antivolatile, motore monofase o trifase con isolamento classe F e protezione IP 54. Dimensioni nominali della girante/numero poli motore: Mod. (mm/N.poli). Portata min/max: Q (mc/s). Prevalenza corrispondente non inferiore a: H (mbar). Potenza motore: P (Watt). Sono escluse le opere murarie ed i collegamenti elettrici.
13.23.100.1 | Mod. 315/6 Q = 0,1/0,3 H = 0,3/0,0 P = 100. | cad | 956 | 104
13.23.100.2 | Mod. 355/6 Q = 0,2/0,4 H = 0,2/0,0 P = 100. | cad | 986 | 107
13.23.100.3 | Mod. 400/6 Q = 0,0/0,6 H = 0,4/0,0 P = 100. | cad | 1089 | 118
13.23.100.4 | Mod. 450/6 Q = 0,5/0,9 H = 0,4/0,0 P = 180. | cad | 1299 | 141
13.23.100.5 | Mod. 500/6 Q = 0,6/1,1 H = 0,6/0,0 P = 220. | cad | 1583 | 172
13.23.100.6 | Mod. 630/8 Q = 0,9/1,7 H = 0,6/0,0 P = 350. | cad | 1820 | 197
13.23.100.7 | Mod. 710/8 Q = 1,4/2,2 H = 0,5/0,0 P = 500. | cad | 2538 | 275
13.23.100.8 | Mod. 800/8 Q = 2,2/3,6 H = 0,8/0,0 P = 920. | cad | 3029 | 329
13.23.110.0 | TORRINO ESTRATTORE CON GIRANTE ELICOCENTRIFUGA. Torrino estrattore a scarico radiale con girante elicocentrifuga e motore direttamente accoppiato, completo di serrandina antivolatile, idoneo per gli impianti di estrazione in cui sia richiesto lo sviluppo di pressione statica con un livello di rumorosità contenuto, costituito da un ventilatore elicocentrifugo in alluminio, base e cappello in resina poliestere, motore monofase o trifase con isolamento classe F e protezione IP 54. Dimensioni nominali della girante/numero poli motore: Mod. (mm/N. poli). Portata med/max: Q (mc/s). Prevalenza corrispondente non inferiore a: H (mbar). Potenza motore: P (Watt). Sono escluse le opere murarie ed i collegamenti elettrici.
13.23.110.1 | Mod. 200/4 Q = 0,1/0,2 H = 0,5/0,1 P = 65. | cad | 1029 | 112
13.23.110.2 | Mod. 250/8 Q = 0,1/0,2 H = 0,3/0,1 P = 55 | cad | 1358 | 147
13.23.110.3 | Mod. 250/6 Q = 0,1/0,3 H = 0,6/0,1 P = 75. | cad | 1239 | 134
13.23.110.4 | Mod. 250/4 Q = 0,2/0,5 H = 1,1/0,1 P = 125. | cad | 1148 | 125
13.23.110.5 | Mod. 330/8 Q = 0,2/0,4 H = 0,5/0,2 P = 115. | cad | 1462 | 159
13.23.110.6 | Mod. 330/6 Q = 0,3/0,6 H = 0,9/0,2 P = 150. | cad | 1343 | 146
13.23.110.7 | Mod. 330/4 Q = 0,5/1,0 H = 1,8/0,2 P = 400. | cad | 1284 | 139
13.23.110.8 | Mod. 400/8 Q = 0,3/0,6 H = 0,8/0,3 P = 180. | cad | 1627 | 177
13.23.110.9 | Mod. 400/6 Q = 0,5/1,0 H = 1,3/0,3 P = 280. | cad | 1507 | 163
13.23.110.10 | Mod. 400/4 Q = 0,8/1,6 H = 3,2/0,7 P = 750. | cad | 1447 | 157
13.23.110.11 | Mod. 500/10 Q = 0,5/1,0 H = 1,0/0,5 P = 380. | cad | 2507 | 272
13.23.110.12 | Mod. 500/8 Q = 0,8/1,6 H = 1,3/0,6 P = 480. | cad | 2417 | 262
13.23.110.13 | Mod. 500/6 Q = 1,0/2,0 H = 2,4/1,0 P = 940. | cad | 2373 | 258
13.23.110.14 | Mod. 630/10 Q = 1,0/2,0 H = 1,3/0,6 P = 820. | cad | 3597 | 390
13.23.110.15 | Mod. 630/8 Q = 1,5/3,0 H = 2,0/0,5 P = 1300. | cad | 3537 | 384
13.23.111.0 | TORRINO DI ESTRAZIONE PER FUMI D'INCENDIO. Torrino estrattore per fumi d'incendio costituito da telaio di base in lamiera di acciaio zincato, girante a pale rovesce a bassa rumorosità, copertura in tecnopolimero con feritoie per il raffreddamento del motore, convogliatore in tecnopolimero, motore asincrono trifase, in grado di funzionare almeno 2 ore alla temperatura di 400 °C. Portata: Q (mc/h). Prevalenza corrispondente non inferiore a: H (mbar). Potenza motore: P (Watt).
13.23.111.1 | Q = 500/1000 H = 4,0/2,0 P = 350. | cad | 1640 | 178
13.23.111.2 | Q = 1000/3000 H = 4,5/2,5 P = 550. | cad | 2207 | 240
13.23.111.3 | Q = 2000/5000 H = 6,0/3,5 P = 1100. | cad | 3015 | 327
13.23.111.4 | Q = 3000/7000 H = 4,5/3,0 P = 1500. | cad | 3493 | 379
13.23.111.5 | Q = 5000/8000 H = 5,0/3,5 P = 1800. | cad | 3850 | 418
13.23.111.6 | Q = 7000/12000 H = 5,5/3,0 P = 2200. | cad | 3985 | 432
13.23.120.0 | ACCESSORI PER ESTRATTORI A TORRINO. Accessori per torrini d'estrazione costituiti da regolatore di velocità e/o da interruttore di sicurezza che blocca il funzionamento del torrino quando viene smontato. Sono esclusi i collegamenti elettrici.
13.23.120.1 | Regolatore di velocità per potenze da 0 a 200 W. | cad | 221 | 24
13.23.120.2 | Regolatore di velocità per potenze da 200 a 600 W. | cad | 288 | 31.3
13.23.120.3 | Regolatore di velocità per potenze da 600 a 1000 W. | cad | 338 | 36.7
13.23.120.4 | Regolatore di velocità per potenze da 1000 a 1500 W. | cad | 543 | 59
13.23.120.5 | Interruttore sicurezza fino al D = 400. | cad | 126 | 13.7
13.23.120.6 | Interruttore sicurezza fino al D = 630. | cad | 144 | 15.6
13.23.120.7 | Interruttore sicurezza fino al D = 800. | cad | 186 | 20.1
13.23.121.0 | SUPPORTI ANTIVIBRANTI IN GOMMA. Supporto antivibrante per sorreggere carichi appoggiati o sospesi quali ventilatori, macchine rotanti, ecc. al fine di isolare le vibrazioni prodotte, costituito da cuscinetti di gomma che lavorano solo a compressione entro una custodia metallica. Carico sopportabile appoggiato o sospeso min/max: P(Kg).
13.23.121.1 | P = 10/25. | cad | 11.2 | 1.21
13.23.121.2 | P = 25/35 | cad | 14.1 | 1.53
13.23.121.3 | P = 40/70 | cad | 21.1 | 2.29
13.23.121.4 | P = 80/150 | cad | 30.4 | 3.29
13.23.121.5 | P = 150/230 | cad | 39.3 | 4.26
13.23.121.6 | P = 230/350 | cad | 64 | 7
13.23.121.7 | P = 350/500 | cad | 96 | 10.5
13.23.121.8 | P = 500/700 | cad | 113 | 12.3
13.23.121.9 | P = 700/900 | cad | 186 | 12.3
13.23.121.10 | P = 900/1100 | cad | 246 | 12.3
13.23.121.11 | P = 1000/1500 | cad | 325 | 12.3
13.23.121.12 | P = 1500/3000 | cad | 427 | 12.3
13.23.121.13 | P = 3000/5000 | cad | 640 | 12.3
13.23.130.0 | SUPPORTI ANTIVIBRANTI CON MOLLE D'ACCIAIO. Supporto antivibrante per sorreggere ventilatori, macchine rotanti, ecc. al fine di isolare le vibrazioni prodotte, costituito da una o piu' molle in acciaio mantenute in parziale compressione entro una custodia o fra due piattelli. Carico sopportabile min/max: P (kg).
13.23.130.1 | P = 13/25 carichi appoggiati. | cad | 39.3 | 4.26
13.23.130.2 | P = 20/40 carichi appoggiati. | cad | 44.1 | 4.79
13.23.130.3 | P = 30/60 carichi appoggiati. | cad | 55 | 6
13.23.130.4 | P = 45/90 carichi appoggiati. | cad | 60 | 6.5
13.23.130.5 | P = 75/150 carichi appoggiati. | cad | 77 | 8.3
13.23.130.6 | P = 100/200 carichi appoggiati. | cad | 85 | 9.2
13.23.130.7 | P = 135/270 carichi appoggiati. | cad | 96 | 10.5
13.23.130.8 | P = 270/550 carichi appoggiati. | cad | 138 | 15
13.23.130.9 | P = 390/780 carichi appoggiati. | cad | 279 | 30.2
13.23.130.10 | P = 660/1320 carichi appoggiati. | cad | 333 | 36.1
13.23.130.11 | P = 1050/2100 carichi appoggiati. | cad | 416 | 45.1
13.23.130.12 | P = 1650/3300 carichi appoggiati. | cad | 511 | 55
13.23.130.13 | P = 5/20 carichi sospesi. | cad | 43.7 | 4.75
13.23.130.14 | P = 12/30 carichi sospesi. | cad | 47.7 | 4.75
13.23.130.15 | P = 12/35 carichi sospesi. | cad | 52 | 4.75
13.23.130.16 | P = 20/45 carichi sospesi. | cad | 54 | 4.75
13.23.130.17 | P = 20/50 carichi sospesi. | cad | 68 | 4.75
13.23.130.18 | P = 35/80 carichi sospesi. | cad | 63 | 4.75
13.23.130.19 | P = 50/130 carichi sospesi. | cad | 75 | 4.75
13.23.130.20 | P = 80/180 carichi sospesi. | cad | 80 | 4.75
13.23.130.21 | P = 130/250 carichi sospesi. | cad | 113 | 12.3
13.23.130.22 | P = 200/400 carichi sospesi. | cad | 187 | 12.3
13.23.130.23 | P = 300/600 carichi sospesi. | cad | 279 | 12.3
13.23.130.24 | P = 400/800 carichi sospesi. | cad | 376 | 12.3
13.23.130.25 | P = 600/1200 carichi sospesi. | cad | 484 | 12.3
13.23.140.0 | SILENZIATORE A SEZIONE RETTANGOLARE, LUNGHEZZA DA MM 1000. Silenziatore rettilineo a setti fonoassorbenti di lunghezza complessiva pari a mm 1000, idoneo per ridurre il livello di rumore negli impianti di trasporto dell'aria, costituito da carcassa in lamiera zincata con flange di collegamento, setti fonoassorbenti in lana minerale ignifuga, larghezza setti mm 200, larghezza passaggi aria mm 150, larghezze disponibili della carcassa mm 350, mm 700, mm 1050, mm 1400, mm 1750, mm 2100, altezze disponibili della carcassa mm 300, mm 600, mm 900, mm 1200, mm 1500, mm 1800, mm 2100, valutato per dmq della sezione lorda della carcassa (i valori fra parentesi indicano le dimensioni di riferimento in mm).
13.23.140.1 | Sezione lorda fino a 45 dmq (700 x 300). | dmq | 14.3 | 1.28
13.23.140.2 | Sezione lorda da dmq 45 a 85 dmq (1050 x 600). | dmq | 8.7 | 0.78
13.23.140.3 | Sezione lorda da dmq 85 a 130 dmq (1400 x 900). | dmq | 6.6 | 0.59
13.23.140.4 | Sezione lorda da dmq 130 a 210 dmq (1400 x 1200). | dmq | 5.9 | 0.53
13.23.140.5 | Sezione lorda da dmq 210 in poi (1400 x 1800). | dmq | 4.95 | 0.445
13.23.150.0 | SILENZIATORE A SEZIONE RETTANGOLARE, LUNGHEZZA DA MM 1500. Silenziatore rettilineo a setti fonoassorbenti di lunghezza complessiva pari a mm 1500, idoneo per ridurre il livello di rumore negli impianti di trasporto dell'aria, costituito da carcassa in lamiera zincata con flange di collegamento, setti fonoassorbenti in lana minerale ignifuga, larghezza setti mm 200, larghezza passaggi aria mm 150, larghezze disponibili della carcassa mm 350, mm 700, mm 1050, mm 1400, mm 1750, mm 2100, altezze disponibili della carcassa mm 300, mm 600, mm 900, mm 1200, mm 1500, mm 1800, mm 2100, valutato per dmq della sezione lorda della carcassa (i valori fra parentesi indicano le dimensioni di riferimento in mm).
13.23.150.1 | Sezione lorda fino a 45 dmq (700 x 300). | dmq | 18.6 | 1.67
13.23.150.2 | Sezione lorda da dmq 45 a 85 dmq (1050 x 600). | dmq | 11.7 | 1.05
13.23.150.3 | Sezione lorda da dmq 85 a 130 dmq (1400 x 900). | dmq | 9 | 0.81
13.23.150.4 | Sezione lorda da dmq 130 a 210 dmq (1400 x 1200). | dmq | 8.2 | 0.74
13.23.150.5 | Sezione lorda da dmq 210 in poi (1400 x 1800). | dmq | 7.1 | 0.64
13.23.160.0 | SILENZIATORE A SEZIONE RETTANGOLARE, LUNGHEZZA DA MM 2000. Silenziatore rettilineo a setti fonoassorbenti di lunghezza complessiva pari a mm 2000, idoneo per ridurre il livello di rumore negli impianti di trasporto dell'aria, costituito da carcassa in lamiera zincata con flange di collegamento, setti fonoassorbenti in lana minerale ignifuga, larghezza setti mm 200, larghezza passaggi aria mm 150, larghezze disponibili della carcassa mm 350, mm 700, mm 1050, mm 1400, mm 1750, mm 2100, altezze disponibili della carcassa mm 300, mm 600, mm 900, mm 1200, mm 1500, mm 1800, mm 2100, valutato per dmq della sezione lorda della carcassa (i valori fra parentesi indicano le dimensioni di riferimento in mm).
13.23.160.1 | Sezione lorda fino a 45 dmq (700 x 300). | dmq | 22.8 | 2.05
13.23.160.2 | Sezione lorda da dmq 45 a 85 dmq (1050 x 600). | dmq | 14.6 | 1.31
13.23.160.3 | Sezione lorda da dmq 85 a 130 dmq (1400 x 900). | dmq | 11.6 | 1.04
13.23.160.4 | Sezione lorda da dmq 130 a 210 dmq (1400 x 1200). | dmq | 10.5 | 0.94
13.23.160.5 | Sezione lorda da dmq 210 in poi (1400 x 1800). | dmq | 9.1 | 0.82
13.23.170.0 | SILENZIATORE A SEZIONE RETTANGOLARE, LUNGHEZZA DA MM 2500. Silenziatore rettilineo a setti fonoassorbenti di lunghezza complessiva pari a mm 2500, idoneo per ridurre il livello di rumore negli impianti di trasporto dell'aria, costituito da carcassa in lamiera zincata con flange di collegamento, setti fonoassorbenti in lana minerale ignifuga, larghezza setti mm 200, larghezza passaggi aria mm 150, larghezze disponibili della carcassa mm 350, mm 700, mm 1050, mm 1400, mm 1750, mm 2100, altezze disponibili della carcassa mm 300, mm 600, mm 900, mm 1200, mm 1500, mm 1800, mm 2100, valutato per dmq della sezione lorda della carcassa (i valori fra parentesi indicano le dimensioni di riferimento in mm).
13.23.170.1 | Sezione lorda fino a 45 dmq (700 x 300). | dmq | 25.1 | 2.26
13.23.170.2 | Sezione lorda da dmq 45 a 85 dmq (1050 x 600). | dmq | 16.7 | 1.5
13.23.170.3 | Sezione lorda da dmq 85 a 130 dmq (1400 x 900). | dmq | 13.1 | 1.18
13.23.170.4 | Sezione lorda da dmq 130 a 210 dmq (1400 x 1200). | dmq | 12.1 | 1.09
13.23.170.5 | Sezione lorda da dmq 210 in poi (1400 x 1800). | dmq | 10.8 | 0.97
13.23.180.0 | SILENZIATORE PER TORRINI D'ESTRAZIONE. Silenziatore a setti fonoassorbenti, idoneo per installazione con torrini d'estrazione aria al fine di attenuare i rumori, costituito da carcassa in lamiera zincata con flange a sezione quadrata, per fissaggio diretto al torrino, setti fonoassorbenti in lana minerale ignifuga. Dimensioni della girante del torrino min/max: D (mm). Altezza del silenziatore: H (mm).
13.23.180.1 | D = 200/250 H = 750. | cad | 291 | 26.1
13.23.180.2 | D = 315/355 H = 750. | cad | 328 | 29.4
13.23.180.3 | D = 355/400 H = 750. | cad | 379 | 34.1
13.23.180.4 | D = 450/500 H = 1000. | cad | 515 | 46.2
13.23.180.5 | D = 630/710 H = 1000. | cad | 611 | 55
13.23.180.6 | D = 760/800 H = 1000. | cad | 672 | 60
13.23.190.0 | SILENZIATORE A SEZIONE CILINDRICA. Silenziatore cilindrico a semplice carcassa circolare in lamiera zincata con materassino fonoassorbente in lana minerale ignifuga, lunghezza complessiva pari ad 1 volta il diametro del condotto. Diametro del condotto: D (mm).
13.23.190.1 | D = 150. | cad | 180 | 16.1
13.23.190.2 | D = 200. | cad | 186 | 16.7
13.23.190.3 | D = 250. | cad | 194 | 17.5
13.23.190.4 | D = 280. | cad | 208 | 18.7
13.23.190.5 | D = 315. | cad | 235 | 21.1
13.23.190.6 | D = 355. | cad | 289 | 26
13.23.190.7 | D = 400. | cad | 343 | 30.8
13.23.190.8 | D = 450. | cad | 389 | 34.9
13.23.190.9 | D = 500. | cad | 446 | 40
13.23.190.10 | D = 560. | cad | 472 | 42.4
13.23.190.11 | D = 630. | cad | 504 | 45.3
13.23.190.12 | D = 700. | cad | 567 | 51
13.23.190.13 | D = 800. | cad | 733 | 66
13.23.190.14 | D = 900. | cad | 856 | 77
13.23.190.15 | D = 1000. | cad | 925 | 83
13.23.190.16 | D = 1200. | cad | 1248 | 112
13.23.200.0 | SILENZIATORE A SEZIONE CILINDRICA CON OGIVA. Silenziatore cilindrico a carcassa circolare più ogiva centrale in lamiera zincata con materassino fonoassorbente in lana minerale ignifuga, lunghezza complessiva pari ad 1 volta il diametro del condotto. Diametro del condotto: D (mm).
13.23.200.1 | D = 315. | cad | 327 | 29.4
13.23.200.2 | D = 355. | cad | 377 | 33.9
13.23.200.3 | D = 400. | cad | 453 | 40.7
13.23.200.4 | D = 450. | cad | 515 | 46.2
13.23.200.5 | D = 500. | cad | 594 | 53
13.23.200.6 | D = 560. | cad | 654 | 59
13.23.200.7 | D = 630. | cad | 733 | 66
13.23.200.8 | D = 700. | cad | 838 | 75
13.23.200.9 | D = 800. | cad | 994 | 89
13.23.200.10 | D = 900. | cad | 1091 | 98
13.23.200.11 | D = 1000. | cad | 1352 | 121
13.23.200.12 | D = 1200. | cad | 1780 | 160
13.24 | DISTRIBUZIONE ARIA
13.24.10.0 | CONDOTTO FLESSIBILE PER ARIA NON ISOLATO TERMICAMENTE. Condotto flessibile per convogliamento aria e fluidi gassosi, realizzato mediante spirale in acciaio armonico ricoperto da un tessuto in fibre di vetro impregnate di PVC, temperatura d'impiego da -10° C a +60° C, classe 1 di reazione al fuoco.
13.24.10.1 | Diametro interno = mm 80. | m | 5.9 | 0.68
13.24.10.2 | Diametro interno = mm 100 | m | 6.8 | 0.79
13.24.10.3 | Diametro interno = mm 125. | m | 9.6 | 1.11
13.24.10.4 | Diametro interno = mm 150. | m | 9.7 | 1.12
13.24.10.5 | Diametro interno = mm 180. | m | 13.2 | 1.52
13.24.10.6 | Diametro interno = mm 200. | m | 14.4 | 1.66
13.24.10.7 | Diametro interno = mm 250. | m | 17 | 1.95
13.24.10.8 | Diametro interno = mm 300 | m | 19.9 | 2.3
13.24.10.9 | Diametro interno = mm 350. | m | 24.8 | 2.86
13.24.10.10 | Diametro interno = mm 400. | m | 26.1 | 3.01
13.24.10.11 | Diametro interno = mm 450. | m | 29.8 | 3.44
13.24.20.0 | CONDOTTO FLESSIBILE PER ARIA ISOLATO TERMICAMENTE. Condotto flessibile per convogliamento aria e fluidi gassosi, realizzato mediante spirale in acciaio armonico ricoperto da un materassino in fibra di vetro spessore mm 25 avvolto su entrambe le facce da un foglio di alluminio, temperatura d'impiego da -20° C a + 120° C, classe 1 di reazione al fuoco.
13.24.20.1 | Diametro interno = mm 80. | m | 14.2 | 1.64
13.24.20.2 | Diametro interno = mm 100. | m | 16.2 | 1.87
13.24.20.3 | Diametro interno = mm 125. | m | 18.6 | 2.14
13.24.20.4 | Diametro interno = mm 150. | m | 21.4 | 2.47
13.24.20.5 | Diametro interno = mm 180. | m | 26.6 | 3.06
13.24.20.6 | Diametro interno = mm 200. | m | 28 | 3.23
13.24.20.7 | Diametro interno = mm 250. | m | 35.3 | 4.07
13.24.20.8 | Diametro interno = mm 300. | m | 41.7 | 4.8
13.24.20.9 | Diametro interno = mm 350. | m | 59 | 6.8
13.24.30.0 | SISTEMA CON DISTRIBUZIONE ARIA AD ALTA INDUZIONE IN TESSUTO DI POLIESTERE. Sistema di distribuzione aria ad alta induzione costituito da canalizzazione in tessuto di poliestere trattato con resine autoestinguenti per conferire al canale classe 1 di reazione al fuoco, portata d'aria per canale fino a un max di 60.000 mc/h in funzione del diametro, sistema di foratura idoneo per distribuire aria fredda e calda da un minimo di -10° C ad un massimo di 80° C, sistema di fissaggio con cavo d'acciaio e clips di collegamento al canale oppure con binario in alluminio in cui viene infilato un cordone collegato al canale oppure con un binario in acciaio zincato dove scorrono dei cuscinetti collegati al canale. Il costo del sistema è valutato a metro lineare di canale in funzione del diametro e comprende il sistema di fissaggio con cavo in acciaio e clips, le opere murarie e gli accessori necessari al montaggio. Portata d'aria max: P (mc/h).
13.24.30.1 | Diametro del canale = mm 200 P = 1000. | m | 64 | 7.4
13.24.30.2 | Diametro del canale = mm 250 P = 2000. | m | 68 | 7.9
13.24.30.3 | Diametro del canale = mm 300 P = 3000. | m | 77 | 8.8
13.24.30.4 | Diametro del canale = mm 400 P = 5000. | m | 86 | 9.9
13.24.30.5 | Diametro del canale = mm 500 P = 10000. | m | 100 | 11.5
13.24.30.6 | Diametro del canale = mm 600 P = 15000. | m | 110 | 12.7
13.24.30.7 | Diametro del canale = mm 700 P = 20000. | m | 120 | 13.8
13.24.30.8 | Diametro del canale = mm 800 P = 30000. | m | 138 | 15.9
13.24.30.9 | Diametro del canale = mm 900 P = 40000. | m | 151 | 17.4
13.24.30.10 | Diametro del canale = mm 1000 P = 50000. | m | 168 | 19.3
13.24.30.11 | Diametro del canale = mm 1100 P = 60000. | m | 194 | 22.4
13.24.30.12 | Sovrapprezzo per binario in alluminio. | m | 9.6 | 1.11
13.24.30.13 | Sovrapprezzo per binario in acciaio zincato e cuscinetti. | m | 10.8 | 1.25
13.24.31.0 | SISTEMA CON DISTRIBUZIONE ARIA A PORTATA VARIABILE O COSTANTE TRAMITE CASSETTE TERMINALI DI REGOLAZIONE. Sistema di distribuzione aria a portata variabile o costante costituito da cassette terminali corredate ciascuna di misuratore di portata d'aria, regolatore elettronico di velocità e portata con uscita modulante per comando di servomotori e valvole in sequenza e con possibilità di selezionare portata minima e massima, sonda ambiente con potenziometro di taratura e selettore di funzioni, serranda a tenuta con servomotore reversibile. L'involucro di contenimento di ogni cassetta terminale è costituito da un plenum a sezione rettangolare realizzato in lamiera zincata internamente rivestito con lana di roccia a spessore variabile da 40 a 100 mm protetto da uno strato di velovetro e lamiera forata. Sono disponibili come accessori di ciascuna cassetta terminale la batteria di post riscaldamento ad acqua calda o elettrica, il silenziatore ed il plenum di distribuzione con colletti circolari. Il sistema è conteggiato dal numero e tipo di cassette terminali differenziate in base al diametro di collegamento a cui corrisponde una portata d'aria massima con velocità di 12 m/s e dal numero e tipo di accessori. Il prezzo comprende quanto necessario per dare l'opera finita, montata e funzionante compreso gli staffaggi.
13.24.31.1 | Cassetta terminale con diametro 100 mm e portata max 350 mc/h. | cad | 842 | 97
13.24.31.2 | Cassetta terminale con diametro 125 mm e portata max 530 mc/h. | cad | 891 | 103
13.24.31.3 | Cassetta terminale con diametro 160 mm e portata max 860 mc/h. | cad | 899 | 104
13.24.31.4 | Cassetta terminale con diametro 200 mm e portata max 1350 mc/h. | cad | 998 | 115
13.24.31.5 | Cassetta terminale con diametro 250 mm e portata max 2100 mc/h. | cad | 1014 | 117
13.24.31.6 | Cassetta terminale con diametro 315 mm e portata max 3300 mc/h. | cad | 1091 | 126
13.24.31.7 | Batteria ad acqua calda o elettrica per portata max 350 mc/h. | cad | 96 | 11.1
13.24.31.8 | Batteria ad acqua calda o elettrica per portata max 530 mc/h. | cad | 130 | 15
13.24.31.9 | Batteria ad acqua calda o elettrica per portata max 860 mc/h. | cad | 146 | 16.8
13.24.31.10 | Batteria ad acqua calda o elettrica per portata max 1350 mc/h. | cad | 157 | 18.1
13.24.31.11 | Batteria ad acqua calda o elettrica per portata max 2100 mc/h. | cad | 178 | 20.5
13.24.31.12 | Batteria ad acqua calda o elettrica per portata max 3300 mc/h. | cad | 208 | 24
13.24.31.13 | Silenziatore lungo 1200 mm per portata max 350 mc/h. | cad | 82 | 9.4
13.24.31.14 | Silenziatore lungo 1200 mm per portata max 530 mc/h. | cad | 112 | 13
13.24.31.15 | Silenziatore lungo 1200 mm per portata max 860 mc/h. | cad | 141 | 16.3
13.24.31.16 | Silenziatore lungo 1200 mm per portata max 1350 mc/h. | cad | 159 | 18.4
13.24.31.17 | Silenziatore lungo 1200 mm per portata max 2100 mc/h. | cad | 197 | 22.7
13.24.31.18 | Silenziatore lungo 1200 mm per portata max 3300 mc/h. | cad | 370 | 42.6
13.24.31.19 | Plenum di distribuzione a più uscite circolari per portata max 350 mc/h. | cad | 85 | 9.8
13.24.31.20 | Plenum di distribuzione a più uscite circolari per portata max 530 mc/h. | cad | 99 | 11.4
13.24.31.21 | Plenum di distribuzione a più uscite circolari per portata max 860 mc/h. | cad | 111 | 12.8
13.24.31.22 | Plenum di distribuzione a più uscite circolari per portata max 1350 mc/h. | cad | 150 | 17.3
13.24.31.23 | Plenum di distribuzione a più uscite circolari per portata max 2100 mc/h. | cad | 182 | 21
13.24.31.24 | Plenum di distribuzione a più uscite circolari per portata max 3300 mc/h. | cad | 232 | 26.7
13.24.40.0 | CANALIZZAZIONI PER DISTRIBUZIONE ARIA REALIZZATE CON CONDOTTI CIRCOLARI SPIROIDALI IN ACCIAIO ZINCATO A PARETE SEMPLICE. Canalizzazioni per la distribuzione dell'aria realizzate con condotti circolari spiroidali in acciaio zincato a parete semplice. Il prezzo comprende gli accessori per il collegamento quali rivetti, nastro di tenuta ed il ponteggio fino ad una altezza massima di 4,0 m rispetto al piano di appoggio. Diametro: D (mm). Spessore: S (mm).
13.24.40.1 | D = 80 S = 0,5. | m | 6.1 | 0.71
13.24.40.2 | D = 100 S = 0,5. | m | 7.7 | 0.88
13.24.40.3 | D = 125 S = 0,5. | m | 9.5 | 1.1
13.24.40.4 | D = 150 S = 0,5. | m | 11.3 | 1.31
13.24.40.5 | D = 200 S = 0,6. | m | 15.9 | 1.84
13.24.40.6 | D = 250 S = 0,6. | m | 20.1 | 2.32
13.24.40.7 | D = 315 S = 0,6. | m | 23.7 | 2.73
13.24.40.8 | D = 350 S = 0,6. | m | 26 | 3
13.24.40.9 | D = 400 S = 0,8. | m | 32.3 | 3.72
13.24.40.10 | D = 450 S = 0,8. | m | 41.9 | 4.83
13.24.40.11 | D = 500 S = 0,8. | m | 49.7 | 5.7
13.24.40.12 | D = 600 S = 0,8. | m | 59 | 6.8
13.24.40.13 | D = 800 S = 1,0. | m | 83 | 9.5
13.24.40.14 | D = 1000 S = 1,0. | m | 104 | 12
13.24.40.15 | D = 1250 S = 1,2. | m | 126 | 14.5
13.24.40.16 | D = 1500 S = 1,2. | m | 174 | 20
13.24.41.0 | PEZZI SPECIALI PER CONDOTTI CIRCOLARI SPIROIDALI IN ACCIAIO ZINCATO A PARETE SEMPLICE. Pezzi speciali per condotti circolari spiroidali in acciaio zincato costruiti secondo le specifiche di cui al codice precedente. I pezzi speciali sono conteggiati a metro lineare equivalente considerando la lunghezza del pezzo speciale misurata lungo l'asse del condotto più l'incremento risultante dalla tabella riportata di seguito. Se la lunghezza del pezzo speciale è stata già conteggiata nella lunghezza del condotto, si deve considerare solo l'incremento di cui alla tabella seguente: - derivazione a croce a squadro (90°) (D x D) = m 3,7; - derivazione a croce a squadro (90°) (D x D/2) = m 2,7; - derivazione a croce a squadro (90°) (D x D/4) = m 2,5; - derivazione a croce obliqua (45°) (D x D) = m 6,4; - derivazione a croce obliqua (45°) (D x D/2) = m 3,8; - derivazione a croce obliqua (45°) (D x D/4) = m 3,3; - derivazione a Tee a squadro (90°) (D x D) = m 2,3; - derivazione a Tee a squadro (90°) (D x D/2) = m 1,6; - derivazione a Tee a squadro (90°) (D x D/4) = m 1,4; - derivazione a Tee obliqua (45°) (D x D) = m 4,5; - derivazione a Tee obliqua (45°) (D x D/2) = m 2,8; - derivazione a Tee obliqua (45°) (D x D/4) = m 2,5; - riduzione conica concentrica = m 1,0; - riduzione conica eccentrica = m 4,5; - braga semplice a 180° = m 7,5; - braga semplice a 90° = m 4,5; - curva a settori a 90° = m 2,2; - curva a settori a 60° = m 2,0; - curva a settori a 45° = m 1,6; - curva a settori a 30° = m 1,4. Il prezzo comprende gli accessori per il collegamento quali rivetti, nastro di tenuta ed il ponteggio fino ad una altezza massima di 4,0 ml. Diametro: D (mm). Spessore: S (mm).
13.24.41.1 | D = 80 S = 0,5. | m | 6.1 | 0.71
13.24.41.2 | D = 100 S = 0,5. | m | 7.7 | 0.88
13.24.41.3 | D = 125 S = 0,5. | m | 9.5 | 1.1
13.24.41.4 | D = 150 S = 0,5. | m | 11.4 | 1.32
13.24.41.5 | D = 200 S = 0,6. | m | 15.9 | 1.84
13.24.41.6 | D = 250 S = 0,6. | m | 20.1 | 2.32
13.24.41.7 | D = 315 S = 0,6. | m | 23.7 | 2.73
13.24.41.8 | D = 350 S = 0,6. | m | 26 | 3
13.24.41.9 | D = 400 S = 0,8. | m | 32.3 | 3.72
13.24.41.10 | D = 450 S = 0,8. | m | 41.9 | 4.83
13.24.41.11 | D = 500 S = 0,8. | m | 49.7 | 5.7
13.24.41.12 | D = 600 S = 0,8. | m | 59 | 6.8
13.24.41.13 | D = 800 S = 1,0. | m | 83 | 9.5
13.24.41.14 | D = 1000 S = 1,0. | m | 104 | 12
13.24.41.15 | D = 1250 S = 1,2. | m | 126 | 14.5
13.24.41.16 | D = 1500 S = 1,2. | m | 174 | 20
13.24.42.0 | CANALIZZAZIONI PER DISTRIBUZIONE ARIA CON CONDOTTI CIRCOLARI SPIROIDALI IN ACCIAIO ZINCATO ISOLATI (A DOPPIA PELLE). Canalizzazioni per la distribuzione dell'aria realizzate con condotti circolari spiroidali in acciaio zincato isolati (a doppia pelle) costituiti da tubo interno, isolamento in lana minerale spessore 25 mm e tubo esterno. Il prezzo comprende gli accessori per il collegamento quali rivetti, nastro di tenuta ed il ponteggio fino ad una altezza massima di 4,0 m rispetto al piano di appoggio. Diametro tubo interno = Di (mm); Spessore tubo interno = Si (mm); Diametro tubo esterno = De (mm); Spessore tubo esterno = Se (mm).
13.24.42.1 | Di = 100 Si = 0,5 De = 150 Se = 0,6. | m | 14 | 1.61
13.24.42.2 | Di = 125 Si = 0,5 De = 175 Se = 0,6. | m | 29.1 | 3.36
13.24.42.3 | Di = 160 Si = 0,5 De = 210 Se = 0,6. | m | 33 | 3.8
13.24.42.4 | Di = 200 Si = 0,6 De = 250 Se = 0,6. | m | 28.7 | 3.31
13.24.42.5 | Di = 250 Si = 0,6 De = 300 Se = 0,6. | m | 53 | 6.1
13.24.42.6 | Di = 315 Si = 0,6 De = 365 Se = 0,6. | m | 67 | 7.8
13.24.42.7 | Di = 350 Si = 0,6 De = 400 Se = 0,8. | m | 83 | 9.5
13.24.42.8 | Di = 400 Si = 0,8 De = 450 Se = 0,8. | m | 91 | 10.5
13.24.42.9 | Di = 450 Si = 0,8 De = 500 Se = 0,8. | m | 103 | 11.9
13.24.42.10 | Di = 500 Si = 0,8 De = 550 Se = 0,8. | m | 126 | 14.5
13.24.42.11 | Di = 550 Si = 0,8 De = 600 Se = 0,8. | m | 140 | 16.1
13.24.42.12 | Di = 600 Si = 0,8 De = 650 Se = 0,8. | m | 160 | 18.5
13.24.42.13 | Di = 700 Si = 0,8 De = 750 Se = 0,8. | m | 210 | 24.3
13.24.42.14 | Di = 800 Si = 1,0 De = 850 Se = 1,0. | m | 242 | 27.9
13.24.42.15 | Di = 1000 Si = 1.0 De = 1050 Se = 1,0. | m | 309 | 35.7
13.24.43.0 | CANALIZZAZIONI PER DISTRIBUZIONE ARIA CON CONDOTTI CIRCOLARI SPIROIDALI IN ACCIAIO ZINCATO ISOLATI (A DOPPIA PELLE). Pezzi speciali per condotti circolari spiroidali in acciaio zincato isolati (a doppia pelle) costruiti secondo le specifiche di cui al codice precedente. I pezzi speciali sono conteggiati a metro lineare equivalente considerando la lunghezza del pezzo speciale misurata lungo l'asse del condotto piu' l'incremento risultante dalla tabella riportata di seguito. Se la lunghezza del pezzo speciale è stata già conteggiata nella lunghezza del condotto, si deve considerare solo l'incremento di cui alla tabella seguente: - derivazione a croce a squadro (90°) (D x D) = m 3,7; - derivazione a croce a squadro (90°) (D x D/2) = m 2,7; - derivazione a croce a squadro (90°) (D x D/4) = m 2,5; - derivazione a croce obliqua (45°) (D x D) = m 6,4; - derivazione a croce obliqua (45°) (D x D/2) = m 3,8; - derivazione a croce obliqua (45°) (D x D/4) = m 3,3; - derivazione a Tee a squadro (90°) (D x D) = m 2,3; - derivazione a Tee a squadro (90°) (D x D/2) = m 1,6; - derivazione a Tee a squadro (90°) (D x D/4) = m 1,4; - derivazione a Tee obliqua (45°) (D x D) = m 4,5; - derivazione a Tee obliqua (45°) (D x D/2) = m 2,8; - derivazione a Tee obliqua (45°) (D x D/4) = m 2,5; - riduzione conica concentrica = m 1,0; - riduzione conica eccentrica = m 4,5; - braga semplice a 180° = m 7,5; - braga semplice a 90° = m 4,5; - curva a settori a 90° = m 2,2; - curva a settori a 60° = m 2,0; - curva a settori a 45° = m 1,6; - curva a settori a 30° = m 1,4. Il prezzo comprende gli accessori per il collegamento quali rivetti, nastro di tenuta ed il ponteggio fino ad una altezza massima di 4,0 ml. Diametro tubo interno = Di (mm); Spessore tubo interno = Si (mm); Diametro tubo esterno = De (mm); Spessore tubo esterno = Se (mm).
13.24.43.1 | Di = 100 Si = 0,5 De = 150 Se = 0,6. | m | 14 | 1.61
13.24.43.2 | Di = 125 Si = 0,5 De = 175 Se = 0,6. | m | 29.1 | 3.36
13.24.43.3 | Di = 160 Si = 0,5 De = 210 Se = 0,6. | m | 33 | 3.8
13.24.43.4 | Di = 200 Si = 0,6 De = 250 Se = 0,6. | m | 40.1 | 4.63
13.24.43.5 | Di = 250 Si = 0,6 De = 300 Se = 0,6. | m | 53 | 6.1
13.24.43.6 | Di = 315 Si = 0,6 De = 365 Se = 0,6. | m | 67 | 7.8
13.24.43.7 | Di = 350 Si = 0,6 De = 400 Se = 0,8. | m | 83 | 9.5
13.24.43.8 | Di = 400 Si = 0,8 De = 450 Se = 0,8. | m | 91 | 10.5
13.24.43.9 | Di = 450 Si = 0,8 De = 500 Se = 0,8. | m | 103 | 11.9
13.24.43.10 | Di = 500 Si = 0,8 De = 550 Se = 0,8. | m | 126 | 14.5
13.24.43.11 | Di = 550 Si = 0,8 De = 600 Se = 0,8. | m | 140 | 16.1
13.24.43.12 | Di = 600 Si = 0,8 De = 650 Se = 0,8. | m | 160 | 18.5
13.24.43.13 | Di = 700 Si = 0,8 De = 750 Se = 0,8. | m | 210 | 24.3
13.24.43.14 | Di = 800 Si = 1,0 De = 850 Se = 1,0. | m | 242 | 27.9
13.24.43.15 | Di = 1000 Si = 1.0 De = 1050 Se = 1,0. | m | 309 | 35.7
13.24.50.0 | CANALIZZAZIONI DI DISTRIBUZIONE ARIA CON CONDOTTI RETTANGOLARI O CIRCOLARI IN ACCIAIO ZINCATO. Canalizzazioni per distribuzione dell'aria a sezione rettangolare o circolare realizzate in acciaio zincato con giunzioni a flangia, comprensive di pezzi speciali, guarnizioni di tenuta, bulloneria. Spessore minimo della lamiera 6/10 di mm per misure del lato max fino a mm 500, 8/10 di mm per misure da mm 501 a mm 1000, 10/10 di mm per misure da mm 1001 in poi. La canalizzazione e' conteggiata per Kg di peso.
13.24.50.1 | Per quantitativi fino ai primi Kg 1000. | kg | 6.8 | 0.79
13.24.50.2 | Per quantitativi oltre i primi Kg 1000. | kg | 5.4 | 0.62
13.24.51.0 | CANALIZZAZIONI PER DISTRIBUZIONE ARIA REALIZZATE CON PANNELLI SANDWICH IN POLIURETANO RIVESTITO CON FOGLIO DI ALLUMINIO. Canalizzazioni per distribuzione dell'aria a sezione rettangolare realizzate con pannelli sandwich in poliuretano esente da CFC, HCFC, HFC e HC di spessore minimo 20 mm, rivestito su entrambe le facce con foglio di alluminio da 80 micron, classe di reazione al fuoco 0-1-0, complete di angolari in alluminio per giunzioni, pezzi speciali quali curve, derivazioni, raccordi, ecc., nastro di finitura, staffaggi e quanto altro necessario alla corretta posa in opera. La canalizzazione è conteggiata per metro quadro di pannello installato.
13.24.51.1 | Per quantitativi fino ai primi 100 mq. | mq | 62 | 7.2
13.24.51.2 | Per quantitativi oltre i primi 100 mq. | mq | 45.2 | 5.2
13.24.51.3 | Quota aggiuntiva per spessore minimo di 30 mm e rivestimento esterno con lamina da 200 micron. | mq | 16.4 | 1.9
13.24.51.4 | Quota aggiuntiva per rivestimento interno con lamina da 200 micron e trattamento interno antibatterico. | mq | 6.7 | 0.78
13.24.51.5 | Quota aggiuntiva per rivestimento interno ed esterno con pellicola anticorrosione in poliestere. | mq | 3.06 | 0.353
13.24.52.0 | CANALIZZAZIONI DI DISTRIBUZIONE ARIA CON CONDOTTI RETTANGOLARI O CIRCOLARI IN ACCIAIO INOX AISI. Canalizzazioni per distribuzione dell'aria a sezione rettangolare o circolare realizzate in acciaio inox AISI 304 o 316 con giunzioni a flangia, comprensive di pezzi speciali, guarnizioni di tenuta, bulloneria. Spessore minimo della lamiera 6/10 di mm per misure del lato max fino a mm 500, 8/10 di mm per misure da mm 501 a mm 1000, 10/10 di mm per misure da mm 1001 in poi. La canalizzazione e' conteggiata per Kg di peso.
13.24.52.1 | Per quantitativi fino ai primi Kg 1000. | kg | 17.9 | 2.06
13.24.52.2 | Per quantitativi oltre i primi Kg 1000. | kg | 12.5 | 1.44
13.24.60 | GIUNTO ANTIVIBRANTE PER CANALIZZAZIONI DI DISTRIBUZIONE ARIA. Giunto antivibrante per canalizzazioni di aria realizzato con 2 flange fra cui è interposto un tessuto flessibile ed impermeabile all'aria con classe di reazione 1 al fuoco. Il giunto è conteggiato per metro lineare del perimetro. | m | 36.6 | 4.22
13.24.61 | PORTINA DI ISPEZIONE PER CANALIZZAZIONI D’ARIA. Portina d'ispezione per canalizzazioni d'aria di dimensioni variabili e comunque fino ad un massimo di cm 60 x 60, realizzata con telaio in profilati di alluminio, pannello di chiusura in lamiera zincata o pannello sandwich, viti o manopole di serraggio per una perfetta tenuta. E' compresa la creazione dell'alloggiamento sulla canalizzazione anch'esso rifinito con telaio d'alluminio, l'onere del fissaggio e quanto altro necessario per dare il manufatto completo e messo in opera. L'opera è conteggiata singolarmente per ciascuna portina. | m | 46.4 | 5.3
13.24.70.0 | VERNICIATURA CON VERNICE EPOSSIDICA DI CANALI, TUBAZIONI, GRIGLIE, BOCCHETTE ED ALTRI APPARECCHI DI DIFFUSIONE ARIA. Verniciatura con vernice epossidica con colore RAL a scelta del committente di superfici metalliche, di canali per la distribuzione dell'aria, di tubazioni, di griglie, di bocchette ed altri apparecchi di diffusione aria. Le superfici in acciaio zincato devono essere preventivamente pulite, sgrassate e preverniciate con aggrappante. Le superfici in acciaio nero devono essere preventivamente pulite e preverniciate con una mano di antiruggine. La verniciatura è conteggiata per metro quadro di superficie nel caso di canalizzazioni e tubazioni, e cadauno quando si tratta di terminali aeraulici.
13.24.70.1 | Superfici e canali distribuzione aria. | mq | 12.6 | 1.45
13.24.70.2 | Tubazioni. | mq | 13.7 | 1.58
13.24.70.3 | Terminali aeraulici quali bocchette, griglie, diffusori. | cad | 29.1 | 3.36
13.24.80.0 | BOCCHETTA IN ALLUMINIO CON DOPPIO ORDINE DI ALETTE REGOLABILI. Bocchetta in alluminio con doppio ordine di alette regolabili, dimensioni max L x H = mm 1000 x mm 400, conteggiata per dmq di superficie frontale lorda (i valori fra parentesi indicano le dimensioni in mm della bocchetta di riferimento).
13.24.80.1 | Fino a 2,5 dmq (200 x 100). | dmq | 26.4 | 2.87
13.24.80.2 | Da 2,5 a 5,5 dmq (300 x 160). | dmq | 8.8 | 0.96
13.24.80.3 | Da 5,5 a 8,5 dmq (400 x 200). | dmq | 7.7 | 0.83
13.24.80.4 | Da 8,5 dmq in poi (500 x 200). | dmq | 7.5 | 0.81
13.24.90.0 | BOCCHETTA IN ALLUMINIO CON DOPPIO ORDINE DI ALETTE REGOLABILI E SERRANDA DI TARATURA. Bocchetta in alluminio con doppio ordine di alette regolabili, dimensioni max L x H = mm 1000 x mm 400, completa di serranda di taratura, conteggiata per dmq di superficie frontale lorda (i valori fra parentesi indicano le dimensioni in mm della bocchetta di riferimento).
13.24.90.1 | Fino a 2,5 dmq (200 x 100). | dmq | 23.6 | 2.56
13.24.90.2 | Da 2,5 a 5,5 dmq (300 x 160). | dmq | 13.9 | 1.51
13.24.90.3 | Da 5,5 a 8,5 dmq (400 x 200) | dmq | 11.1 | 1.2
13.24.90.4 | Da 8,5 dmq in poi (500 x 200). | dmq | 10.3 | 1.11
13.24.100.0 | BOCCHETTA IN ALLUMINIO CON ALETTE FISSE ORIZZONTALI INCLINATE. Bocchetta in alluminio con alette fisse orizzontali inclinate a 40 gradi, dimensioni max L x H = mm 1000 x mm 400, conteggiata per dmq di superficie frontale lorda (i valori fra parentesi indicano le dimensioni in mm della bocchetta di riferimento).
13.24.100.1 | Fino a 2,5 dmq (200 x 100). | dmq | 14.2 | 1.54
13.24.100.2 | Da 2,5 a 5,5 dmq (300 x 160). | dmq | 8 | 0.87
13.24.100.3 | Da 5,5 a 8,5 dmq (400 x 200). | dmq | 6.1 | 0.66
13.24.100.4 | Da 8,5 dmq in poi (500 x 200). | dmq | 5.6 | 0.61
13.24.110.0 | BOCCHETTA DI TRANSITO IN ALLUMINIO PER MONTAGGIO SU PORTA, COMPLETA DI CONTROCORNICE. Bocchetta di transito in alluminio per montaggio su porta, dimensioni max L x H = mm 600 x mm 400, completa di controcornice, conteggiata per dmq di superficie frontale lorda (i valori fra parentesi indicano le dimensioni in mm della bocchetta di riferimento).
13.24.110.1 | Fino a 5,5 dmq (300 x 160). | dmq | 14.4 | 1.56
13.24.110.2 | Da 5,5 a 8,5 dmq (500 x 160). | dmq | 11.1 | 1.2
13.24.110.3 | Da 8,5 a 12,5 dmq (600 x 200). | dmq | 9 | 0.98
13.24.110.4 | Da 12,5 dmq in poi (600 x 300). | dmq | 7.9 | 0.85
13.24.120.0 | BOCCHETTA IN ALLUMINIO CON BARRE ORIZZONTALI FISSE ED ALETTE VERTICALI POSTERIORI REGOLABILI. Bocchetta in alluminio con barre orizzontali fisse inclinate a 0 gradi oppure a 15 gradi, dimensioni max L x H = mm 1500 x mm 200, completa di alette posteriori verticali orientabili, conteggiata per dmq di superficie frontale lorda (i valori fra parentesi indicano le dimensioni in mm della bocchetta di riferimento).
13.24.120.1 | Fino a 2,5 dmq (200 x 100). | dmq | 27.5 | 2.98
13.24.120.2 | Da 2,5 a 5,5 dmq (300 x 125). | dmq | 20 | 2.17
13.24.120.3 | Da 5,5 a 8,5 dmq (400 x 200). | dmq | 16.2 | 1.75
13.24.120.4 | Da 8,5 dmq in poi (500 x 200). | dmq | 14.6 | 1.59
13.24.130.0 | BOCCHETTA IN ALLUMINIO CON BARRE ORIZZONTALI FISSE, ALETTE VERTICALI POSTERIORI REGOLABILI E SERRANDA DI TARATURA. Bocchetta in alluminio con barre orizzontali fisse inclinate a 0 gradi oppure a 15 gradi, dimensioni max L x H = mm 1500 x mm 200, completa di alette posteriori verticali orientabili e serranda di taratura, conteggiata per dmq di superficie frontale lorda (i valori fra parentesi indicano le dimensioni in mm della bocchetta di riferimento).
13.24.130.1 | Fino a 2,5 dmq (200 x 100). | dmq | 34.7 | 3.77
13.24.130.2 | Da 2,5 a 5,5 dmq (300 x 125). | dmq | 25.1 | 2.72
13.24.130.3 | Da 5,5 a 8,5 dmq (400 x 200). | dmq | 19.2 | 2.08
13.24.130.4 | Da 8,5 dmq in poi (500 x 200). | dmq | 17.1 | 1.86
13.24.140.0 | BOCCHETTA LINEARE IN ALLUMINIO CON BARRE ORIZZONTALI FISSE ED ALETTE VERTICALI POSTERIORI REGOLABILI. Bocchetta lineare in alluminio con barre orizzontali fisse inclinate a 0 gradi oppure a 15 gradi, completa di alette posteriori verticali orientabili, conteggiata per metro lineare. Altezza bocchetta: H (mm).
13.24.140.1 | H = 80 mm. | m | 118 | 12.8
13.24.140.2 | H = 100 mm. | m | 132 | 14.3
13.24.140.3 | H = 125 mm. | m | 155 | 16.9
13.24.140.4 | H = 160 mm. | m | 204 | 22.2
13.24.140.5 | H = 200 mm. | m | 212 | 23.1
13.24.140.6 | H = 300 mm. | m | 347 | 37.7
13.24.150.0 | BOCCHETTA LINEARE IN ALLUMINIO CON BARRE ORIZZONTALI FISSE, ALETTE VERTICALI POSTERIORI REGOLABILI E SERRANDA TARATURA. Bocchetta lineare in alluminio con barre orizzontali fisse inclinate a 0 gradi oppure a 15 gradi, completa di alette posteriori verticali regolabili, e serranda di taratura, conteggiata per metro lineare. Altezza bocchetta: H (mm).
13.24.150.1 | H = 80 mm. | m | 168 | 18.2
13.24.150.2 | H = 100 mm. | m | 188 | 20.4
13.24.150.3 | H = 125 mm. | m | 205 | 22.3
13.24.150.4 | H = 160 mm. | m | 268 | 29.1
13.24.150.5 | H = 200 mm. | m | 289 | 31.4
13.24.150.6 | H = 300 mm. | m | 407 | 44.2
13.24.160.0 | BOCCHETTA IN ALLUMINIO DI PASSAGGIO ARIA DEL TIPO PEDONABILE A BARRE ORIZZONTALI FISSE. Bocchetta di passaggio aria in alluminio del tipo pedonabile a barre orizzontali fisse, conteggiata per dmq di superficie frontale lorda. Come accessori possono essere forniti la serranda di taratura ed il cestello raccogli polvere
13.24.160.1 | Bocchetta con griglia e controtelaio. | dmq | 17.7 | 1.92
13.24.160.2 | Serranda di taratura. | dmq | 6.8 | 0.74
13.24.160.3 | Cestello raccogli polvere. | dmq | 8.8 | 0.96
13.24.170.0 | BOCCHETTA IN ACCIAIO VERNICIATO CON DOPPIO ORDINE DI ALETTE REGOLABILI. Bocchetta in acciaio verniciato con doppio ordine di alette regolabili, dimensioni max L x H = mm 1000 x mm 400, conteggiata per dmq di superficie frontale lorda (i valori fra parentesi indicano le dimensioni in mm della bocchetta di riferimento).
13.24.170.1 | Fino a 2,5 dmq (200 x 100). | dmq | 11.3 | 1.23
13.24.170.2 | Da 2,5 a 5,5 dmq (300 x 160). | dmq | 7 | 0.76
13.24.170.3 | Da 5,5 a 8,5 dmq (400 x 200). | dmq | 5.6 | 0.61
13.24.170.4 | Da 8,5 dmq in poi (500 x 200). | dmq | 5.3 | 0.57
13.24.180.0 | BOCCHETTA IN ACCIAIO VERNICIATO CON DOPPIO ORDINE DI ALETTE REGOLABILI E SERRANDA DI TARATURA. Bocchetta in acciaio verniciato con doppio ordine di alette regolabili, dimensioni max L x H = mm 1000 x mm 400, completa di serranda di taratura, conteggiata per dmq di superficie frontale lorda (i valori fra parentesi indicano le dimensioni in mm della bocchetta di riferimento).
13.24.180.1 | Fino a 2,5 dmq (200 x 100). | dmq | 19.1 | 2.07
13.24.180.2 | Da 2,5 a 5,5 dmq (300 x 160). | dmq | 11.3 | 1.23
13.24.180.3 | Da 5,5 a 8,5 dmq (400 x 200). | dmq | 8.4 | 0.91
13.24.180.4 | Da 8,5 dmq in poi (500 x 200). | dmq | 8.2 | 0.89
13.24.190.0 | BOCCHETTA IN ACCIAIO VERNICIATO CON ALETTE FISSE ORIZZONTALI INCLINATE. Bocchetta in acciaio verniciato con alette fisse orizzontali inclinate a 40 gradi, dimensioni max L x H = mm 1000 x mm 400, conteggiata per dmq di superficie frontale lorda (i valori fra parentesi indicano le dimensioni in mm della bocchetta di riferimento).
13.24.190.1 | Fino a 2,5 dmq (200 x 100). | dmq | 11.2 | 1.21
13.24.190.2 | Da 2,5 a 5,5 dmq (300 x 160). | dmq | 6.8 | 0.74
13.24.190.3 | Da 5,5 a 8,5 dmq (400 x 200). | dmq | 5.1 | 0.55
13.24.190.4 | Da 8,5 dmq in poi (500 x 200). | dmq | 4.61 | 0.5
13.24.200.0 | BOCCHETTA IN ACCIAIO PER GRANDI PORTATE CON DOPPIO ORDINE DI ALETTE REGOLABILI. Bocchetta in acciaio zincato per grandi portate con doppio ordine di alette regolabili del tipo a profilo alare, dimensioni max L x H = mm 1200 x mm 600, conteggiate per dmq di superficie frontale lorda (i valori fra parentesi indicano le dimensioni in mm della bocchetta di riferimento).
13.24.200.1 | Fino a 12,5 dmq (500 x 200). | dmq | 6 | 0.65
13.24.200.2 | Da 12,5 a 20,0 dmq (500 x 300). | dmq | 5.2 | 0.56
13.24.200.3 | Da 20,0 a 30,0 dmq (600 x 400). | dmq | 4.35 | 0.472
13.24.200.4 | Da 30,0 dmq in poi (800 x 600). | dmq | 3.39 | 0.368
13.24.210.0 | BOCCHETTA DI TRANSITO IN ACCIAIO PER MONTAGGIO SU PORTA, COMPLETA DI CONTROCORNICE. Bocchetta di transito in acciaio verniciato per montaggio su porta, dimensioni max L x H = mm 600 x mm 300, completa di controcornice, conteggiata per dmq di superficie frontale lorda (i valori fra parentesi indicano le dimensioni in mm della bocchetta di riferimento).
13.24.210.1 | Fino a 5,5 dmq (300 x 150). | dmq | 14.6 | 1.59
13.24.210.2 | Da 5,5 a 8,5 dmq (500 x 150). | dmq | 10.8 | 1.17
13.24.210.3 | Da 8,5 a 12,5 dmq (600 x 200). | dmq | 9.2 | 1
13.24.210.4 | Da 12,5 dmq in poi (600 x 300). | dmq | 8 | 0.87
13.24.220.0 | BOCCHETTA IN ACCIAIO PER CANALI CIRCOLARI CON DOPPIO ORDINE DI ALETTE REGOLABILI. Bocchetta in acciaio verniciato per canali circolari con doppio ordine di alette regolabili, dimensioni max L x H = mm 1000 x mm 400, conteggiata per dmq di superficie frontale lorda (i valori fra parentesi indicano le dimensioni in mm della bocchetta di riferimento).
13.24.220.1 | Fino a 2,5 dmq (200 x 100). | dmq | 11.7 | 1.27
13.24.220.2 | Da 2,5 a 5,5 dmq (300 x 160). | dmq | 7 | 0.76
13.24.220.3 | Da 5,5 a 8,5 dmq (400 x 200). | dmq | 5.4 | 0.58
13.24.220.4 | Da 8,5 dmq in poi (500 x 200). | dmq | 5 | 0.54
13.24.230.0 | BOCCHETTA IN ACCIAIO PER CANALI CIRCOLARI CON DOPPIO ORDINE DI ALETTE REGOLABILI E SERRANDA DI TARATURA. Bocchetta in acciaio verniciato per canali circolari con doppio ordine di alette regolabili, dimensioni max L x H = mm 1000 x mm 400, completa di serranda captatrice, conteggiata per dmq di superficie frontale lorda (i valori fra parentesi indicano le dimensioni in mm della bocchetta di riferimento).
13.24.230.1 | Fino a 2,5 dmq (200 x 100). | dmq | 19.1 | 2.07
13.24.230.2 | Da 2,5 dmq a 5,5 dmq (300 x 160). | dmq | 11.3 | 1.23
13.24.230.3 | Da 5,5 dmq a 8,5 dmq (400 x 200). | dmq | 8.2 | 0.89
13.24.230.4 | Da 8,5 dmq in poi (500 x 200). | dmq | 8 | 0.87
13.24.240.0 | DIFFUSORE CIRCOLARE IN ALLUMINIO A CONI REGOLABILI PER MONTAGGIO A SOFFITTO. Diffusore circolare in alluminio a coni regolabili per montaggio a soffitto o su condotte a vista.
13.24.240.1 | Diametro collare mm 150. Portata indicativa di confort 300 mc/h. | cad | 64 | 7
13.24.240.2 | Diametro collare mm 200. Portata indicativa di confort 400 mc/h. | cad | 82 | 8.9
13.24.240.3 | Diametro collare mm 250. Portata indicativa di confort 650 mc/h. | cad | 94 | 10.2
13.24.240.4 | Diametro collare mm 315. Portata indicativa di confort 900 mc/h. | cad | 119 | 12.9
13.24.240.5 | Diametro collare mm 350. Portata indicativa di confort 1200 mc/h. | cad | 142 | 15.4
13.24.240.6 | Diametro collare mm 400. Portata indicativa di confort 1700 mc/h. | cad | 210 | 22.8
13.24.240.7 | Diametro collare mm 450. Portata indicativa di confort 1900 mc/h. | cad | 268 | 29.1
13.24.240.8 | Diametro collare mm 500. Portata indicativa di confort 2200 mc/h. | cad | 298 | 32.4
13.24.240.9 | Diametro collare mm 600. Portata indicativa di confort 3000 mc/h. | cad | 477 | 52
13.24.250.0 | DIFFUSORE CIRCOLARE IN ALLUMINIO A CONI REGOLABILI PER MONTAGGIO A SOFFITTO, COMPLETO DI SERRANDA DI TARATURA. Diffusore circolare in alluminio a coni regolabili per montaggio a soffitto o su condotte a vista, completo di serranda di taratura ed equalizzatore.
13.24.250.1 | Diametro collare mm 150. Portata indicativa di confort 300 mc/h. | cad | 97 | 10.6
13.24.250.2 | Diametro collare mm 200. Portata indicativa di confort 400 mc/h. | cad | 127 | 13.8
13.24.250.3 | Diametro collare mm 250. Portata indicativa di confort 650 mc/h. | cad | 139 | 15.1
13.24.250.4 | Diametro collare mm 315. Portata indicativa di confort 900 mc/h. | cad | 127 | 13.8
13.24.250.5 | Diametro collare mm 350. Portata indicativa di confort 1200 mc/h. | cad | 197 | 21.4
13.24.250.6 | Diametro collare mm 400. Portata indicativa di confort 1700 mc/h. | cad | 272 | 29.5
13.24.250.7 | Diametro collare mm 450. Portata indicativa di confort 1900 mc/h. | cad | 345 | 37.4
13.24.250.8 | Diametro collare mm 500. Portata indicativa di confort 2200 mc/h. | cad | 388 | 42.1
13.24.250.9 | Diametro collare mm 600. Portata indicativa di confort 3000 mc/h. | cad | 600 | 65
13.24.260.0 | DIFFUSORE CIRCOLARE IN ACCIAIO A CONI FISSI PER MONTAGGIO A SOFFITTO. Diffusore circolare in acciaio a coni fissi di colore bianco RAL 9010 completo di anello di fissaggio per montaggio a soffitto o su condotte a vista.
13.24.260.1 | Diametro collare mm 160. Portata indicativa di confort 250 mc/h. | cad | 41.2 | 4.48
13.24.260.2 | Diametro collare mm 200. Portata indicativa di confort 450 mc/h. | cad | 49.5 | 5.4
13.24.260.3 | Diametro collare mm 250. Portata indicativa di confort 600 mc/h. | cad | 56 | 6.1
13.24.260.4 | Diametro collare mm 315. Portata indicativa di confort 900 mc/h. | cad | 70 | 7.6
13.24.260.5 | Diametro collare mm 350. Portata indicativa di confort 1200 mc/h. | cad | 84 | 9.1
13.24.270.0 | DIFFUSORE CIRCOLARE IN ACCIAIO A CONI FISSI PER MONTAGGIO A SOFFITTO, COMPLETA DI SERRANDA DI TARATURA. Diffusore circolare in acciaio a coni fissi per montaggio a soffitto o su condotte a vista, completo di serranda di taratura.
13.24.270.1 | Diametro collare mm 150. Portata indicativa di confort 250 mc/h. | cad | 63 | 6.9
13.24.270.2 | Diametro collare mm 200. Portata indicativa di confort 450 mc/h. | cad | 70 | 7.6
13.24.270.3 | Diametro collare mm 250. Portata indicativa di confort 600 mc/h. | cad | 82 | 8.9
13.24.270.4 | Diametro collare mm 300. Portata indicativa di confort 900 mc/h. | cad | 104 | 11.2
13.24.270.5 | Diametro collare mm 350. Portata indicativa di confort 1200 mc/h. | cad | 126 | 13.7
13.24.280.0 | DIFFUSORE QUADRATO IN ALLUMINIO PER MONTAGGIO A SOFFITTO, FLUSSO D'ARIA IN 1, 2, 3 O 4 DIREZIONI. Diffusore quadrato in alluminio per montaggio a soffitto con possibilità di inviare l'aria in 1, 2, 3 o 4 direzioni.
13.24.280.1 | Collare mm 150 x mm 150. Portata indicativa di confort 250 mc/h. | cad | 99 | 10.8
13.24.280.2 | Collare mm 225 x mm 225. Portata indicativa di confort 400 mc/h. | cad | 127 | 13.8
13.24.280.3 | Collare mm 300 x mm 300. Portata indicativa di confort 600 mc/h. | cad | 161 | 17.4
13.24.280.4 | Collare mm 375 x mm 375. Portata indicativa di confort 800 mc/h. | cad | 192 | 20.8
13.24.280.5 | Collare mm 450 x mm 450. Portata indicativa di confort 1200 mc/h. | cad | 207 | 22.5
13.24.280.6 | Collare mm 525 x mm 525. Portata indicativa di confort 1400 mc/h. | cad | 260 | 28.2
13.24.280.7 | Collare mm 600 x mm 600. Portata indicativa di confort 1800 mc/h. | cad | 305 | 33.1
13.24.290.0 | DIFFUSORE QUADRATO IN ALLUMINIO PER MONTAGGIO A SOFFITTO CON SERRANDA TARATURA, FLUSSO D'ARIA IN 1, 2, 3 O 4 DIREZIONI. Diffusore quadrato in alluminio per montaggio a soffitto, completo di serranda di taratura, con possibilità di inviare l'aria in 1, 2, 3 o 4 direzioni.
13.24.290.1 | Collare mm 150 x mm 150. Portata indicativa di confort 200 mc/h. | cad | 119 | 12.9
13.24.290.2 | Collare mm 225 x mm 225. Portata indicativa di confort 400 mc/h. | cad | 155 | 16.9
13.24.290.3 | Collare mm 300 x mm 300. Portata indicativa di confort 600 mc/h. | cad | 193 | 20.9
13.24.290.4 | Collare mm 375 x mm 375. Portata indicativa di confort 800 mc/h. | cad | 231 | 25.1
13.24.290.5 | Collare mm 450 x mm 450. Portata indicativa di confort 1200 mc/h. | cad | 254 | 27.5
13.24.290.6 | Collare mm 525 x mm 525. Portata indicativa di confort 1400 mc/h. | cad | 322 | 35
13.24.290.7 | Collare mm 600 x mm 600. Portata indicativa di confort 1800 mc/h. | cad | 372 | 40.4
13.24.291.0 | DIFFUSORE A GETTO ELICOIDALE IN ESECUZIONE QUADRATA CON CAMERA DI RACCORDO ED EQUALIZZATORE. Diffusore a getto elicoidale in esecuzione quadrata costituito da piastra frontale colore bianco RAL 9010 con guarnizione a tenuta lungo il perimetro, fissaggio con viti, alette deflettrici in plastica, di colore nero, girevoli, disposte in cerchio, completo di camera di raccordo in lamiera di acciaio zincato con equalizzatore, attacco laterale con serranda regolabile.
13.24.291.1 | Grandezza 300. Portata indicativa di confort 250 mc/h. | cad | 186 | 20.1
13.24.291.2 | Grandezza 400. Portata indicativa di confort 400 mc/h. | cad | 193 | 20.9
13.24.291.3 | Grandezza 500. Portata indicativa di confort 600 mc/h. | cad | 249 | 27
13.24.291.4 | Grandezza 600. Portata indicativa di confort 800 mc/h. | cad | 270 | 29.3
13.24.291.5 | Grandezza 800. Portata indicativa di confort 1000 mc/h. | cad | 526 | 57
13.24.292.0 | DIFFUSORE CIRCOLARE AD ALTA INDUZIONE AD EFFETTO ELICOIDALE, GEOMETRIA FISSA. Diffusore circolare ad alta induzione ad effetto elicoidale, geometria fissa, in acciaio colore bianco RAL 9010, particolarmente indicato per installazione a soffitto. E' escluso il plenum di raccordo e la serranda di taratura. Diametro del collo: D (mm). Portata indicativa di confort: Q (mc/h).
13.24.292.1 | D = 125 Q = 100. | cad | 74 | 8
13.24.292.2 | D = 160 Q = 200. | cad | 84 | 9.1
13.24.292.3 | D = 200 Q = 300. | cad | 107 | 11.6
13.24.292.4 | D = 250 Q = 400. | cad | 141 | 15.3
13.24.292.5 | D = 315 Q = 600. | cad | 172 | 18.7
13.24.293.0 | DIFFUSORE CIRCOLARE A CONI FISSI IN ACCIAIO INTEGRATO SU FLANGIA DI FORMA QUADRATA PER INSERIMENTO IN CONTROSOFFITTI. Diffusore circolare a coni fissi in acciaio verniciato di colore bianco RAL 9010 integrato su flangia di forma quadrata in acciaio colore bianco, dimensione 600 x 600 mm, particolarmente indicato per inserimento su controsoffitto a pannelli quadrati di pari dimensione. E' escluso il plenum di raccordo e la serranda di taratura. Diametro del collo: D (mm). Portata indicativa di confort: Q (mc/h).
13.24.293.1 | D = 160 Q = 250. | cad | 162 | 17.5
13.24.293.2 | D = 200 Q = 400. | cad | 180 | 19.6
13.24.293.3 | D = 250 Q = 700. | cad | 206 | 22.4
13.24.293.4 | D = 315 Q = 900. | cad | 247 | 26.8
13.24.294.0 | DIFFUSORE CIRCOLARE AD EFFETTO ELICOIDALE INTEGRATO SU FLANGIA DI FORMA QUADRATA PER INSERIMENTO IN CONTROSOFFITTI. Diffusore circolare ad effetto elicoidale in acciaio verniciato di colore bianco RAL 9010 integrato su flangia di forma quadrata in acciaio colore bianco dimensione 600 x 600 mm, particolarmente indicato per inserimento su controsoffitto a pannelli quadrati di pari dimensione. E' escluso il plenum di raccordo e la serranda di taratura. Diametro del collo: D (mm). Portata indicativa di confort: Q (mc/h).
13.24.294.1 | D = 160 Q = 150. | cad | 129 | 13.9
13.24.294.2 | D = 200 Q = 300. | cad | 147 | 16
13.24.294.3 | D = 250 Q = 450. | cad | 167 | 18.1
13.24.294.4 | D = 315 Q = 600. | cad | 192 | 20.8
13.24.295.0 | DIFFUSORE IN ALLUMINIO DEL TIPO A PLAFONIERA DI FORMA CIRCOLARE O QUADRATA, PER INSTALLAZIONE A SOFFITTO. Diffusore in alluminio del tipo a plafoniera di forma circolare o quadrata, di colore bianco, RAL 9010, per installazione a soffitto, indicato sia per la immissione che per la ripresa. E' escluso il plenum di raccordo e la serranda di taratura. Diametro del collo: D (mm). Portata indicativa di confort: Q (mc/h).
13.24.295.1 | D = 100 Q = 150. | cad | 133 | 14.4
13.24.295.2 | D = 125 Q = 200. | cad | 152 | 16.5
13.24.295.3 | D = 160 Q = 250. | cad | 186 | 20.1
13.24.295.4 | D = 200 Q = 350. | cad | 211 | 22.9
13.24.295.5 | D = 250 Q = 500. | cad | 249 | 27
13.24.295.6 | D = 315 Q = 700. | cad | 306 | 33.2
13.24.296.0 | DIFFUSORE A DISTRIBUZIONE RIPARTITA IN LAMIERA DI ACCIAIO FORELLINATA. Diffusore a distribuzione ripartita in lamiera di acciaio forellinata, di colore bianco, RAL 9010, completo di sezione di raccordo in acciaio zincato non coibentato, indicato sia per la immissione che la ripresa. E' esclusa la serranda di regolazione da installare sul condotto di alimentazione. Diametro del collo: D (mm). Portata indicativa di confort: Q (mc/h).
13.24.296.1 | D = 160 Q = 250. | cad | 124 | 13.5
13.24.296.2 | D = 200 Q = 350. | cad | 147 | 16
13.24.296.3 | D = 250 Q = 600. | cad | 184 | 20
13.24.296.4 | D = 315 Q = 800. | cad | 198 | 21.5
13.24.297.0 | ACCESSORI PER DIFFUSORI AD ALTA INDUZIONE AD EFFETTO ELICOIDALE. Accessorio per diffusori ad alta induzione ad effetto elicoidale costituito da serranda di regolazione a settori multipli in acciaio, a movimento contrapposto per installazione sul condotto di alimentazione o sul diffusore. Diametro diffusore: D (mm).
13.24.297.1 | D = 160. | cad | 49.5 | 5.4
13.24.297.2 | D = 200. | cad | 60 | 6.5
13.24.297.3 | D = 250. | cad | 68 | 7.4
13.24.297.4 | D = 315. | cad | 75 | 8.1
13.24.298.0 | PLENUM DI RACCORDO FRA CONDOTTO DI ALIMENTAZIONE E TERMINALE. Accessorio per terminali aeraulici di vario tipo costituito da plenum di raccordo fra condotto di alimentazione e terminale, in accaio zincato di forma prismatica, coibentato esternamente, con attacco circolare posteriore o laterale. Larghezza e lunghezza massima: L (mm). Altezza massima: H (mm).
13.24.298.1 | L = 400 H = 250. | cad | 93 | 10.1
13.24.298.2 | L = 400 H = 400. | cad | 116 | 12.6
13.24.298.3 | L = 800 H = 250. | cad | 136 | 14.7
13.24.298.4 | L = 800 H = 400. | cad | 151 | 16.4
13.24.300.0 | DIFFUSORE CIRCOLARE IN ACCIAIO A GEOMETRIA VARIABILE PER LANCIO ARIA DA NOTEVOLE ALTEZZA. Diffusore circolare a geometria variabile a getto elicoidale costituito da corpo cilindrico in acciaio zincato ed alette radiali ad inclinazione variabile, particolarmente indicato per lanciare aria da notevole altezza, predisposto per essere motorizzato e variare automaticamente l'inclinazione delle alette in funzione della temperatura di mandata dell'aria.
13.24.300.1 | Diametro = mm 250 con comando manuale. | cad | 330 | 35.8
13.24.300.2 | Diametro = mm 315 con comando manuale. | cad | 432 | 46.9
13.24.300.3 | Diametro = mm 400 con comando manuale. | cad | 541 | 59
13.24.300.4 | Diametro = mm 500 con comando manuale. | cad | 658 | 71
13.24.300.5 | Diametro = mm 630 con comando manuale. | cad | 800 | 87
13.24.300.6 | Diametro = mm 250 con comando motorizzato elettrico. | cad | 1970 | 214
13.24.300.7 | Diametro = mm 315 con comando motorizzato elettrico. | cad | 2085 | 226
13.24.300.8 | Diametro = mm 400 con comando motorizzato elettrico. | cad | 2242 | 243
13.24.300.9 | Diametro = mm 500 con comando motorizzato elettrico. | cad | 2515 | 273
13.24.300.10 | Diametro = mm 630 con comando motorizzato elettrico. | cad | 2671 | 290
13.24.310.0 | ACCESSORI PER DIFFUSORI CIRCOLARI IN ACCIAIO A GEOMETRIA VARIABILE. Accessori per diffusori circolari a geometria variabile a getto elicoidale costituiti da una griglia equalizzatrice idonea a bilanciare le perdite di carico e dalla griglia di protezione necessaria quando si deve proteggere il diffusore da qualsiasi colpo.
13.24.310.1 | Griglia equalizzatrice per diffusore D 250. | cad | 64 | 7
13.24.310.2 | Griglia equalizzatrice per diffusore D 315. | cad | 70 | 7.6
13.24.310.3 | Griglia equalizzatrice per diffusore D 400. | cad | 78 | 8.4
13.24.310.4 | Griglia equalizzatrice per diffusore D 500. | cad | 87 | 9.4
13.24.310.5 | Griglia equalizzatrice per diffusore D 630. | cad | 93 | 10.1
13.24.310.6 | Griglia di protezione per diffusore D 250. | cad | 205 | 22.3
13.24.310.7 | Griglia di protezione per diffusore D 315. | cad | 234 | 25.4
13.24.310.8 | Griglia di protezione per diffusore D 400. | cad | 260 | 28.2
13.24.310.9 | Griglia di protezione per diffusore D 500. | cad | 304 | 32.9
13.24.310.10 | Griglia di protezione per diffusore D 630. | cad | 335 | 36.3
13.24.320.0 | DIFFUSORE LINEARE IN ALLUMINIO PER ASPIRAZIONE DEL TIPO A FERITOIA COMPLETO DI PLENUM DISTRIBUZIONE. Diffusore lineare in alluminio per aspirazione del tipo a feritoia, lunghezza max mm 2000, completo di plenum di distribuzione, conteggiato per metro lineare.
13.24.320.1 | Con 1 feritoia. | m | 133 | 14.4
13.24.320.2 | Con 2 feritoie. | m | 215 | 23.3
13.24.320.3 | Con 3 feritoie. | m | 193 | 20.9
13.24.320.4 | Con 4 feritoie. | m | 231 | 25.1
13.24.330.0 | DIFFUSORE LINEARE IN ALLUMINIO PER MANDATA DEL TIPO A FERITOIA COMPLETO DI DEFLETTORE, SERRANDA E PLENUM DISTRIBUZIONE. Diffusore lineare in alluminio per mandata del tipo a feritoia, lunghezza max mm 2000, completo di deflettore, serrandina e plenum di distribuzione, conteggiato per metro lineare.
13.24.330.1 | Con 1 feritoia. | m | 148 | 16.1
13.24.330.2 | Con 2 feritoie. | m | 201 | 21.8
13.24.330.3 | Con 3 feritoie. | m | 259 | 28.1
13.24.330.4 | Con 4 feritoie. | m | 313 | 34
13.24.340.0 | DIFFUSORE CIRCOLARE DA PAVIMENTO PER LOCALI CON PAVIMENTO GALLEGGIANTE. Diffusore da pavimento particolarmente indicato per immettere aria in locali dotati di pavimento galleggiante. Il diffusore, realizzato in policarbonato, è completo di cestello raccogli polvere, serranda di regolazione ed anello di tenuta sul pavimento. Come accessorio può essere fornito il plenum di raccordo a canale circolare per ciascun diffusore. Diametro nominale del diffusore: D (mm). Portata d'aria min/max: P (mc/h).
13.24.340.1 | Diametro = 150 P = 20/50. | cad | 121 | 13.2
13.24.340.2 | Diametro = 200 P = 50/120. | cad | 238 | 25.9
13.24.340.3 | Plenum per diffusore D = 150. | cad | 114 | 12.4
13.24.340.4 | Plenum per diffusore D = 200. | cad | 158 | 17.1
13.24.350.0 | UGELLO A LUNGA GITTATA IN ALLUMINIO PER LANCIO ARIA IN GRANDI AMBIENTI. Ugello a lunga gittata per lancio aria, particolarmente indicato per immettere aria in locali a grande altezza dove è richiesto un livello di rumorosità contenuto. L'ugello è costituito da un corpo in alluminio orientabile che può essere collegato direttamente al canale oppure ad un condotto flessibile. Diametro ugello: D (mm). Lunghezza massima del lancio: L (m). Portata d'aria min/max: P (mc/h).
13.24.350.1 | Diametro = 100 L = 17 P = 100/250. | cad | 246 | 26.6
13.24.350.2 | Diametro = 150 L = 25 P = 250/350. | cad | 285 | 30.9
13.24.350.3 | Diametro = 200 L = 30 P = 350/600. | cad | 368 | 39.9
13.24.350.4 | Diametro = 315 L = 30 P = 600/900. | cad | 445 | 48.2
13.24.350.5 | Diametro = 400 L = 40 P = 900/1500. | cad | 602 | 65
13.24.360.0 | VALVOLA REGOLABILE DI ESTRAZIONE ARIA IN PLASTICA BIANCA PER COLLEGAMENTO A RACCORDO CIRCOLARE. Valvola di ventilazione per l'estrazione dell'aria viziata dai locali normalmente destinati a servizi, realizzata in polipropilene bianco ed antistatico con collarino di fissaggio e vite di regolazione portata aria.
13.24.360.1 | Collare D = 80 mm. | cad | 23.2 | 2.52
13.24.360.2 | Collare D = 100 mm. | cad | 26.1 | 2.83
13.24.360.3 | Collare D = 150 mm. | cad | 40.8 | 4.43
13.24.370.0 | DIFFUSORE A SOFFITTO CON CASSONE PORTAFILTRO E FILTRO ASSOLUTO, IDONEO PER CAMERE BIANCHE, SALE OPERATORIE E SIMILI. Cassone filtrante a soffitto per camere bianche e sale operatorie, costituito da contenitore stagno con raccordo circolare, filtro assoluto HEPA con efficienza di 99,99% DOP, diffusore multidirezionale o forellato in alluminio. Dimensioni esterne del diffusore: LxH (mm). Diametro raccordo circolare: D (mm). Portata d'aria nominale: Q (mc/h).
13.24.370.1 | LxH=435x435 D=150 Q=230. | cad | 642 | 70
13.24.370.2 | LxH=587x587 D=180 Q= 570. | cad | 771 | 84
13.24.370.3 | LxH=740x740 D=250 Q=1050. | cad | 986 | 107
13.24.380.0 | SERRANDA CAPTATRICE AD ALETTE MULTIPLE PER CAPTARE E REGOLARE LA PORTATA D'ARIA SU BOCCHETTE. Serranda captatrice ad alette multiple in acciaio zincato, idonea per captare e regolare la portata di aria su bocchette, dimensioni max L x H = mm 1000 x mm 400, conteggiata per dmq di superficie frontale lorda (i valori fra parentesi indicano le dimensioni in mm della serranda di riferimento).
13.24.380.1 | Fino a 2,5 dmq (200 x 100). | dmq | 8.8 | 0.96
13.24.380.2 | Da 2,5 a 5,5 dmq (300 x 160). | dmq | 5.6 | 0.61
13.24.380.3 | Da 5,5 a 8,5 dmq (400 x 200). | dmq | 3.99 | 0.433
13.24.380.4 | Da 8,5 dmq in poi (500 x 200). | dmq | 3.71 | 0.403
13.24.390.0 | SERRANDA DI SOVRAPPRESSIONE CON TELAIO IN ACCIAIO ZINCATO ED ALETTE IN ALLUMINIO. Serranda di sovrappressione rettangolare con telaio in acciaio zincato ed alette in alluminio per montaggio a parete oppure a canale, dimensioni max L x H = mm 1600 x mm 1650, conteggiata per dmq di superficie frontale lorda (i valori fra parentesi indicano le dimensioni in mm della serranda di riferimento).
13.24.390.1 | Fino a 8,5 dmq (300 x 250). | dmq | 11.8 | 1.28
13.24.390.2 | Da 8,5 a 12,5 dmq (400 x 250). | dmq | 9.6 | 1.05
13.24.390.3 | Da 12,5 a 20,0 dmq (500 x 350). | dmq | 7.7 | 0.83
13.24.390.4 | Da 20,0 a 30,0 dmq (600 x 450). | dmq | 6.2 | 0.67
13.24.390.5 | Da 30,0 a 55,0 dmq (800 x 650). | dmq | 4.56 | 0.495
13.24.390.6 | Da 55,0 a 100,0 dmq (1000 x 850). | dmq | 3.83 | 0.416
13.24.390.7 | Da 100,0 dmq in poi (1400 x 1050). | dmq | 3.42 | 0.371
13.24.400.0 | SERRANDA DI REGOLAZIONE RETTANGOLARE AD ALETTE CONTRAPPOSTE IN ACCIAIO ZINCATO. Serranda di regolazione rettangolare con telaio in acciaio zincato ed alette contrapposte in acciaio zincato, dimensioni max L x H = mm 2000 x mm 2010, conteggiata per dmq di superficie frontale lorda (i valori fra parentesi indicano le dimensioni in mm della serranda di riferimento).
13.24.400.1 | Fino a 8,5 dmq (400 x 210). | dmq | 9.8 | 1.07
13.24.400.2 | Da 8,5 a 12,5 dmq (500 x 210). | dmq | 8.7 | 0.94
13.24.400.3 | Da 12,5 a 20,0 dmq (500 x 310). | dmq | 7.7 | 0.83
13.24.400.4 | Da 20,0 a 30,0 dmq (600 x 410). | dmq | 6.1 | 0.66
13.24.400.5 | Da 30,0 a 55,0 dmq (800 x 610). | dmq | 4.56 | 0.495
13.24.400.6 | Da 55,0 a 100,0 dmq (1000 x 810). | dmq | 4.14 | 0.449
13.24.400.7 | Da 100,0 a 200,0 dmq (1400 x 1010). | dmq | 3.27 | 0.355
13.24.400.8 | Da 200,0 dmq in poi (1800 x 1210). | dmq | 3 | 0.325
13.24.410.0 | SERRANDA DI REGOLAZIONE CIRCOLARE A PALA UNICA IN ACCIAIO ZINCATO. Serranda di regolazione circolare a pala unica in acciaio zincato, perni passanti su bussole in teflon, lunghezza mm 300 fino al diametro 300, lunghezza mm 400 per diametri maggiori, attacchi lisci fino al diametro 700, attacchi flangiati per diametri maggiori.
13.24.410.1 | Diametro = 100 L = 300. | cad | 43.1 | 4.68
13.24.410.2 | Diametro = 125 L = 300. | cad | 51 | 5.5
13.24.410.3 | Diametro = 150 L = 300. | cad | 61 | 6.6
13.24.410.4 | Diametro = 175 L = 300. | cad | 69 | 7.5
13.24.410.5 | Diametro = 200 L = 300. | cad | 80 | 8.7
13.24.410.6 | Diametro = 225 L = 300. | cad | 88 | 9.6
13.24.410.7 | Diametro = 250 L = 300. | cad | 99 | 10.8
13.24.410.8 | Diametro = 275 L = 300. | cad | 111 | 12
13.24.410.9 | Diametro = 300 L = 300. | cad | 122 | 13.3
13.24.410.10 | Diametro = 350 L = 400. | cad | 212 | 23.1
13.24.410.11 | Diametro = 400 L = 400. | cad | 246 | 26.6
13.24.410.12 | Diametro = 450 L = 400. | cad | 284 | 30.8
13.24.410.13 | Diametro = 500 L = 400. | cad | 325 | 35.3
13.24.410.14 | Diametro = 550 L = 400. | cad | 369 | 40
13.24.410.15 | Diametro = 600 L = 400. | cad | 417 | 45.2
13.24.410.16 | Diametro = 650 L = 400. | cad | 471 | 51
13.24.410.17 | Diametro = 700 L = 400. | cad | 1129 | 122
13.24.410.18 | Diametro = 800 L = 400. | cad | 1300 | 141
13.24.410.19 | Diametro = 900 L = 400. | cad | 1515 | 164
13.24.410.20 | Diametro = 1000 L = 400. | cad | 1700 | 184
13.24.410.21 | Diametro = 1100 L = 400. | cad | 1928 | 209
13.24.410.22 | Diametro = 1200 L = 400. | cad | 2187 | 237
13.24.410.23 | Diametro = 1300 L = 400. | cad | 2470 | 268
13.24.410.24 | Diametro = 1400 L = 400. | cad | 2814 | 305
13.24.410.25 | Diametro = 1500 L = 400. | cad | 3171 | 344
13.24.420.0 | ACCESSORI PER SERRANDE DI REGOLAZIONE. Accessori per serrande di regolazione da aggiungere al prezzo della serranda, comprensivi di fornitura e posa in opera.
13.24.420.1 | Comando manuale fino a 50 dmq. | cad | 26.8 | 2.91
13.24.420.2 | Comando manuale oltre a 50 dmq. | cad | 36.6 | 3.97
13.24.420.3 | Mensola servomotore con leva e snodo. | cad | 87 | 9.4
13.24.420.4 | Fine corsa elettrico. | cad | 65 | 7.1
13.24.430.0 | SERRANDA DI REGOLAZIONE CIRCOLARE AUTOREGOLANTE PER MANTENERE COSTANTE LA PORTATA D'ARIA. Serranda di regolazione circolare autoregolante per mantenere costante la portata d'aria indipendentemente dal variare della pressione nei canali, costituita da corpo circolare in lamiera di acciaio zincato, unità con serranda alimentata dalla pressione dei canali, visualizzatore della portata e della perdita di carico. L'unità può essere installata in condotti verticali, orizzontali o inclinati a qualsiasi angolo. La portata può essere selezionata tra un minimo e un massimo corrispondenti a velocità dell'aria nell'unità rispettivamente di 2,0 e 8,0 m/s. Le perdite di carico sono comprese fra 20 e 200 Pa e pertanto l'unità riesce a compensare una variazione massima di 180 Pa. Diametro del condotto di collegamento: D (mm). Portata min./max selezionabile: P (mc/h).
13.24.430.1 | Diametro = 100 P = 60/230. | cad | 207 | 22.5
13.24.430.2 | Diametro = 125 P = 90/350. | cad | 235 | 25.5
13.24.430.3 | Diametro = 160 P = 145/580. | cad | 290 | 31.5
13.24.430.4 | Diametro = 200 P = 220/940. | cad | 373 | 40.5
13.24.430.5 | Diametro = 250 P = 360/1440. | cad | 578 | 63
13.24.430.6 | Diametro = 315 P = 590/2200. | cad | 843 | 91
13.24.440.0 | SERRANDA DI REGOLAZIONE CIRCOLARE DEL TIPO AD IRIDE CON PRESE DI PRESSIONE PER MISURA PORTATA. Serranda di regolazione circolare a IRIDE costituita da corpo circolare in acciaio zincato di lunghezza inferiore a mm 200, palette di ostruzione installate circolarmente con chiusura ad effetto diaframma, prese di pressione per controllo della perdita di carico e misurazione della portata. Fissaggio al canale con guarnizione di tenuta e livello di rumorosità molto contenuto. Diametro del condotto: D (mm).
13.24.440.1 | Diametro = 100. | cad | 96 | 10.5
13.24.440.2 | Diametro = 125. | cad | 114 | 12.4
13.24.440.3 | Diametro = 160. | cad | 131 | 14.2
13.24.440.4 | Diametro = 200. | cad | 148 | 16.1
13.24.440.5 | Diametro = 250. | cad | 255 | 27.7
13.24.440.6 | Diametro = 315. | cad | 298 | 32.4
13.24.440.7 | Diametro = 400. | cad | 583 | 63
13.24.440.8 | Diametro = 500. | cad | 913 | 99
13.24.440.9 | Diametro = 630. | cad | 1300 | 141
13.24.440.10 | Diametro = 800. | cad | 1786 | 194
13.24.440.11 | Diametro = 1000. | cad | 4656 | 505
13.24.450.0 | GRIGLIA DI PASSAGGIO ARIA IN ALLUMINIO CON RETE ANTIVOLATILE ED ALETTE PASSO MM 25. Griglia di passaggio aria in alluminio con alette parapioggia passo mm 25, dimensioni max L x H = mm 1000 x mm 1000, completa di rete antivolatile, conteggiata per dmq di superficie frontale lorda (i valori fra parentesi indicano le dimensioni in mm della griglia di riferimento).
13.24.450.1 | Fino a 30 dmq (400 x 200). | dmq | 6.8 | 0.74
13.24.450.2 | Da 30 a 55 dmq (800 x 600). | dmq | 5.7 | 0.62
13.24.450.3 | Da 55 dmq in poi (1000 x 800). | dmq | 5.1 | 0.56
13.24.460.0 | GRIGLIA DI PASSAGGIO ARIA IN ALLUMINIO CON RETE ANTIVOLATILE ED ALETTE PASSO MM 100. Griglia di passaggio aria in alluminio con alette parapioggia passo mm 100, dimensioni max L x H = mm 2000 x mm 2000, completa di rete antivolatile, conteggiata per dmq di superficie frontale lorda (i valori fra parentesi indicano le dimensioni in mm della griglia di riferimento).
13.24.460.1 | Fino a 55 dmq (800 x 600). | dmq | 7.3 | 0.79
13.24.460.2 | Da 55 a 100 dmq (1000 x 800). | dmq | 6.1 | 0.66
13.24.460.3 | Da 100 a 200 dmq (1400 x 1000). | dmq | 5.1 | 0.56
13.24.460.4 | Da 200 dmq in poi (1800 x 1200). | dmq | 4.56 | 0.495
13.24.470.0 | GRIGLIA DI PASSAGGIO ARIA IN ACCIAIO ZINCATO CON RETE ANTIVOLATILE ED ALETTE PASSO MM 50. Griglia di passaggio aria in acciaio zincato con alette parapioggia passo mm 50, dimensioni max L x H = mm 1600 x mm 1650, completa di rete antivolatile, conteggiata per dmq di superficie frontale lorda (i valori fra parentesi indicano le dimensioni in mm della griglia di riferimento).
13.24.470.1 | Fino a 30 dmq (600 x 450). | dmq | 5 | 0.54
13.24.470.2 | Da 30 a 55 dmq (800 x 650). | dmq | 3.99 | 0.433
13.24.470.3 | Da 55 a 100 dmq (1000 x 850). | dmq | 3.71 | 0.403
13.24.470.4 | Da 100 dmq in poi (1400 x 1050). | dmq | 2.84 | 0.308
13.24.480.0 | GRIGLIA DI PASSAGGIO ARIA IN ACCIAIO ZINCATO CON RETE ANTIVOLATILE ED ALETTE PASSO MM 100. Griglia di passaggio aria in acciaio zincato con alette parapioggia passo mm 100, dimensioni max L x H = mm 2000 x mm 2050, completa di rete antivolatile, conteggiata per dmq di superficie frontale lorda (i valori fra parentesi indicano le dimensioni in mm della griglia di riferimento).
13.24.480.1 | Fino a 55 dmq (600 x 650). | dmq | 4.26 | 0.462
13.24.480.2 | Da 55 a 100 dmq (1000 x 850). | dmq | 3.57 | 0.387
13.24.480.3 | Da 100 a 200 dmq (1400 x 1050). | dmq | 2.84 | 0.308
13.24.480.4 | Da 200 dmq in poi (1800 x 1250). | dmq | 2.55 | 0.277
13.24.490.0 | SERRANDA TAGLIAFUOCO CON CASSA QUADRATA LUNGA MAX 500 MM, OMOLOGATA REI 60. Serranda tagliafuoco rettangolare a pala unica, lunghezza max mm 500, dimensioni max L x H = mm 1500 x mm 700, con disgiuntore termico tarato a 72° C, omologata REI 60, conteggiata per dmq di superficie frontale lorda (i valori fra parentesi indicano le dimensioni in mm della serranda di riferimento).
13.24.490.1 | Fino a 8,5 dmq (400 x 200). | dmq | 46.5 | 5
13.24.490.2 | Da 8,5 a 12,5 dmq (500 x 200). | dmq | 41.1 | 4.46
13.24.490.3 | Da 12,5 a 20,0 dmq (500 x 300). | dmq | 33.2 | 3.6
13.24.490.4 | Da 20,0 a 30,0 dmq (600 x 400). | dmq | 24 | 2.61
13.24.490.5 | Da 30,0 a 55,0 dmq (800 x 600). | dmq | 15.6 | 1.7
13.24.490.6 | Da 55,0 dmq in poi (1000 x 700). | dmq | 13.2 | 1.43
13.24.500.0 | SERRANDA TAGLIAFUOCO CON CASSA QUADRATA LUNGA MAX 500 MM, OMOLOGATA REI 90. Serranda tagliafuoco rettangolare a pala unica, lunghezza max mm 500, dimensioni max L x H = mm 1500 x mm 700, con disgiuntore termico tarato a 72° C, omologata REI 90, conteggiata per dmq di superficie frontale lorda (i valori fra parentesi indicano le dimensioni in mm della serranda di riferimento).
13.24.500.1 | Fino a 8,5 dmq (400 x 200). | dmq | 54 | 5.8
13.24.500.2 | Da 8,5 a 12,5 dmq (500 x 200). | dmq | 48.5 | 5.3
13.24.500.3 | Da 12,5 a 20,0 dmq (500 x 300). | dmq | 34.5 | 3.74
13.24.500.4 | Da 20,0 a 30,0 dmq (600 x 400). | dmq | 24.4 | 2.64
13.24.500.5 | Da 30,0 a 55,0 dmq (800 x 600). | dmq | 15 | 1.63
13.24.500.6 | Da 55,0 dmq in poi (1000 x 700). | dmq | 12.9 | 1.39
13.24.510.0 | SERRANDA TAGLIAFUOCO CON CASSA QUADRATA LUNGA MAX 500 MM, OMOLOGATA REI 120. Serranda tagliafuoco rettangolare a pala unica, lunghezza max mm 500, dimensioni max L x H = mm 1500 x mm 700, con disgiuntore termico tarato a 72° C, omologata REI 120, conteggiata per dmq di superficie frontale lorda (i valori fra parentesi indicano le dimensioni in mm della serranda di riferimento).
13.24.510.1 | Fino a 8,5 dmq (400 x 200). | dmq | 59 | 6.4
13.24.510.2 | Da 8,5 a 12,5 dmq (500 x 200). | dmq | 51 | 5.5
13.24.510.3 | Da 12,5 a 20,0 dmq (500 x 300). | dmq | 36.2 | 3.92
13.24.510.4 | Da 20,0 a 30,0 dmq (600 x 400). | dmq | 25.6 | 2.78
13.24.510.5 | Da 30,0 a 55,0 dmq (800 x 600). | dmq | 16.3 | 1.77
13.24.510.6 | Da 55,0 dmq in poi (1000 x 700). | dmq | 13.4 | 1.45
13.24.520.0 | SERRANDA TAGLIAFUOCO CON CASSA QUADRATA LUNGA MAX 500 MM, OMOLOGATA REI 180. Serranda tagliafuoco rettangolare a pala unica, lunghezza max mm 500, dimensioni max L x H = mm 1500 x mm 700, con disgiuntore termico tarato a 72° C, omologata REI 180, conteggiata per dmq di superficie frontale lorda (i valori fra parentesi indicano le dimensioni in mm della serranda di riferimento).
13.24.520.1 | Fino a 8,5 dmq (400 x 200). | dmq | 78 | 8.4
13.24.520.2 | Da 8,5 a 12,5 dmq (500 x 200). | dmq | 65 | 7.1
13.24.520.3 | Da 12,5 a 20,0 dmq (500 x 300). | dmq | 47.3 | 5.1
13.24.520.4 | Da 20,0 a 30,0 dmq (600 x 400). | dmq | 34.2 | 3.71
13.24.520.5 | Da 30,0 a 55,0 dmq (800 x 600). | dmq | 21.5 | 2.33
13.24.520.6 | Da 55,0 dmq in poi (1000 x 700). | dmq | 17.3 | 1.88
13.24.530.0 | SERRANDA TAGLIAFUOCO CON CASSA QUADRATA ED IMBOCCO CIRCOLARE, OMOLOGATA REI 120. Serranda tagliafuoco a pala unica con imbocco per canali circolari, lunghezza max mm 400, completa di disgiuntore termico tarato a 72° C, omologata REI 120.
13.24.530.1 | Diametro = 200 mm. | cad | 363 | 39.4
13.24.530.2 | Diametro = 250 mm. | cad | 403 | 43.7
13.24.530.3 | Diametro = 300 mm. | cad | 437 | 47.5
13.24.530.4 | Diametro = 350 mm. | cad | 498 | 54
13.24.530.5 | Diametro = 400 mm. | cad | 520 | 56
13.24.530.6 | Diametro = 450 mm. | cad | 606 | 66
13.24.530.7 | Diametro = 500 mm. | cad | 686 | 74
13.24.530.8 | Diametro = 550 mm. | cad | 730 | 79
13.24.530.9 | Diametro = 600 mm. | cad | 800 | 87
13.24.530.10 | Diametro = 650 mm. | cad | 870 | 94
13.24.530.11 | Diametro = 700 mm. | cad | 942 | 102
13.24.540.0 | ACCESSORI PER SERRANDE TAGLIAFUOCO. Accessori per serrande tagliafuoco comprensivi di fornitura e posa in opera escluso i collegamenti elettrici da conteggiare come aggiunta al prezzo della serranda.
13.24.540.1 | Fusibile tarato a 72° C. | cad | 30.4 | 3.29
13.24.540.2 | Fine corsa elettrico. | cad | 65 | 7.1
13.24.540.3 | Elettromagnete di comando. | cad | 172 | 18.7
13.24.540.4 | Telaio per montaggio 2 serrande. | cad | 114 | 12.4
13.24.540.5 | Telaio per montaggio 3 serrande. | cad | 218 | 23.6
13.24.540.6 | Telaio per montaggio 4 serrande. | cad | 402 | 43.6
13.24.540.7 | Servomotore con ritorno a molla, 2 microinterruttori, termofusibile e pulsante di prova. | cad | 412 | 44.8
13.24.550.0 | SISTEMA PER IL CONTROLLO ED IL MONITORAGGIO DELLE SERRANDE TAGLIAFUOCO. Sistema per il controllo ed il monitoraggio delle serrande tagliafuoco costituito per ciascuna serranda da servomotore reversibile a 24 V con ritorno a molla, 2 contatti ausiliari di segnalazione delle posizioni di apertura e chiusura, innesto antislittamento sul perno quadro della serranda, apparecchio di alimentazione e comunicazione, termofusibile tarato a 72° con pulsante di prova. Il sistema è completato da una unità di controllo e monitoraggio da posizionare su quadro e che può controllare fino ad un massimo di 9 serrande attraverso un doppino. Il sistema viene conteggiato con una quota per ciascuna serranda da controllare più una quota per ogni unità di controllo che può gestire max 9 serrande. Il sistema è comprensivo di ogni accessorio necessario al funzionamento escluso le linee elettriche di alimentazione e comunicazione che devono essere conteggiate separatamente.
13.24.550.1 | Sistema per ogni serranda con superficie max di 1,5 mq. | cad | 622 | 67
13.24.550.2 | Sistema per ogni serranda con superficie max di 3,0 mq. | cad | 665 | 72
13.24.550.3 | Unità di controllo per max 9 serrande. | cad | 554 | 60
13.25 | SCAMBIATORI DI CALORE
13.25.10.0 | SCAMBIATORE DI CALORE A PIASTRE CON SUPERFICIE DI MQ 0,013 PER CIASCUNA PIASTRA, PN 25, ATTACCHI DN 20. Scambiatore a piastre costituito da telaio di supporto in acciaio al carbonio, manicotti di collegamento idraulico in acciaio al carbonio DN 20, piastre di scambio in acciaio inox AISI/316, pressione di esercizio PN 25, guarnizioni di tenuta resistenti fino a 160° C, superficie di scambio di ciascuna piastra pari a mq 0,013, assemblato, installato e collaudato.
13.25.10.1 | Telaio fino a 31 piastre. | cad | 112 | 4.2
13.25.10.2 | Piastra AISI/316 con guarnizione. | cad | 9.8 | 0.365
13.25.10.3 | Sovrapprezzo per manicotti in acciaio inox. | cad | 72 | 2.68
13.25.20.0 | SCAMBIATORE DI CALORE A PIASTRE CON SUPERFICIE DI MQ 0,025 PER CIASCUNA PIASTRA, PN 25, ATTACCHI DN 20. Scambiatore a piastre costituito da telaio di supporto in acciaio al carbonio, manicotti di collegamento idraulico in acciaio al carbonio DN 20, piastre di scambio in acciaio inox AISI/316, pressione di esercizio PN 25, guarnizioni di tenuta resistenti fino a 160° C, superficie di scambio di ciascuna piastra pari a mq 0,025, il tutto assemblato, installato e collaudato.
13.25.20.1 | Telaio fino a 31 piastre. | cad | 249 | 9.3
13.25.20.2 | Piastra AISI/316 con guarnizione. | cad | 14.9 | 0.56
13.25.20.3 | Sovrapprezzo per manicotti in acciaio inox. | cad | 72 | 2.68
13.25.30.0 | SCAMBIATORE DI CALORE A PIASTRE CON SUPERFICIE DI MQ 0,041 PER CIASCUNA PIASTRA, PN 16, ATTACCHI DN 32. Scambiatore a piastre costituito da telaio di supporto in acciaio al carbonio, manicotti di collegamento idraulico in acciaio al carbonio DN 32, piastre di scambio in acciaio inox AISI/316, pressione di esercizio PN 16, guarnizioni di tenuta resistenti fino a 160° C, superficie di scambio di ciascuna piastra pari a mq 0,041, il tutto assemblato, installato e collaudato.
13.25.30.1 | Telaio fino a 49 piastre. | cad | 318 | 11.9
13.25.30.2 | Piastra AISI/316 con guarnizione. | cad | 31.1 | 1.16
13.25.30.3 | Sovrapprezzo per manicotti in acciaio inox. | cad | 154 | 5.8
13.25.40.0 | SCAMBIATORE DI CALORE A PIASTRE CON SUPERFICIE DI MQ 0,080 PER CIASCUNA PIASTRA, PN 16, ATTACCHI DN 32. Scambiatore a piastre costituito da telaio di supporto in acciaio al carbonio, manicotti di collegamento idraulico in acciaio al carbonio DN 32, piastre di scambio in acciaio inox AISI/316, pressione di esercizio PN 16, guarnizioni di tenuta resistenti fino a 160° C, superficie di scambio di ciascuna piastra pari a mq 0,080, il tutto assemblato, installato e collaudato.
13.25.40.1 | Telaio fino a 49 piastre. | cad | 526 | 19.7
13.25.40.2 | Piastra AISI/316 con guarnizione. | cad | 55 | 2.06
13.25.40.3 | Sovrapprezzo per manicotti in acciaio inox. | cad | 154 | 5.8
13.25.50.0 | SCAMBIATORE DI CALORE A PIASTRE CON SUPERFICIE DI MQ 0,125 PER CIASCUNA PIASTRA, PN 16, ATTACCHI DN 65. Scambiatore a piastre costituito da telaio di supporto in acciaio al carbonio, manicotti di collegamento idraulico in acciaio al carbonio DN 65, piastre di scambio in acciaio inox AISI/316, pressione di esercizio PN 16, guarnizioni di tenuta resistenti fino a 160° C, superficie di scambio di ciascuna piastra pari a mq 0,125, il tutto assemblato, installato e collaudato.
13.25.50.1 | Telaio fino a 75 piastre. | cad | 1084 | 40.5
13.25.50.2 | Telaio fino a 151 piastre. | cad | 1373 | 51
13.25.50.3 | Piastra AISI/316 con guarnizione. | cad | 67 | 2.49
13.25.50.4 | Sovrapprezzo per manicotti in acciaio inox. | cad | 536 | 20.1
13.25.60.0 | SCAMBIATORE DI CALORE A PIASTRE CON SUPERFICIE DI MQ 0,250 PER CIASCUNA PIASTRA, PN 16, ATTACCHI DN 80. Scambiatore a piastre costituito da telaio di supporto in acciaio al carbonio, manicotti di collegamento idraulico in acciaio al carbonio DN 80, piastre di scambio in acciaio inox AISI/316, pressione di esercizio PN 16, guarnizioni di tenuta resistenti fino a 160° C, superficie di scambio di ciascuna piastra pari a mq 0,250, il tutto assemblato, installato e collaudato.
13.25.60.1 | Telaio fino a 101 piastre. | cad | 1749 | 65
13.25.60.2 | Telaio fino a 251 piastre. | cad | 2163 | 81
13.25.60.3 | Piastra AISI/316 con guarnizione. | cad | 118 | 4.43
13.25.60.4 | Sovrapprezzo per manicotti in acciaio inox. | cad | 745 | 27.9
13.25.70.0 | SCAMBIATORE DI CALORE A PIASTRE CON SUPERFICIE DI MQ 0,300 PER CIASCUNA PIASTRA, PN 16, ATTACCHI DN 125. Scambiatore a piastre costituito da telaio di supporto in acciaio al carbonio, manicotti di collegamento idraulico in acciaio al carbonio DN 125, piastre di scambio in acciaio inox AISI/316, pressione di esercizio PN 16, guarnizioni di tenuta resistenti fino a 160° C, superficie di scambio di ciascuna piastra pari a mq 0,300, il tutto assemblato, installato e collaudato.
13.25.70.1 | Telaio fino a 201 piastre. | cad | 2956 | 111
13.25.70.2 | Telaio fino a 401 piastre. | cad | 3932 | 147
13.25.70.3 | Piastra AISI/316 con guarnizione. | cad | 149 | 5.6
13.25.80.0 | SCAMBIATORE DI CALORE A PIASTRE CON SUPERFICIE DI MQ 0,450 PER CIASCUNA PIASTRA, PN 16, ATTACCHI DN 125. Scambiatore a piastre costituito da telaio di supporto in acciaio al carbonio, manicotti di collegamento idraulico in acciaio al carbonio DN 125, piastre di scambio in acciaio inox AISI/316, pressione di esercizio PN 16, guarnizioni di tenuta resistenti fino a 160° C, superficie di scambio di ciascuna piastra pari a mq 0,450, il tutto assemblato, installato e collaudato.
13.25.80.1 | Telaio fino a 201 piastre. | cad | 3953 | 148
13.25.80.2 | Telaio fino a 401 piastre. | cad | 5181 | 194
13.25.80.3 | Piastra AISI/316 con guarnizione. | cad | 204 | 7.6
13.26 | UNITÀ DI TRATTAMENTO ARIA
13.26.10.0 | PICCOLA UNITÀ TERMOVENTILANTE CON PORTATE D'ARIA DI 600/800/1000 MC/H. Unità termoventilante per piccole portate, modello da incasso per installazione verticale o pensile, portata d'aria min/med/max = 600/800/1000 mc/h, pressione statica disponibile = 90 Pa minimo, composta da ventilatore centrifugo accoppiato direttamente a motore monofase, batteria di scambio ad acqua calda o refrigerata. Dimensioni indicative d'ingombro (senza accessori): larghezza x profondità x altezza = cm 92 x cm 30 x cm 63. Sono esclusi i collegamenti elettrici.
13.26.10.1 | Unità ventilante con batteria a 3 ranghi. | cad | 900 | 45.8
13.26.10.2 | Filtro aria. | cad | 28.1 | 1.43
13.26.10.3 | Regolatore velocità ventilatore. | cad | 110 | 5.6
13.26.10.4 | Batteria di postriscaldamento. | cad | 404 | 20.6
13.26.10.5 | Griglia di mandata. | cad | 170 | 8.6
13.26.10.6 | Griglia di ripresa. | cad | 84 | 4.26
13.26.10.7 | Plenum di raccordo a canali circolari. | cad | 134 | 6.8
13.26.11.0 | PICCOLA UNITÀ TERMOVENTILANTE CON PORTATE D'ARIA DI 1200/1400/1600 MC/H. Unità termoventilante per piccole portate, modello da incasso per installazione verticale o pensile, portata d'aria min/med/max = 1200/1400/1600 mc/h, pressione statica disponibile = 90 Pa minimo, composta da ventilatore centrifugo accoppiato direttamente a motore monofase, batteria di scambio ad acqua calda o refrigerata. Dimensioni indicative d'ingombro (senza accessori): larghezza x profondità x altezza = cm 100 x cm 32 x cm 67. Sono esclusi i collegamenti elettrici.
13.26.11.1 | Unità ventilante con batteria a 3 ranghi. | cad | 1119 | 57
13.26.11.2 | Filtro aria. | cad | 33.8 | 1.72
13.26.11.3 | Regolatore velocità ventilatore. | cad | 110 | 5.6
13.26.11.4 | Batteria di postriscaldamento. | cad | 413 | 21
13.26.11.5 | Griglia di mandata. | cad | 196 | 10
13.26.11.6 | Griglia di ripresa. | cad | 103 | 5.3
13.26.11.7 | Plenum di raccordo a canali circolari. | cad | 151 | 7.7
13.26.12.0 | PICCOLA UNITÀ TERMOVENTILANTE CON PORTATE D'ARIA DI 1700/2000/2300 MC/H. Unità termoventilante per piccole portate, modello da incasso per installazione verticale o pensile, portata d'aria min/med/max = 1700/2000/2300 mc/h, pressione statica disponibile = 90 Pa minimo, composta da ventilatore centrifugo accoppiato direttamente a motore monofase, batteria di scambio ad acqua calda o refrigerata. Dimensioni indicative d'ingombro (senza accessori): larghezza x profondità x altezza = cm 140 x cm 32 x cm 67. Sono esclusi i collegamenti elettrici.
13.26.12.1 | Unità ventilante con batteria a 3 ranghi. | cad | 1298 | 66
13.26.12.2 | Filtro aria. | cad | 34.6 | 1.76
13.26.12.3 | Regolatore velocità ventilatore. | cad | 110 | 5.6
13.26.12.4 | Batteria di postriscaldamento. | cad | 468 | 23.8
13.26.12.5 | Griglia di mandata. | cad | 217 | 11.1
13.26.12.6 | Griglia di ripresa. | cad | 124 | 6.3
13.26.12.7 | Plenum di raccordo a canali circolari. | cad | 180 | 9.2
13.26.13.0 | PICCOLA UNITÀ TERMOVENTILANTE CON PORTATE D'ARIA DI 2400/2700/3000 MC/H. Unità termoventilante per piccole portate, modello da incasso per installazione verticale o pensile, portata d'aria min/med/max = 2400/2700/3000 mc/h, pressione statica disponibile = 130 Pa minimo, composta da ventilatore centrifugo accoppiato direttamente a motore monofase, batteria di scambio ad acqua calda o refrigerata. Dimensioni indicative d'ingombro (senza accessori): larghezza x profondità x altezza = cm 140 x cm 38 x cm 79. Sono esclusi i collegamenti elettrici.
13.26.13.1 | Unità ventilante con batteria a 3 ranghi. | cad | 1630 | 83
13.26.13.2 | Filtro aria. | cad | 169 | 8.6
13.26.13.3 | Regolatore velocità ventilatore. | cad | 110 | 5.6
13.26.13.4 | Batteria di postriscaldamento. | cad | 483 | 24.6
13.26.13.5 | Griglia di mandata. | cad | 167 | 8.5
13.26.13.6 | Griglia di ripresa. | cad | 121 | 6.2
13.26.13.7 | Plenum di raccordo a canali circolari. | cad | 170 | 8.6
13.26.14.0 | PICCOLA UNITÀ TERMOVENTILANTE CON PORTATE D'ARIA DI 3200/3500/3800 MC/H. Unità termoventilante per piccole portate, modello da incasso per installazione verticale o pensile, portata d'aria min/med/max = 3200/3500/3800 mc/h, pressione statica disponibile = 130 Pa minimo, composta da ventilatore centrifugo accoppiato direttamente a motore monofase, batteria di scambio ad acqua calda o refrigerata. Dimensioni indicative d'ingombro (senza accessori): larghezza x profondità x altezza = cm 140 x cm 38 x cm 79. Sono esclusi i collegamenti elettrici.
13.26.14.1 | Unità ventilante con batteria a 3 ranghi. | cad | 1717 | 87
13.26.14.2 | Filtro aria. | cad | 169 | 8.6
13.26.14.3 | Regolatore velocità ventilatore. | cad | 110 | 5.6
13.26.14.4 | Batteria di postriscaldamento. | cad | 483 | 24.6
13.26.14.5 | Griglia di mandata. | cad | 167 | 8.5
13.26.14.6 | Griglia di ripresa. | cad | 121 | 6.2
13.26.14.7 | Plenum di raccordo a canali circolari. | cad | 170 | 8.6
13.26.40.0 | UNITÀ TERMOVENTILANTE AD ARMADIO CON PORTATE D'ARIA DI 1600/2000/2400 MC/H. Unità termoventilante ad armadio per installazione verticale o pensile, portata d'aria min/ med/max = 1600/ 2000/ 2400 mc/h, pressione statica disponibile = 150 Pa minimo, composta da ventilatore centrifugo a doppia aspirazione accoppiato a motore trifase tramite cinghia e puleggia a diametro variabile per regolare portata e prevalenza, batteria di scambio ad acqua calda o refrigerata, mobile metallico di copertura in lamiera verniciata ed isolamento acustico interno. Dimensioni indicative d'ingombro (senza accessori): larghezza x profondità x altezza = cm 90 x cm 55 x cm 110. Sono esclusi i collegamenti elettrici.
13.26.40.1 | Unità con batteria a 2 ranghi. | cad | 1711 | 87
13.26.40.2 | Unità con batteria a 3 ranghi. | cad | 1799 | 92
13.26.40.3 | Unità con batteria a 4 ranghi. | cad | 1889 | 96
13.26.40.4 | Umidificatore con elettrovalvola. | cad | 100 | 5.1
13.26.40.5 | Plenum di mandata con bocchette. | cad | 305 | 15.5
13.26.40.6 | Plenum di aspirazione con griglia e filtro piano. | cad | 561 | 28.5
13.26.40.7 | Griglia di aspirazione. | cad | 201 | 10.2
13.26.40.8 | Filtro aria ad ampia sezione. | cad | 155 | 7.9
13.26.40.9 | Batteria di postriscaldamento. | cad | 592 | 30.1
13.26.50.0 | UNITÀ TERMOVENTILANTE AD ARMADIO CON PORTATE D'ARIA DI 1600/2000/2400 MC/H. DI 3000/3500/4000 MC/H. Unità termoventilante ad armadio per installazione verticale o pensile, portata d'aria min/med/max = 3000/ 3500/4000 mc/h, pressione statica disponibile = 150 Pa minimo, composta da ventilatore centrifugo a doppia aspirazione accoppiato a motore trifase tramite cinghia e puleggia a diametro variabile per regolare portata e prevalenza, batteria di scambio ad acqua calda o refrigerata, mobile metallico di copertura in lamiera verniciata ed isolamento acustico interno. Dimensioni indicative d'ingombro (senza accessori): larghezza x profondità x altezza = cm 100 x cm 65 x cm 125. Sono esclusi i collegamenti elettrici.
13.26.50.1 | Unità con batteria a 2 ranghi. | cad | 1941 | 99
13.26.50.2 | Unità con batteria a 3 ranghi. | cad | 2045 | 104
13.26.50.3 | Unità con batteria a 4 ranghi. | cad | 2146 | 109
13.26.50.4 | Umidificatore con elettrovalvola. | cad | 102 | 5.2
13.26.50.5 | Plenum di mandata con bocchette. | cad | 400 | 20.4
13.26.50.6 | Plenum di aspirazione con griglia e filtro piano. | cad | 642 | 32.7
13.26.50.7 | Griglia di aspirazione. | cad | 219 | 11.2
13.26.50.8 | Filtro aria ad ampia sezione. | cad | 170 | 8.6
13.26.50.9 | Batteria di postriscaldamento. | cad | 682 | 34.7
13.26.60.0 | UNITÀ TERMOVENTILANTE AD ARMADIO CON PORTATE D'ARIA DI 1600/2000/2400 MC/H. DI 4000/5000/6000 MC/H. Unità termoventilante ad armadio per installazione verticale o pensile, portata d'aria min/ med/max = 4000/ 5000/6000 mc/h, pressione statica disponibile = 150 Pa minimo, composta da ventilatore centrifugo a doppia aspirazione accoppiato a motore trifase tramite cinghia e puleggia a diametro variabile per regolare portata e prevalenza, batteria di scambio ad acqua calda o refrigerata, mobile metallico di copertura in lamiera verniciata ed isolamento acustico interno. Dimensioni indicative d'ingombro (senza accessori): larghezza x profondità x altezza = cm 125 x cm 70 x cm 140. Sono esclusi i collegamenti elettrici.
13.26.60.1 | Unità con batteria a 2 ranghi. | cad | 2470 | 126
13.26.60.2 | Unità con batteria a 3 ranghi. | cad | 2585 | 132
13.26.60.3 | Unità con batteria a 4 ranghi. | cad | 2700 | 137
13.26.60.4 | Umidificatore con elettrovalvola. | cad | 107 | 5.4
13.26.60.5 | Plenum di mandata con bocchette. | cad | 500 | 25.4
13.26.60.6 | Plenum di aspirazione con griglia e filtro piano. | cad | 733 | 37.3
13.26.60.7 | Griglia di aspirazione. | cad | 243 | 12.4
13.26.60.8 | Filtro aria ad ampia sezione. | cad | 246 | 12.5
13.26.60.9 | Batteria di postriscaldamento. | cad | 875 | 44.5
13.26.70.0 | UNITÀ TERMOVENTILANTE AD ARMADIO CON PORTATE D'ARIA DI 1600/2000/2400 MC/H. DI 5500/7000/8500 MC/H. Unità termoventilante ad armadio per installazione verticale o pensile, portata d'aria min/med/max = 5500/ 7000/8500 mc/h, pressione statica disponibile = 150 Pa minimo, composta da ventilatore centrifugo a doppia aspirazione accoppiato a motore trifase tramite cinghia e puleggia a diametro variabile per regolare portata e prevalenza, batteria di scambio ad acqua calda o refrigerata, mobile metallico di copertura in lamiera verniciata ed isolamento acustico interno. Dimensioni indicative d'ingombro (senza accessori): larghezza x profondità x altezza = cm 145 x cm 75 x cm 145. Sono esclusi i collegamenti elettrici.
13.26.70.1 | Unità con batteria a 2 ranghi. | cad | 3112 | 158
13.26.70.2 | Unità con batteria a 3 ranghi. | cad | 3264 | 166
13.26.70.3 | Unità con batteria a 4 ranghi. | cad | 3395 | 173
13.26.70.4 | Umidificatore con elettrovalvola. | cad | 112 | 5.7
13.26.70.5 | Plenum di mandata con bocchette. | cad | 682 | 34.7
13.26.70.6 | Plenum di aspirazione con griglia e filtro piano. | cad | 977 | 49.7
13.26.70.7 | Griglia di aspirazione. | cad | 335 | 17.1
13.26.70.8 | Filtro aria ad ampia sezione. | cad | 327 | 16.6
13.26.70.9 | Batteria di postriscaldamento. | cad | 1285 | 65
13.26.80.0 | UNITÀ TERMOVENTILANTE AD ARMADIO CON PORTATE D'ARIA DI 1600/2000/2400 MC/H. DI 8000/10000/12000 MC/H. Unità termoventilante ad armadio per installazione verticale o pensile, portata d'aria min/med/max = 8000/10000/12000 mc/h, pressione statica disponibile = 150 Pa minimo, composta da ventilatore centrifugo a doppia aspirazione accoppiato a motore trifase tramite cinghia e puleggia a diametro variabile per regolare portata e prevalenza, batteria di scambio ad acqua calda o refrigerata, mobile metallico di copertura in lamiera verniciata ed isolamento acustico interno. Dimensioni indicative d'ingombro (senza accessori): larghezza x profondità x altezza = cm 200 x cm 80 x cm 150. Sono esclusi i collegamenti elettrici.
13.26.80.1 | Unità con batteria a 2 ranghi. | cad | 4347 | 221
13.26.80.2 | Unità con batteria a 3 ranghi. | cad | 4512 | 230
13.26.80.3 | Unità con batteria a 4 ranghi. | cad | 4694 | 239
13.26.80.4 | Umidificatore con elettrovalvola. | cad | 130 | 6.6
13.26.80.5 | Plenum di mandata con bocchette. | cad | 1068 | 54
13.26.80.6 | Plenum di aspirazione con griglia e filtro piano. | cad | 1607 | 82
13.26.80.7 | Griglia di aspirazione. | cad | 452 | 23
13.26.80.8 | Filtro aria ad ampia sezione. | cad | 459 | 23.4
13.26.80.9 | Batteria di postriscaldamento. | cad | 1633 | 83
13.26.90.0 | UNITÀ TERMOVENTILANTE AD ARMADIO CON PORTATE D'ARIA DI 1600/2000/2400 MC/H. DI 11000/13600/16400 MC/H. Unità termoventilante ad armadio per installazione verticale o pensile, portata d'aria min/med/max = 11000/13600/16400 mc/h, pressione statica disponibile = 150 Pa minimo, composta da ventilatore centrifugo a doppia aspirazione accoppiato a motore trifase tramite cinghia e puleggia a diametro variabile per regolare portata e prevalenza, batteria di scambio ad acqua calda o refrigerata, mobile metallico di copertura in lamiera verniciata ed isolamento acustico interno. Dimensioni indicative d'ingombro (senza accessori): larghezza x profondità x altezza = cm 200 x cm 85 x cm 170. Sono esclusi i collegamenti elettrici.
13.26.90.1 | Unità con batteria a 2 ranghi. | cad | 5363 | 273
13.26.90.2 | Unità con batteria a 3 ranghi. | cad | 5568 | 283
13.26.90.3 | Unità con batteria a 4 ranghi. | cad | 5760 | 293
13.26.90.4 | Umidificatore con elettrovalvola. | cad | 130 | 6.6
13.26.90.5 | Plenum di mandata con bocchette. | cad | 1350 | 69
13.26.90.6 | Plenum di aspirazione con griglia e filtro piano. | cad | 1671 | 85
13.26.90.7 | Griglia di aspirazione. | cad | 477 | 24.3
13.26.90.8 | Filtro aria ad ampia sezione. | cad | 477 | 24.3
13.26.90.9 | Batteria di postriscaldamento. | cad | 2173 | 111
13.26.100.0 | UNITÀ TERMOVENTILANTE AD ARMADIO CON PORTATE D'ARIA DI 1600/2000/2400 MC/H. DI 16400/20400/24000 MC/H. Unità termoventilante ad armadio per installazione verticale o pensile, portata d'aria min/med/max = 16400/20400/24000 mc/h, pressione statica disponibile = 150 Pa minimo, composta da ventilatore centrifugo a doppia aspirazione accoppiato a motore trifase tramite cinghia e puleggia a diametro variabile per regolare portata e prevalenza, batteria di scambio ad acqua calda o refrigerata, mobile metallico di copertura in lamiera verniciata ed isolamento acustico interno. Dimensioni indicative d'ingombro (senza accessori): larghezza x profondità x altezza = cm 230 x cm 100 x cm 2100. Sono esclusi i collegamenti elettrici.
13.26.100.1 | Unità con batteria a 2 ranghi. | cad | 7149 | 364
13.26.100.2 | Unità con batteria a 3 ranghi. | cad | 7369 | 375
13.26.100.3 | Unità con batteria a 4 ranghi. | cad | 7587 | 386
13.26.100.4 | Umidificatore con elettrovalvola. | cad | 138 | 7
13.26.100.5 | Plenum di mandata con bocchette. | cad | 1877 | 96
13.26.100.6 | Plenum di aspirazione con griglia e filtro piano. | cad | 2084 | 106
13.26.100.7 | Griglia di aspirazione. | cad | 615 | 31.3
13.26.100.8 | Filtro aria ad ampia sezione. | cad | 566 | 28.8
13.26.100.9 | Batteria di postriscaldamento. | cad | 3304 | 168
13.26.150.0 | UNITÀ DI TRATTAMENTO ARIA E RECUPERO DI CALORE. Unità di trattamento aria a recupero di calore costituita da contenitore in lamiera zincata di altezza ridotta idoneo per installazione in controsoffitto, ventilatore a più velocità per aspirazione aria esterna ed immissione nell'ambiente, ventilatore a più velocità per aspirazione aria dall'ambiente ed espulsione all'esterno, filtro aria ad alta efficienza, scambiatore di calore (sensibile e latente) del tipo aria-aria a flusso incrociato, efficienza di scambio sul calore totale > 55%. Portata d'aria nominale: Q (mc/h). Potenza elettrica totale max assorbita dai ventilatori: PA (kW). Diametro della flangia di raccordo alle bocche di entrata ed uscita aria: D (mm).
13.26.150.1 | Q = 150 mc/h - PA = 0,10 kW - D = 100 mm. | cad | 765 | 49.5
13.26.150.2 | Q = 250 mc/h - PA = 0,10 kW - D = 150 mm. | cad | 808 | 52
13.26.150.3 | Q = 350 mc/h - PA = 0,20 kW - D = 150 mm. | cad | 1035 | 67
13.26.150.4 | Q = 500 mc/h - PA = 0,20 kW - D = 200 mm. | cad | 1378 | 89
13.26.150.5 | Q = 650 mc/h - PA = 0,30 kW - D = 200 mm. | cad | 1666 | 108
13.26.150.6 | Q = 800 mc/h - PA = 0,50 kW - D = 250 mm. | cad | 2137 | 138
13.26.150.7 | Q = 1.000 mc/h - PA = 0,50 kW - D = 250 mm. | cad | 2357 | 153
13.26.150.8 | Q = 1.500 mc/h - PA = 1,00 kW - D = 350 mm. | cad | 3460 | 224
13.26.150.9 | Q = 2.000 mc/h - PA = 1,00 kW - D = 350 mm. | cad | 4153 | 269
13.26.155.0 | ACCESSORI PER UNITÀ DI TRATTAMENTO ARIA A RECUPERO DI CALORE. Accessori per unità di trattamento aria a recupero di calore costituiti da schede e/o dispositivi da aggiungere al costo base per ottenere il completamento dell'installazione oppure funzioni aggiuntive.
13.26.155.1 | Telecomando a filo per variare le velocità. | cad | 165 | 10.7
13.26.155.2 | Scheda di interfaccia per controllo remoto. | cad | 129 | 8.4
13.26.155.3 | Batteria ad espansione diretta da 500 e 1.000 mc/h. | cad | 1210 | 78
13.26.155.4 | Batteria ad acqua solo riscaldamento per unità fino a 800 mc/h. | cad | 171 | 11.1
13.26.155.5 | Batteria ad acqua solo riscaldamento per unità da 801 a 2.000 mc/h. | cad | 213 | 13.8
13.26.155.6 | Batteria ad acqua raffredamento/riscaldamento per unità fino a 800 mc/h. | cad | 884 | 57
13.26.155.7 | Batteria ad acqua raffredamento/riscaldamento per unità fino da 801 a 2.000 mc/h. | cad | 932 | 60
13.26.155.8 | Batteria riscaldamento elettrica per unità fino a 800 mc/h. | cad | 338 | 21.9
13.26.155.9 | Batteria riscaldamento elettrica per unità fino da 801 a 2.000 mc/h. | cad | 410 | 26.5
13.26.155.10 | Serranda di free-cooling per unità fino a 800 mc/h. | cad | 67 | 4.33
13.26.155.11 | Serranda di free-cooling per unità fino da 801 a 2.000 mc/h. | cad | 101 | 6.5
13.26.155.12 | Coppia di silenziatori per unità fino a 800 mc/h. | cad | 1021 | 66
13.26.155.13 | Coppia di silenziatori per unità fino da 801 a 2.000 mc/h. | cad | 1069 | 69
13.26.160.0 | PICCOLE UNITÀ DI TRATTAMENTO ARIA E RECUPERO DI CALORE PER INCASSO SU PARETE. Unità ventilante a flusso bilanciato, dotata di recuperatore di calore con scambiatore a pacco lamellare in plastica polimerica ADM ad alta resistenza (efficienza 70%) idonea per all'installazione passante su parete. L'unità con griglia interna in ABS è dotata di motore a 24V o 220V a più velocità accoppiato a due ventole centrifughe in materiale polimerico: l'aria è prelevata dall'esterno ed immessa in ambiente simultaneamente all'aria esausta espulsa all'esterno (i due flussi non vengono mai a contatto tra di loro). E' inoltre compreso il trasformatore a 24V quando necessario (max distanza di installazione 5 m), il comando on/off, il commutatore di velocità a filo collegato all'unità e il filtro reticolare sulla griglia interna. Il tutto fornito e posto in opera comprese le opere murarie, esclusi i collegamenti elettrici. Portata d'aria max non inferiore a: Q(mc/h). Numero velocità: V. Dimensioni foro parete: D (mm). Livello sonoro lato interno: L dB(A).
13.26.160.1 | Q=20/55, V=2, D=110, L=17/49. | cad | 280 | 18.1
13.26.160.2 | Q=40/70, V=2, D=150, L=20/30. | cad | 284 | 18.4
13.26.160.3 | Q=60/110/220, V=3, D=250x250, L=32/45/59. | cad | 497 | 32.1
13.27 | CENTRALI DI TRATTAMENTO ARIA
13.27.10.0 | CENTRALE DI TRATTAMENTO ARIA A SEZIONI COMPONIBILI CON PORTATA D'ARIA DI MC/H 1900/2700. Centrale di trattamento aria a sezioni componibili, realizzata con struttura portante in profilati e doppia pannellatura di alluminio, portata d'aria di mc/h 1900/2700 con velocità frontale rispettivamente non superiore a m/s 2.5 e 3.5, con efficienza dei filtri misurata secondo il metodo ASHRAE 52/76, composta dalle sezioni ed accessori di seguito elencati.
13.27.10.1 | Serranda frontale e comando manuale. | cad | 190 | 9.8
13.27.10.2 | Sezione filtrante piana. | cad | 364 | 18.8
13.27.10.3 | Filtro piano acrilico (Eff. > 75%). | cad | 112 | 5.7
13.27.10.4 | Filtro piano metallico (Eff. > 70%). | cad | 159 | 8.2
13.27.10.5 | Filtro piano acrilico (Eff. > 90%). | cad | 112 | 5.7
13.27.10.6 | Sezione di miscela con 2 serrande e comando manuale. | cad | 776 | 39.9
13.27.10.7 | Sezione espulsione/ricircolo con 3 serrande. | cad | 1359 | 70
13.27.10.8 | Sezione per batterie fino a 5 R. solo riscaldamento. | cad | 313 | 16.1
13.27.10.9 | Sezione per batterie fino a 12 R. riscald./raffred. | cad | 644 | 33.2
13.27.10.10 | Sezione con umidificazione a perdere. | cad | 1169 | 60
13.27.10.11 | Sezione con umidificazione spinta. | cad | 1537 | 79
13.27.10.12 | Separatore di gocce. | cad | 186 | 9.6
13.27.10.13 | Batteria per acqua calda a 2 R | cad | 259 | 13.4
13.27.10.14 | Batteria per acqua calda a 3 R. | cad | 311 | 16
13.27.10.15 | Batteria per acqua calda a 4 R. | cad | 362 | 18.7
13.27.10.16 | Batteria per acqua calda o refrigerata a 6 R. | cad | 562 | 28.9
13.27.10.17 | Batteria per acqua calda o refrigerata a 8 R | cad | 703 | 36.2
13.27.10.18 | Batteria a vapore a 2 R. | cad | 395 | 20.4
13.27.10.19 | Batteria ad espansione diretta a 4 R. | cad | 500 | 25.8
13.27.10.20 | Batteria ad espansione diretta a 6 R. | cad | 667 | 34.4
13.27.10.21 | Batteria ad espansione diretta a 8 R | cad | 846 | 43.6
13.27.10.22 | Sezione ventil. a bassa pressione con motore. | cad | 1300 | 67
13.27.10.23 | Sezione ventil. ad alta pressione con motore. | cad | 1548 | 80
13.27.10.24 | Sezione contenimento filtro rotativo verticale. | cad | 680 | 35
13.27.10.25 | Sezione filtri a tasche (Eff. > 85%). | cad | 1026 | 53
13.27.10.26 | Sezione filtri assoluti (Eff. DOP > 99.99%). | cad | 1514 | 78
13.27.10.27 | Sovrapprezzo per motore a 2 velocità. | cad | 167 | 8.6
13.27.10.28 | Recuperatore di calore aria-aria con efficienza > 50 %. | cad | 2551 | 131
13.27.10.29 | Serranda di free-cooling per recuperatore. | cad | 343 | 17.7
13.27.20.0 | CENTRALE DI TRATTAMENTO ARIA A SEZIONI COMPONIBILI CON PORTATA D'ARIA DI MC/H 2700/3900. Centrale di trattamento aria a sezioni componibili, realizzata con struttura portante in profilati e doppia pannellatura di alluminio, portata d'aria di mc/h 2700/3900 con velocità frontale rispettivamente non superiore a m/s 2.5 e 3.5, con efficienza dei filtri misurata secondo il metodo ASHRAE 52/76, composta dalle sezioni ed accessori di seguito elencati.
13.27.20.1 | Serranda frontale e comando manuale. | cad | 258 | 13.3
13.27.20.2 | Sezione filtrante piana. | cad | 404 | 20.8
13.27.20.3 | Filtro piano acrilico (Eff. > 75%). | cad | 133 | 6.8
13.27.20.4 | Filtro piano metallico (Eff. > 70%). | cad | 184 | 9.5
13.27.20.5 | Filtro piano acrilico (Eff. > 90%). | cad | 139 | 7.2
13.27.20.6 | Sezione di miscela con 2 serrande e comando manuale. | cad | 905 | 46.6
13.27.20.7 | Sezione espulsione/ricircolo con 3 serrande. | cad | 1537 | 79
13.27.20.8 | Sezione per batterie fino a 5 R. solo riscaldamento. | cad | 365 | 18.8
13.27.20.9 | Sezione per batterie fino a 12 R. riscald./raffred. | cad | 738 | 38
13.27.20.10 | Sezione con umidificazione a perdere. | cad | 1371 | 71
13.27.20.11 | Sezione con umidificazione spinta. | cad | 1752 | 90
13.27.20.12 | Separatore di gocce. | cad | 252 | 13
13.27.20.13 | Batteria per acqua calda a 2 R. | cad | 317 | 16.3
13.27.20.14 | Batteria per acqua calda a 3 R. | cad | 380 | 19.6
13.27.20.15 | Batteria per acqua calda a 4 R. | cad | 446 | 23
13.27.20.16 | Batteria per acqua calda o refrigerata a 6 R. | cad | 905 | 46.6
13.27.20.17 | Batteria per acqua calda o refrigerata a 8 R. | cad | 870 | 44.8
13.27.20.18 | Batteria a vapore a 2 R. | cad | 453 | 23.3
13.27.20.19 | Batteria ad espansione diretta a 4 R. | cad | 538 | 27.7
13.27.20.20 | Batteria ad espansione diretta a 6 R. | cad | 822 | 42.3
13.27.20.21 | Batteria ad espansione diretta a 8 R. | cad | 1050 | 54
13.27.20.22 | Sezione ventil. a bassa pressione con motore. | cad | 1454 | 75
13.27.20.23 | Sezione ventil. ad alta pressione con motore. | cad | 1585 | 82
13.27.20.24 | Sezione contenimento filtro rotativo verticale. | cad | 727 | 37.4
13.27.20.25 | Sezione filtri a tasche (Eff. > 85%). | cad | 1120 | 58
13.27.20.26 | Sezione filtri assoluti (Eff. DOP > 99.99%). | cad | 1717 | 88
13.27.20.27 | Sovrapprezzo per motore a 2 velocità. | cad | 167 | 8.6
13.27.20.28 | Recuperatore di calore aria-aria con efficienza > 50 %. | cad | 2918 | 150
13.27.20.29 | Serranda di free-cooling per recuperatore. | cad | 343 | 17.7
13.27.30.0 | CENTRALE DI TRATTAMENTO ARIA A SEZIONI COMPONIBILI CON PORTATA D'ARIA DI MC/H 3500/5100. Centrale di trattamento aria a sezioni componibili, realizzata con struttura portante in profilati e doppia pannellatura di alluminio, portata d'aria di mc/h 3500/5100 con velocità frontale rispettivamente non superiore a m/s 2.5 e 3.5, con efficienza dei filtri misurata secondo il metodo ASHRAE 52/76, composta dalle sezioni ed accessori di seguito elencati.
13.27.30.1 | Serranda frontale e comando manuale. | cad | 307 | 15.8
13.27.30.2 | Sezione filtrante piana. | cad | 470 | 24.2
13.27.30.3 | Filtro piano acrilico (Eff. > 75%). | cad | 141 | 7.3
13.27.30.4 | Filtro piano metallico (Eff. > 70%). | cad | 206 | 10.6
13.27.30.5 | Filtro piano acrilico (Eff. > 90%). | cad | 161 | 8.3
13.27.30.6 | Sezione di miscela con 2 serrande e comando manuale. | cad | 1073 | 55
13.27.30.7 | Sezione espulsione/ricircolo con 3 serrande. | cad | 1764 | 91
13.27.30.8 | Sezione per batterie fino a 5 R. solo riscaldamento. | cad | 429 | 22.1
13.27.30.9 | Sezione per batterie fino a 12 R. riscald./raffred. | cad | 822 | 42.3
13.27.30.10 | Sezione con umidificazione a perdere. | cad | 1609 | 83
13.27.30.11 | Sezione con umidificazione spinta. | cad | 1991 | 103
13.27.30.12 | Separatore di gocce. | cad | 368 | 18.9
13.27.30.13 | Batteria per acqua calda a 2 R. | cad | 384 | 19.8
13.27.30.14 | Batteria per acqua calda a 3 R. | cad | 466 | 24
13.27.30.15 | Batteria per acqua calda a 4 R. | cad | 545 | 28.1
13.27.30.16 | Batteria per acqua calda o refrigerata a 6 R. | cad | 846 | 43.6
13.27.30.17 | Batteria per acqua calda o refrigerata a 8 R. | cad | 1060 | 55
13.27.30.18 | Batteria a vapore a 2 R. | cad | 543 | 28
13.27.30.19 | Batteria ad espansione diretta a 4 R. | cad | 799 | 41.1
13.27.30.20 | Batteria ad espansione diretta a 6 R. | cad | 1026 | 53
13.27.30.21 | Batteria ad espansione diretta a 8 R. | cad | 1288 | 66
13.27.30.22 | Sezione ventil. a bassa pressione con motore. | cad | 1645 | 85
13.27.30.23 | Sezione ventil. ad alta pressione con motore. | cad | 1968 | 101
13.27.30.24 | Sezione contenimento filtro rotativo verticale. | cad | 776 | 39.9
13.27.30.25 | Sezione filtri a tasche (Eff. > 85%). | cad | 1227 | 63
13.27.30.26 | Sezione filtri assoluti (Eff. DOP > 99.99%). | cad | 2551 | 131
13.27.30.27 | Sovrapprezzo per motore a 2 velocità. | cad | 188 | 9.7
13.27.30.28 | Recuperatore di calore aria-aria con efficienza > 50 %. | cad | 3262 | 168
13.27.30.29 | Serranda di free-cooling per recuperatore. | cad | 343 | 17.7
13.27.40.0 | CENTRALE DI TRATTAMENTO ARIA A SEZIONI COMPONIBILI CON PORTATA D'ARIA DI MC/H 4900/7000. Centrale di trattamento aria a sezioni componibili, realizzata con struttura portante in profilati e doppia pannellatura di alluminio, portata d'aria di mc/h 4900/7000 con velocità frontale rispettivamente non superiore a m/s 2.5 e 3.5, con efficienza dei filtri misurata secondo il metodo ASHRAE 52/76, composta dalle sezioni ed accessori di seguito elencati.
13.27.40.1 | Serranda frontale e comando manuale. | cad | 343 | 17.7
13.27.40.2 | Sezione filtrante piana. | cad | 478 | 24.6
13.27.40.3 | Filtro piano acrilico (Eff. > 75%). | cad | 157 | 8.1
13.27.40.4 | Filtro piano metallico (Eff. > 70%). | cad | 228 | 11.8
13.27.40.5 | Filtro piano acrilico (Eff. > 90%). | cad | 170 | 8.8
13.27.40.6 | Sezione di miscela con 2 serrande e comando manuale. | cad | 1131 | 58
13.27.40.7 | Sezione espulsione/ricircolo con 3 serrande. | cad | 1894 | 98
13.27.40.8 | Sezione per batterie fino a 5 R. solo riscaldamento. | cad | 436 | 22.4
13.27.40.9 | Sezione per batterie fino a 12 R. riscald./raffred. | cad | 882 | 45.4
13.27.40.10 | Sezione con umidificazione a perdere. | cad | 1669 | 86
13.27.40.11 | Sezione con umidificazione spinta. | cad | 2049 | 106
13.27.40.12 | Separatore di gocce. | cad | 387 | 19.9
13.27.40.13 | Batteria per acqua calda a 2 R. | cad | 470 | 24.2
13.27.40.14 | Batteria per acqua calda a 3 R. | cad | 607 | 31.2
13.27.40.15 | Batteria per acqua calda a 4 R. | cad | 715 | 36.8
13.27.40.16 | Batteria per acqua calda o refrigerata a 6 R. | cad | 1085 | 56
13.27.40.17 | Batteria per acqua calda o refrigerata a 8 R. | cad | 1359 | 70
13.27.40.18 | Batteria a vapore a 2 R. | cad | 680 | 35
13.27.40.19 | Batteria ad espansione diretta a 4 R. | cad | 857 | 44.2
13.27.40.20 | Batteria ad espansione diretta a 6 R. | cad | 1311 | 68
13.27.40.21 | Batteria ad espansione diretta a 8 R. | cad | 1669 | 86
13.27.40.22 | Sezione ventil. a bassa pressione con motore. | cad | 1859 | 96
13.27.40.23 | Sezione ventil. ad alta pressione con motore. | cad | 2217 | 114
13.27.40.24 | Sezione contenimento filtro rotativo verticale. | cad | 822 | 42.3
13.27.40.25 | Sezione filtri a tasche (Eff. > 85%). | cad | 1371 | 71
13.27.40.26 | Sezione filtri assoluti (Eff. DOP > 99.99%). | cad | 2921 | 150
13.27.40.27 | Sovrapprezzo per motore a 2 velocità. | cad | 188 | 9.7
13.27.40.28 | Recuperatore di calore aria-aria con efficienza > 50 %. | cad | 4265 | 220
13.27.40.29 | Serranda di free-cooling per recuperatore. | cad | 411 | 21.2
13.27.50.0 | CENTRALE DI TRATTAMENTO ARIA A SEZIONI COMPONIBILI CON PORTATA D'ARIA DI MC/H 6000/8500. Centrale di trattamento aria a sezioni componibili, realizzata con struttura portante in profilati e doppia pannellatura di alluminio, portata d'aria di mc/h 6000/8500 con velocità frontale rispettivamente non superiore a m/s 2.5 e 3.5, con efficienza dei filtri misurata secondo il metodo ASHRAE 52/76, composta dalle sezioni ed accessori di seguito elencati.
13.27.50.1 | Serranda frontale e comando manuale. | cad | 401 | 20.6
13.27.50.2 | Sezione filtrante piana. | cad | 506 | 26
13.27.50.3 | Filtro piano acrilico (Eff. > 75%). | cad | 173 | 8.9
13.27.50.4 | Filtro piano metallico (Eff. > 70%). | cad | 255 | 13.1
13.27.50.5 | Filtro piano acrilico (Eff. > 90%). | cad | 193 | 10
13.27.50.6 | Sezione di miscela con 2 serrande e comando manuale. | cad | 1300 | 67
13.27.50.7 | Sezione espulsione/ricircolo con 3 serrande. | cad | 2122 | 109
13.27.50.8 | Sezione per batterie fino a 5 R. solo riscaldamento. | cad | 461 | 23.7
13.27.50.9 | Sezione per batterie fino a 12 R. riscald./raffred. | cad | 941 | 48.5
13.27.50.10 | Sezione con umidificazione a perdere. | cad | 1848 | 95
13.27.50.11 | Sezione con umidificazione spinta. | cad | 2228 | 115
13.27.50.12 | Separatore di gocce. | cad | 436 | 22.4
13.27.50.13 | Batteria per acqua calda a 2 R. | cad | 530 | 27.3
13.27.50.14 | Batteria per acqua calda a 3 R. | cad | 667 | 34.4
13.27.50.15 | Batteria per acqua calda a 4 R. | cad | 811 | 41.7
13.27.50.16 | Batteria per acqua calda o refrigerata a 6 R. | cad | 1227 | 63
13.27.50.17 | Batteria per acqua calda o refrigerata a 8 R. | cad | 1514 | 78
13.27.50.18 | Batteria a vapore a 2 R. | cad | 763 | 39.3
13.27.50.19 | Batteria ad espansione diretta a 4 R. | cad | 1156 | 60
13.27.50.20 | Batteria ad espansione diretta a 6 R. | cad | 1478 | 76
13.27.50.21 | Batteria ad espansione diretta a 8 R. | cad | 1894 | 98
13.27.50.22 | Sezione ventil. a bassa pressione con motore. | cad | 2097 | 108
13.27.50.23 | Sezione ventil. ad alta pressione con motore. | cad | 2861 | 147
13.27.50.24 | Sezione contenimento filtro rotativo verticale. | cad | 895 | 46.1
13.27.50.25 | Sezione filtri a tasche (Eff. > 85%). | cad | 1334 | 69
13.27.50.26 | Sezione filtri assoluti (Eff. DOP > 99.99%). | cad | 3265 | 168
13.27.50.27 | Sovrapprezzo per motore a 2 velocità. | cad | 224 | 11.5
13.27.50.28 | Recuperatore di calore aria-aria con efficienza > 50 %. | cad | 4632 | 239
13.27.50.29 | Serranda di free-cooling per recuperatore. | cad | 411 | 21.2
13.27.60.0 | CENTRALE DI TRATTAMENTO ARIA A SEZIONI COMPONIBILI CON PORTATA D'ARIA DI MC/H 7200/10000. Centrale di trattamento aria a sezioni componibili, realizzata con struttura portante in profilati e doppia pannellatura di alluminio, portata d'aria di mc/h 7200/10000 con velocità frontale rispettivamente non superiore a m/s 2.5 e 3.5, con efficienza dei filtri misurata secondo il metodo ASHRAE 52/76, composta dalle sezioni ed accessori di seguito elencati.
13.27.60.1 | Serranda frontale e comando manuale. | cad | 481 | 24.8
13.27.60.2 | Sezione filtrante piana. | cad | 544 | 28
13.27.60.3 | Filtro piano acrilico (Eff. > 75%). | cad | 183 | 9.4
13.27.60.4 | Filtro piano metallico (Eff. > 70%). | cad | 278 | 14.3
13.27.60.5 | Filtro piano acrilico (Eff. > 90%). | cad | 211 | 10.9
13.27.60.6 | Sezione di miscela con 2 serrande e comando manuale. | cad | 1443 | 74
13.27.60.7 | Sezione espulsione/ricircolo con 3 serrande. | cad | 2372 | 122
13.27.60.8 | Sezione per batterie fino a 5 R. solo riscaldamento. | cad | 491 | 25.3
13.27.60.9 | Sezione per batterie fino a 12 R. riscald./raffred. | cad | 1001 | 52
13.27.60.10 | Sezione con umidificazione a perdere. | cad | 2003 | 103
13.27.60.11 | Sezione con umidificazione spinta. | cad | 2372 | 122
13.27.60.12 | Separatore di gocce. | cad | 501 | 25.8
13.27.60.13 | Batteria per acqua calda a 2 R. | cad | 572 | 29.4
13.27.60.14 | Batteria per acqua calda a 3 R. | cad | 715 | 36.8
13.27.60.15 | Batteria per acqua calda a 4 R. | cad | 895 | 46.1
13.27.60.16 | Batteria per acqua calda o refrigerata a 6 R. | cad | 1418 | 73
13.27.60.17 | Batteria per acqua calda o refrigerata a 8 R. | cad | 1775 | 91
13.27.60.18 | Batteria a vapore a 2 R. | cad | 834 | 43
13.27.60.19 | Batteria ad espansione diretta a 4 R. | cad | 1263 | 65
13.27.60.20 | Batteria ad espansione diretta a 6 R. | cad | 1669 | 86
13.27.60.21 | Batteria ad espansione diretta a 8 R. | cad | 2158 | 111
13.27.60.22 | Sezione ventil. a bassa pressione con motore. | cad | 2384 | 123
13.27.60.23 | Sezione ventil. ad alta pressione con motore. | cad | 2980 | 153
13.27.60.24 | Sezione contenimento filtro rotativo verticale. | cad | 930 | 47.9
13.27.60.25 | Sezione filtri a tasche (Eff. > 85%). | cad | 1562 | 80
13.27.60.26 | Sezione filtri assoluti (Eff. DOP > 99.99%). | cad | 3730 | 192
13.27.60.27 | Sovrapprezzo per motore a 2 velocità. | cad | 258 | 13.3
13.27.60.28 | Recuperatore di calore aria-aria con efficienza > 50 %. | cad | 5406 | 278
13.27.60.29 | Serranda di free-cooling per recuperatore. | cad | 411 | 21.2
13.27.70.0 | CENTRALE DI TRATTAMENTO ARIA A SEZIONI COMPONIBILI CON PORTATA D'ARIA DI MC/H 10000/14000. Centrale di trattamento aria a sezioni componibili, realizzata con struttura portante in profilati e doppia pannellatura di alluminio, portata d'aria di mc/h 10000/14000 con velocità frontale rispettivamente non superiore a m/s 2.5 e 3.5, con efficienza dei filtri misurata secondo il metodo ASHRAE 52/76, composta dalle sezioni ed accessori di seguito elencati.
13.27.70.1 | Serranda frontale e comando manuale. | cad | 527 | 27.1
13.27.70.2 | Sezione filtrante piana. | cad | 572 | 29.4
13.27.70.3 | Filtro piano acrilico (Eff. > 75%). | cad | 260 | 13.4
13.27.70.4 | Filtro piano metallico (Eff. > 70%). | cad | 377 | 19.4
13.27.70.5 | Filtro piano acrilico (Eff. > 90%). | cad | 293 | 15.1
13.27.70.6 | Sezione di miscela con 2 serrande e comando manuale. | cad | 1514 | 78
13.27.70.7 | Sezione espulsione/ricircolo con 3 serrande. | cad | 1882 | 97
13.27.70.8 | Sezione per batterie fino a 5 R. solo riscaldamento. | cad | 523 | 26.9
13.27.70.9 | Sezione per batterie fino a 12 R. riscald./raffred. | cad | 1060 | 55
13.27.70.10 | Sezione con umidificazione a perdere. | cad | 2110 | 109
13.27.70.11 | Sezione con umidificazione spinta. | cad | 2932 | 151
13.27.70.12 | Separatore di gocce. | cad | 547 | 28.2
13.27.70.13 | Batteria per acqua calda a 2 R. | cad | 752 | 38.7
13.27.70.14 | Batteria per acqua calda a 3 R. | cad | 930 | 47.9
13.27.70.15 | Batteria per acqua calda a 4 R. | cad | 1179 | 61
13.27.70.16 | Batteria per acqua calda o refrigerata a 6 R. | cad | 2235 | 115
13.27.70.17 | Batteria per acqua calda o refrigerata a 8 R. | cad | 2313 | 119
13.27.70.18 | Batteria a vapore a 2 R. | cad | 1073 | 55
13.27.70.19 | Batteria ad espansione diretta a 4 R. | cad | 1585 | 82
13.27.70.20 | Batteria ad espansione diretta a 6 R. | cad | 2242 | 115
13.27.70.21 | Batteria ad espansione diretta a 8 R. | cad | 2884 | 149
13.27.70.22 | Sezione ventil. a bassa pressione con motore. | cad | 2805 | 144
13.27.70.23 | Sezione ventil. ad alta pressione con motore. | cad | 3790 | 195
13.27.70.24 | Sezione contenimento filtro rotativo verticale. | cad | 1096 | 56
13.27.70.25 | Sezione filtri a tasche (Eff. > 85%). | cad | 2062 | 106
13.27.70.26 | Sezione filtri assoluti (Eff. DOP > 99.99%). | cad | 4457 | 230
13.27.70.27 | Sovrapprezzo per motore a 2 velocità. | cad | 304 | 15.6
13.27.70.28 | Recuperatore di calore aria-aria con efficienza > 50 %. | cad | 5926 | 305
13.27.70.29 | Serranda di free-cooling per recuperatore. | cad | 546 | 28.1
13.27.80.0 | CENTRALE DI TRATTAMENTO ARIA A SEZIONI COMPONIBILI CON PORTATA D'ARIA DI MC/H 11400/16000. Centrale di trattamento aria a sezioni componibili, realizzata con struttura portante in profilati e doppia pannellatura di alluminio, portata d'aria di mc/h 11400/16000 con velocità frontale rispettivamente non superiore a m/s 2.5 e 3.5, con efficienza dei filtri misurata secondo il metodo ASHRAE 52/76, composta dalle sezioni ed accessori di seguito elencati.
13.27.80.1 | Serranda frontale e comando manuale. | cad | 577 | 29.7
13.27.80.2 | Sezione filtrante piana. | cad | 727 | 37.4
13.27.80.3 | Filtro piano acrilico (Eff. > 75%). | cad | 300 | 15.4
13.27.80.4 | Filtro piano metallico (Eff. > 70%). | cad | 443 | 22.8
13.27.80.5 | Filtro piano acrilico (Eff. > 90%). | cad | 354 | 18.2
13.27.80.6 | Sezione di miscela con 2 serrande e comando manuale. | cad | 1752 | 90
13.27.80.7 | Sezione espulsione/ricircolo con 3 serrande. | cad | 2848 | 147
13.27.80.8 | Sezione per batterie fino a 5 R. solo riscaldamento. | cad | 644 | 33.2
13.27.80.9 | Sezione per batterie fino a 12 R. | cad | 1131 | 58
13.27.80.10 | Sezione con umidificazione a perdere. | cad | 2407 | 124
13.27.80.11 | Sezione con umidificazione spinta. | cad | 3169 | 163
13.27.80.12 | Separatore di gocce. | cad | 657 | 33.8
13.27.80.13 | Batteria per acqua calda a 2 R. | cad | 799 | 41.1
13.27.80.14 | Batteria per acqua calda a 3 R. | cad | 1037 | 53
13.27.80.15 | Batteria per acqua calda a 4 R. | cad | 1274 | 66
13.27.80.16 | Batteria per acqua calda o refrigerata a 6 R. | cad | 1919 | 99
13.27.80.17 | Batteria per acqua calda o refrigerata a 8 R. | cad | 2479 | 128
13.27.80.18 | Batteria a vapore a 2 R. | cad | 1156 | 60
13.27.80.19 | Batteria ad espansione diretta a 4 R. | cad | 1848 | 95
13.27.80.20 | Batteria ad espansione diretta a 6 R. | cad | 2396 | 123
13.27.80.21 | Batteria ad espansione diretta a 8 R. | cad | 3086 | 159
13.27.80.22 | Sezione ventil. a bassa pressione con motore. | cad | 3241 | 167
13.27.80.23 | Sezione ventil. ad alta pressione con motore. | cad | 4159 | 214
13.27.80.24 | Sezione contenimento filtro rotativo verticale. | cad | 1288 | 66
13.27.80.25 | Sezione filtri a tasche (Eff. > 85%). | cad | 2277 | 117
13.27.80.26 | Sezione filtri assoluti (Eff. DOP > 99.99%). | cad | 5376 | 277
13.27.80.27 | Sovrapprezzo per motore a 2 velocità. | cad | 304 | 15.6
13.27.80.28 | Recuperatore di calore aria-aria con efficienza > 50 %. | cad | 6979 | 359
13.27.80.29 | Serranda di free-cooling per recuperatore. | cad | 546 | 28.1
13.27.90.0 | CENTRALE DI TRATTAMENTO ARIA A SEZIONI COMPONIBILI CON PORTATA D'ARIA DI MC/H 14000/19500. Centrale di trattamento aria a sezioni componibili, realizzata con struttura portante in profilati e doppia pannellatura di alluminio, portata d'aria di mc/h 14000/19500 con velocità frontale rispettivamente non superiore a m/s 2.5 e 3.5, con efficienza dei filtri misurata secondo il metodo ASHRAE 52/76, composta dalle sezioni ed accessori di seguito elencati.
13.27.90.1 | Serranda frontale e comando manuale. | cad | 644 | 33.2
13.27.90.2 | Sezione filtrante piana. | cad | 776 | 39.9
13.27.90.3 | Filtro piano acrilico (Eff. > 75%). | cad | 330 | 17
13.27.90.4 | Filtro piano metallico (Eff. > 70%). | cad | 504 | 25.9
13.27.90.5 | Filtro piano acrilico (Eff. > 90%). | cad | 382 | 19.7
13.27.90.6 | Sezione di miscela con 2 serrande e comando manuale. | cad | 1968 | 101
13.27.90.7 | Sezione espulsione/ricircolo con 3 serrande. | cad | 3146 | 162
13.27.90.8 | Sezione per batterie fino a 5 R. solo riscaldamento. | cad | 691 | 35.6
13.27.90.9 | Sezione per batterie fino a 12 R. riscald./raffred. | cad | 1156 | 60
13.27.90.10 | Sezione con umidificazione a perdere. | cad | 2490 | 128
13.27.90.11 | Sezione con umidificazione spinta. | cad | 3285 | 169
13.27.90.12 | Separatore di gocce. | cad | 691 | 35.6
13.27.90.13 | Batteria per acqua calda a 2 R. | cad | 882 | 45.4
13.27.90.14 | Batteria per acqua calda a 3 R. | cad | 1144 | 59
13.27.90.15 | Batteria per acqua calda a 4 R. | cad | 1430 | 74
13.27.90.16 | Batteria per acqua calda o refrigerata a 6 R. | cad | 2181 | 112
13.27.90.17 | Batteria per acqua calda o refrigerata a 8 R. | cad | 2789 | 144
13.27.90.18 | Batteria a vapore a 2 R. | cad | 1334 | 69
13.27.90.19 | Batteria ad espansione diretta a 4 R. | cad | 2097 | 108
13.27.90.20 | Batteria ad espansione diretta a 6 R. | cad | 2693 | 139
13.27.90.21 | Batteria ad espansione diretta a 8 R. | cad | 3492 | 180
13.27.90.22 | Sezione ventil. a bassa pressione con motore. | cad | 4744 | 244
13.27.90.23 | Sezione ventil. ad alta pressione con motore. | cad | 5757 | 297
13.27.90.24 | Sezione contenimento filtro rotativo verticale. | cad | 1478 | 76
13.27.90.25 | Sezione filtri a tasche (Eff. > 85%). | cad | 2396 | 123
13.27.90.26 | Sezione filtri assoluti (Eff. DOP > 99.99%). | cad | 6519 | 336
13.27.90.27 | Sovrapprezzo per motore a 2 velocità. | cad | 293 | 15.1
13.27.90.28 | Recuperatore di calore aria-aria con efficienza > 50 %. | cad | 9087 | 468
13.27.90.29 | Serranda di free-cooling per recuperatore. | cad | 546 | 28.1
13.27.100.0 | CENTRALE DI TRATTAMENTO ARIA A SEZIONI COMPONIBILI CON PORTATA D'ARIA DI MC/H 17000/24000. Centrale di trattamento aria a sezioni componibili, realizzata con struttura portante in profilati e doppia pannellatura di alluminio, portata d'aria di mc/h 17000/24000 con velocità frontale rispettivamente non superiore a m/s 2.5 e 3.5, con efficienza dei filtri misurata secondo il metodo ASHRAE 52/76, composta dalle sezioni ed accessori di seguito elencati.
13.27.100.1 | Serranda frontale e comando manuale. | cad | 822 | 42.3
13.27.100.2 | Sezione filtrante piana. | cad | 822 | 42.3
13.27.100.3 | Filtro piano acrilico (Eff. > 75%). | cad | 372 | 19.2
13.27.100.4 | Filtro piano metallico (Eff. > 70%). | cad | 607 | 31.2
13.27.100.5 | Filtro piano acrilico (Eff. > 90%). | cad | 438 | 22.5
13.27.100.6 | Sezione di miscela con 2 serrande e comando manuale. | cad | 2228 | 115
13.27.100.7 | Sezione espulsione/ricircolo con 3 serrande. | cad | 3481 | 179
13.27.100.8 | Sezione per batterie fino a 5 R. solo riscaldamento. | cad | 738 | 38
13.27.100.9 | Sezione per batterie fino a 12 R. riscald./raffred. | cad | 1263 | 65
13.27.100.10 | Sezione con umidificazione a perdere. | cad | 2777 | 143
13.27.100.11 | Sezione con umidificazione spinta. | cad | 3528 | 182
13.27.100.12 | Separatore di gocce. | cad | 834 | 43
13.27.100.13 | Batteria per acqua calda a 2 R. | cad | 1026 | 53
13.27.100.14 | Batteria per acqua calda a 3 R. | cad | 1347 | 69
13.27.100.15 | Batteria per acqua calda a 4 R. | cad | 1692 | 87
13.27.100.16 | Batteria per acqua calda o refrigerata a 6 R. | cad | 2574 | 133
13.27.100.17 | Batteria per acqua calda o refrigerata a 8 R. | cad | 3313 | 171
13.27.100.18 | Batteria a vapore a 2 R. | cad | 1548 | 80
13.27.100.19 | Batteria ad espansione diretta a 4 R. | cad | 2621 | 135
13.27.100.20 | Batteria ad espansione diretta a 6 R. | cad | 3337 | 172
13.27.100.21 | Batteria ad espansione diretta a 8 R. | cad | 4122 | 212
13.27.100.22 | Sezione ventil. a bassa pressione con motore. | cad | 5565 | 287
13.27.100.23 | Sezione ventil. ad alta pressione con motore. | cad | 6268 | 323
13.27.100.24 | Sezione contenimento filtro rotativo verticale. | cad | 1669 | 86
13.27.100.25 | Sezione filtri a tasche (Eff. > 85%). | cad | 2980 | 153
13.27.100.26 | Sezione filtri assoluti (Eff. DOP > 99.99%). | cad | 6876 | 354
13.27.100.27 | Sovrapprezzo per motore a 2 velocità. | cad | 870 | 44.8
13.27.100.28 | Recuperatore di calore aria-aria con efficienza > 50 %. | cad | 9618 | 495
13.27.100.29 | Serranda di free-cooling per recuperatore. | cad | 546 | 28.1
13.27.110.0 | CENTRALE DI TRATTAMENTO ARIA A SEZIONI COMPONIBILI CON PORTATA D'ARIA DI MC/H 24000/34000. Centrale di trattamento aria a sezioni componibili, realizzata con struttura portante in profilati e doppia pannellatura di alluminio, portata d'aria di mc/h 24000/34000 con velocità frontale rispettivamente non superiore a m/s 2.5 e 3.5, con efficienza dei filtri misurata secondo il metodo ASHRAE 52/76, composta dalle sezioni ed accessori di seguito elencati.
13.27.110.1 | Serranda frontale e comando manuale. | cad | 1108 | 57
13.27.110.2 | Sezione filtrante piana. | cad | 1050 | 54
13.27.110.3 | Filtro piano acrilico (Eff. > 75%). | cad | 484 | 24.9
13.27.110.4 | Filtro piano metallico (Eff. > 70%). | cad | 786 | 40.5
13.27.110.5 | Filtro piano acrilico (Eff. > 90%). | cad | 584 | 30.1
13.27.110.6 | Sezione di miscela con 2 serrande e comando manuale. | cad | 2991 | 154
13.27.110.7 | Sezione espulsione/ricircolo con 3 serrande. | cad | 4410 | 227
13.27.110.8 | Sezione per batterie fino a 5 R. solo riscaldamento. | cad | 882 | 45.4
13.27.110.9 | Sezione per batterie fino a 12 R. riscald./raffred. | cad | 1478 | 76
13.27.110.10 | Sezione con umidificazione a perdere. | cad | 4136 | 213
13.27.110.11 | Sezione con umidificazione spinta. | cad | 4338 | 223
13.27.110.12 | Separatore di gocce. | cad | 1131 | 58
13.27.110.13 | Batteria per acqua calda a 2 R. | cad | 1347 | 69
13.27.110.14 | Batteria per acqua calda a 3 R. | cad | 1822 | 94
13.27.110.15 | Batteria per acqua calda a 4 R. | cad | 2336 | 120
13.27.110.16 | Batteria per acqua calda o refrigerata a 6 R. | cad | 3456 | 178
13.27.110.17 | Batteria per acqua calda o refrigerata a 8 R. | cad | 4493 | 231
13.27.110.18 | Batteria a vapore a 2 R. | cad | 2168 | 112
13.27.110.19 | Batteria ad espansione diretta a 4 R. | cad | 3325 | 171
13.27.110.20 | Batteria ad espansione diretta a 6 R. | cad | 4708 | 242
13.27.110.21 | Batteria ad espansione diretta a 8 R. | cad | 5852 | 301
13.27.110.22 | Sezione ventil. a bassa pressione con motore. | cad | 6973 | 359
13.27.110.23 | Sezione ventil. ad alta pressione con motore. | cad | 8318 | 428
13.27.110.24 | Sezione contenimento filtro rotativo verticale. | cad | 1859 | 96
13.27.110.25 | Sezione filtri a tasche (Eff. > 85%). | cad | 4099 | 211
13.27.110.26 | Sezione filtri assoluti (Eff. DOP > 99.99%). | cad | 9701 | 500
13.27.110.27 | Sovrapprezzo per motore a 2 velocità. | cad | 870 | 44.8
13.27.110.28 | Recuperatore di calore aria-aria con efficienza > 50 %. | cad | 11801 | 608
13.27.110.29 | Serranda di free-cooling per recuperatore. | cad | 685 | 35.3
13.27.120.0 | CENTRALE DI TRATTAMENTO ARIA A SEZIONI COMPONIBILI CON PORTATA D'ARIA DI MC/H 35000/49000. Centrale di trattamento aria a sezioni componibili, realizzata con struttura portante in profilati e doppia pannellatura di alluminio, portata d'aria di mc/h 35000/49000 con velocità frontale rispettivamente non superiore a m/s 2.5 e 3.5, con efficienza dei filtri misurata secondo il metodo ASHRAE 52/76, composta dalle sezioni ed accessori di seguito elencati.
13.27.120.1 | Serranda frontale e comando manuale. | cad | 1656 | 85
13.27.120.2 | Sezione filtrante piana. | cad | 1227 | 63
13.27.120.3 | Filtro piano acrilico (Eff. > 75%). | cad | 596 | 30.7
13.27.120.4 | Filtro piano metallico (Eff. > 70%). | cad | 1026 | 53
13.27.120.5 | Filtro piano acrilico (Eff. > 90%). | cad | 751 | 38.7
13.27.120.6 | Sezione di miscela con 2 serrande e comando manuale. | cad | 3980 | 205
13.27.120.7 | Sezione espulsione/ricircolo con 3 serrande. | cad | 6031 | 311
13.27.120.8 | Sezione per batterie fino a 5 R. solo riscaldamento. | cad | 954 | 49.1
13.27.120.9 | Sezione per batterie fino a 12 R. riscald./raffred. | cad | 1680 | 87
13.27.120.10 | Sezione con umidificazione a perdere. | cad | 4874 | 251
13.27.120.11 | Sezione con umidificazione spinta. | cad | 4921 | 253
13.27.120.12 | Separatore di gocce. | cad | 1406 | 72
13.27.120.13 | Batteria per acqua calda a 2 R. | cad | 1656 | 85
13.27.120.14 | Batteria per acqua calda a 3 R. | cad | 2288 | 118
13.27.120.15 | Batteria per acqua calda a 4 R. | cad | 2932 | 151
13.27.120.16 | Batteria per acqua calda o refrigerata a 6 R. | cad | 4373 | 225
13.27.120.17 | Batteria per acqua calda o refrigerata a 8 R. | cad | 5720 | 295
13.27.120.18 | Batteria a vapore a 2 R. | cad | 2682 | 138
13.27.120.19 | Batteria ad espansione diretta a 4 R. | cad | 4505 | 232
13.27.120.20 | Batteria ad espansione diretta a 6 R. | cad | 6018 | 310
13.27.120.21 | Batteria ad espansione diretta a 8 R. | cad | 7615 | 392
13.27.120.22 | Sezione ventil. a bassa pressione con motore. | cad | 10774 | 555
13.27.120.23 | Sezione ventil. ad alta pressione con motore. | cad | 11895 | 613
13.27.120.24 | Sezione contenimento filtro rotativo verticale. | cad | 2038 | 105
13.27.120.25 | Sezione filtri a tasche (Eff. > 85%). | cad | 5232 | 269
13.27.120.26 | Sezione filtri assoluti (Eff. DOP > 99.99%). | cad | 12227 | 630
13.27.120.27 | Sovrapprezzo per motore a 2 velocità. | cad | 1250 | 64
13.27.120.28 | Recuperatore di calore aria-aria con efficienza > 50 %. | cad | 13653 | 703
13.27.120.29 | Serranda di free-cooling per recuperatore. | cad | 685 | 35.3
13.27.130.0 | CENTRALE DI TRATTAMENTO ARIA A SEZIONI COMPONIBILI CON PORTATA D'ARIA DI MC/H 44000/62000. Centrale di trattamento aria a sezioni componibili, realizzata con struttura portante in profilati e doppia pannellatura di alluminio, portata d'aria di mc/h 44000/62000 con velocità frontale rispettivamente non superiore a m/s 2.5 e 3.5, con efficienza dei filtri misurata secondo il metodo ASHRAE 52/76, composta dalle sezioni ed accessori di seguito elencati.
13.27.130.1 | Serranda frontale e comando manuale. | cad | 2062 | 106
13.27.130.2 | Sezione filtrante piana. | cad | 1300 | 67
13.27.130.3 | Filtro piano acrilico (Eff. > 75%). | cad | 738 | 38
13.27.130.4 | Filtro piano metallico (Eff. > 70%). | cad | 1274 | 66
13.27.130.5 | Filtro piano acrilico (Eff. > 90%). | cad | 930 | 47.9
13.27.130.6 | Sezione di miscela con 2 serrande e comando manuale. | cad | 4696 | 242
13.27.130.7 | Sezione espulsione/ricircolo con 3 serrande. | cad | 8213 | 423
13.27.130.8 | Sezione per batterie fino a 5 R. solo riscaldamento. | cad | 1026 | 53
13.27.130.9 | Sezione per batterie fino a 12 R. riscald./raffred. | cad | 1740 | 90
13.27.130.10 | Sezione con umidificazione a perdere. | cad | 6280 | 323
13.27.130.11 | Sezione con umidificazione spinta. | cad | 5339 | 275
13.27.130.12 | Separatore di gocce. | cad | 2014 | 104
13.27.130.13 | Batteria per acqua calda a 2 R. | cad | 1991 | 103
13.27.130.14 | Batteria per acqua calda a 3 R. | cad | 2693 | 139
13.27.130.15 | Batteria per acqua calda a 4 R. | cad | 3456 | 178
13.27.130.16 | Batteria per acqua calda o refrigerata a 6 R. | cad | 5172 | 266
13.27.130.17 | Batteria per acqua calda o refrigerata a 8 R. | cad | 6770 | 349
13.27.130.18 | Batteria a vapore a 2 R. | cad | 3254 | 168
13.27.130.19 | Batteria ad espansione diretta a 4 R. | cad | 5256 | 271
13.27.130.20 | Batteria ad espansione diretta a 6 R. | cad | 7175 | 369
13.27.130.21 | Batteria ad espansione diretta a 8 R. | cad | 8783 | 452
13.27.130.22 | Sezione ventil. a bassa pressione con motore. | cad | 13182 | 679
13.27.130.23 | Sezione ventil. ad alta pressione con motore. | cad | 15685 | 808
13.27.130.24 | Sezione contenimento filtro rotativo verticale. | cad | 2097 | 108
13.27.130.25 | Sezione filtri a tasche (Eff. > 85%). | cad | 5924 | 305
13.27.130.26 | Sezione filtri assoluti (Eff. DOP > 99.99%). | cad | 13789 | 710
13.27.130.27 | Sovrapprezzo per motore a 2 velocità. | cad | 1227 | 63
13.27.130.28 | Recuperatore di calore aria-aria con efficienza > 50 %. | cad | 16889 | 870
13.27.130.29 | Serranda di free-cooling per recuperatore. | cad | 685 | 35.3
13.27.140.0 | CENTRALE DI TRATTAMENTO ARIA A SEZIONI COMPONIBILI CON PORTATA D'ARIA DI MC/H 65000/90000. Centrale di trattamento aria a sezioni componibili, realizzata con struttura portante in profilati e doppia pannellatura di alluminio, portata d'aria di mc/h 65000/90000 con velocità frontale rispettivamente non superiore a m/s 2.5 e 3.5, con efficienza dei filtri misurata secondo il metodo ASHRAE 52/76, composta dalle sezioni ed accessori di seguito elencati.
13.27.140.1 | Serranda frontale e comando manuale. | cad | 2288 | 118
13.27.140.2 | Sezione filtrante piana. | cad | 1525 | 79
13.27.140.3 | Filtro piano acrilico (Eff. > 75%). | cad | 989 | 51
13.27.140.4 | Filtro piano metallico (Eff. > 70%). | cad | 1788 | 92
13.27.140.5 | Filtro piano acrilico (Eff. > 90%). | cad | 1263 | 65
13.27.140.6 | Sezione di miscela con 2 serrande e comando manuale. | cad | 6222 | 320
13.27.140.7 | Sezione espulsione/ricircolo con 3 serrande. | cad | 9904 | 510
13.27.140.8 | Sezione per batterie fino a 5 R. solo riscaldamento. | cad | 1131 | 58
13.27.140.9 | Sezione per batterie fino a 12 R. riscald./raffred. | cad | 1978 | 102
13.27.140.10 | Sezione con umidificazione a perdere. | cad | 7437 | 383
13.27.140.11 | Sezione con umidificazione spinta. | cad | 6531 | 336
13.27.140.12 | Separatore di gocce. | cad | 2466 | 127
13.27.140.13 | Batteria per acqua calda a 2 R. | cad | 2967 | 153
13.27.140.14 | Batteria per acqua calda a 3 R. | cad | 4075 | 210
13.27.140.15 | Batteria per acqua calda a 4 R. | cad | 5172 | 266
13.27.140.16 | Batteria per acqua calda o refrigerata a 6 R. | cad | 7604 | 392
13.27.140.17 | Batteria per acqua calda o refrigerata a 8 R. | cad | 9892 | 509
13.27.140.18 | Batteria a vapore a 2 R. | cad | 4565 | 235
13.27.140.19 | Batteria ad espansione diretta a 4 R. | cad | 7770 | 400
13.27.140.20 | Batteria ad espansione diretta a 6 R. | cad | 10394 | 535
13.27.140.21 | Batteria ad espansione diretta a 8 R. | cad | 12979 | 668
13.27.140.22 | Sezione ventil. a bassa pressione con motore. | cad | 15850 | 816
13.27.140.23 | Sezione ventil. ad alta pressione con motore. | cad | 17912 | 922
13.27.140.24 | Sezione contenimento filtro rotativo verticale. | cad | 2288 | 118
13.27.140.25 | Sezione filtri a tasche (Eff. > 85%). | cad | 8449 | 435
13.27.140.26 | Sezione filtri assoluti (Eff. DOP > 99.99%). | cad | 17853 | 919
13.27.140.27 | Sovrapprezzo per motore a 2 velocità. | cad | 1240 | 64
13.27.140.28 | Recuperatore di calore aria-aria con efficienza > 50 %. | cad | 23429 | 1207
13.27.140.29 | Serranda di free-cooling per recuperatore. | cad | 685 | 35.3
13.28 | PRODUTTORI DI ACQUA REFRIGERATA
13.28.10.0 | REFRIGERATORE D'ACQUA CON CONDENSAZIONE IN ARIA, COSTITUITO DA UNO O PIÙ COMPRESSORI SCROLL PER POTENZE FRIGORIFERE NOMINALI COMPLESSIVE FINO A 160 KW IN VERSIONE SILENZIATA E CON VENTILATORI ASSIALI. Produttore di acqua refrigerata con condensazione in aria, costituito da uno o più compressori scroll per potenze frigorifere nominali complessive fino a 160 kW in versione SILENZIATA, funzionante con gas frigorifero ecologico, completo di evaporatore con scambiatore a piastre, ventilatori di espulsione aria di tipo ASSIALE, griglia di protezione per batterie del condensatore, supporti ammortizzatori per motocompressore, resistenza elettrica di riscaldamento dell'olio, resistenza elettrica antigelo sull'evaporatore, termostato di sicurezza, pressostato di sicurezza, pressostato differenziale, scheda elettronica di gestione e controllo, pannello comandi remoto, telaio, mobile di copertura per installazione diretta all'aperto, compreso i collegamenti idraulici ed elettrici, la messa in funzione ed il collaudo escluso le linee idrauliche ed elettriche di collegamento. Il refrigeratore è valutato con una quota fissa più una quota variabile in funzione della potenza frigorifera nominale valutata con acqua in uscita a 7° C, salto termico 5° C, aria esterna 35° C.
13.28.10.1 | Quota fissa per ciascun refrigeratore. | cad | 3031 | 378
13.28.10.2 | Quota variabile. | kW | 222 | 27.7
13.28.11.0 | REFRIGERATORE D'ACQUA CON CONDENSAZIONE IN ARIA, COSTITUITO DA UNO O PIÙ COMPRESSORI ALTERNATIVI SEMIERMETICI PER POTENZE FRIGORIFERE NOMINALI COMPLESSIVE DA 100 A 500 KW IN VERSIONE CON VENTILATORI ASSIALI. Produttore di acqua refrigerata con condensazione in aria, costituito da uno o più compressori alternativi semiermetici per potenze frigorifere nominali complessive da 100 a 500 kW, funzionante con gas frigorifero ecologico, completo di evaporatore a fascio tubiero, ventilatori di espulsione aria di tipo ASSIALE, griglia di protezione per batterie del condensatore, supporti ammortizzatori per motocompressore, resistenza elettrica di riscaldamento dell'olio, resistenza elettrica antigelo sull'evaporatore, termostato di sicurezza, pressostato di sicurezza, pressostato differenziale, scheda elettronica di gestione e controllo, pannello comandi remoto, telaio, mobile di copertura per installazione diretta all'aperto, compreso i collegamenti idraulici ed elettrici, la messa in funzione ed il collaudo escluso le linee idrauliche ed elettriche di collegamento. Il refrigeratore è valutato con una quota fissa più una quota variabile in funzione della potenza frigorifera nominale valutata con acqua in uscita a 7° C, salto termico 5° C, aria esterna 35° C.
13.28.11.1 | Quota fissa per ciascun refrigeratore. | cad | 14014 | 1746
13.28.11.2 | Quota variabile. | kW | 163 | 20.3
13.28.12.0 | REFRIGERATORE D'ACQUA CON CONDENSAZIONE IN ARIA, COSTITUITO DA UNO O PIÙ COMPRESSORI ALTERNATIVI SEMIERMETICI PER POTENZE FRIGORIFERE NOMINALI COMPLESSIVE DA 100 A 500 KW IN VERSIONE SILENZIATA E CON VENTILATORI ASSIALI. Produttore di acqua refrigerata con condensazione in aria, costituito da uno o più compressori alternativi semiermetici per potenze frigorifere nominali complessive da 100 a 500 kW in versione SILENZIATA, funzionante con gas frigorifero ecologico, completo di evaporatore a fascio tubiero, ventilatori di espulsione aria di tipo ASSIALE, griglia di protezione per batterie del condensatore, supporti ammortizzatori per motocompressore, resistenza elettrica di riscaldamento dell'olio, resistenza elettrica antigelo sull'evaporatore, termostato di sicurezza, pressostato di sicurezza, pressostato differenziale, scheda elettronica di gestione e controllo, pannello comandi remoto, telaio, mobile di copertura per installazione diretta all'aperto, compreso i collegamenti idraulici ed elettrici, la messa in funzione ed il collaudo escluso le linee idrauliche ed elettriche di collegamento. Il refrigeratore è valutato con una quota fissa più una quota variabile in funzione della potenza frigorifera nominale valutata con acqua in uscita a 7° C, salto termico 5° C, aria esterna 35° C.
13.28.12.1 | Quota fissa per ciascun refrigeratore . | cad | 16353 | 2038
13.28.12.2 | Quota variabile. | kW | 187 | 23.3
13.28.13.0 | REFRIGERATORE D'ACQUA CON CONDENSAZIONE IN ARIA, COSTITUITO DA UN COMPRESSORE A VITE PER POTENZE FRIGORIFERE NOMINALI COMPLESSIVE DA 110 A 400 KW IN VERSIONE SILENZIATA E CON VENTILATORI ASSIALI. Produttore di acqua refrigerata con condensazione in aria, costituito da un compressore a vite per potenze frigorifere nominali complessive da 110 a 400 kW in versione SILENZIATA, funzionante con gas frigorifero ecologico, completo di evaporatore a fascio tubiero, ventilatori di espulsione aria di tipo ASSIALE, griglia di protezione per batterie del condensatore, supporti ammortizzatori per motocompressore, resistenza elettrica di riscaldamento dell'olio, resistenza elettrica antigelo sull'evaporatore, termostato di sicurezza, pressostato di sicurezza, pressostato differenziale, scheda elettronica di gestione e controllo, pannello comandi remoto, telaio, mobile di copertura per installazione diretta all'aperto, compreso i collegamenti idraulici ed elettrici, la messa in funzione ed il collaudo escluso le linee idrauliche ed elettriche di collegamento. Il refrigeratore è valutato con una quota fissa più una quota variabile in funzione della potenza frigorifera nominale valutata con acqua in uscita a 7° C, salto termico 5° C, aria esterna 35° C.
13.28.13.1 | Quota fissa per ciascun refrigeratore. | cad | 14014 | 1746
13.28.13.2 | Quota variabile. | kW | 147 | 18.3
13.28.14.0 | REFRIGERATORE D'ACQUA CON CONDENSAZIONE IN ARIA, COSTITUITO DA DUE O PIÙ COMPRESSORI A VITE PER POTENZE FRIGORIFERE NOMINALI COMPLESSIVE DA 230 A 1.300 KW IN VERSIONE SILENZIATA E CON VENTILATORI ASSIALI. Produttore di acqua refrigerata con condensazione in aria, costituito da due o più compressori a vite per potenze frigorifere nominali complessive da 230 a 1.300 kW in versione SILENZIATA, funzionante con gas frigorifero ecologico, completo di evaporatore a fascio tubiero, ventilatori di espulsione aria di tipo ASSIALE, griglia di protezione per batterie del condensatore, supporti ammortizzatori per motocompressore, resistenza elettrica di riscaldamento dell'olio, resistenza elettrica antigelo sull'evaporatore, termostato di sicurezza, pressostato di sicurezza, pressostato differenziale, scheda elettronica di gestione e controllo, pannello comandi remoto, telaio, mobile di copertura per installazione diretta all'aperto, compreso i collegamenti idraulici ed elettrici, la messa in funzione ed il collaudo escluso le linee idrauliche ed elettriche di collegamento. Il refrigeratore è valutato con una quota fissa più una quota variabile in funzione della potenza frigorifera nominale valutata con acqua in uscita a 7° C, salto termico 5° C, aria esterna 35° C.
13.28.14.1 | Quota fissa per ciascun refrigeratore. | cad | 16353 | 2038
13.28.14.2 | Quota variabile. | kW | 165 | 20.6
13.28.15.0 | REFRIGERATORE D'ACQUA CON CONDENSAZIONE IN ARIA, COSTITUITO DA UN COMPRESSORE A VITE PER POTENZE FRIGORIFERE NOMINALI COMPLESSIVE DA 110 A 400 KW IN VERSIONE EXTRA SILENZIATA E CON VENTILATORI ASSIALI. Produttore di acqua refrigerata con condensazione in aria, costituito da un compressore a vite per potenze frigorifere nominali complessive da 110 a 400 kW in versione EXTRA SILENZIATA, funzionante con gas frigorifero ecologico, completo di evaporatore a fascio tubiero, ventilatori di espulsione aria di tipo ASSIALE, griglia di protezione per batterie del condensatore, supporti ammortizzatori per motocompressore, resistenza elettrica di riscaldamento dell'olio, resistenza elettrica antigelo sull'evaporatore, termostato di sicurezza, pressostato di sicurezza, pressostato differenziale, scheda elettronica di gestione e controllo, pannello comandi remoto, telaio, mobile di copertura per installazione diretta all'aperto, compreso i collegamenti idraulici ed elettrici, la messa in funzione ed il collaudo escluso le linee idrauliche ed elettriche di collegamento. Il refrigeratore è valutato con una quota fissa più una quota variabile in funzione della potenza frigorifera nominale valutata con acqua in uscita a 7° C, salto termico 5° C, aria esterna 35° C.
13.28.15.1 | Quota fissa per ciascun refrigeratore. | cad | 16353 | 2038
13.28.15.2 | Quota variabile. | kW | 165 | 20.6
13.28.16.0 | REFRIGERATORE D'ACQUA CON CONDENSAZIONE IN ARIA, COSTITUITO DA DUE O PIÙ COMPRESSORI A VITE PER POTENZE FRIGORIFERE NOMINALI COMPLESSIVE DA 230 A 1.300 KW IN VERSIONE EXTRA SILENZIATA E CON VENTILATORI ASSIALI. Produttore di acqua refrigerata con condensazione in aria, costituito da due o più compressori a vite per potenze frigorifere nominali complessive da 230 a 1.300 kW in versione EXTRA SILENZIATA, funzionante con gas frigorifero ecologico, completo di evaporatore a fascio tubiero, ventilatori di espulsione aria di tipo ASSIALE, griglia di protezione per batterie del condensatore, supporti ammortizzatori per motocompressore, resistenza elettrica di riscaldamento dell'olio, resistenza elettrica antigelo sull'evaporatore, termostato di sicurezza, pressostato di sicurezza, pressostato differenziale, scheda elettronica di gestione e controllo, pannello comandi remoto, telaio, mobile di copertura per installazione diretta all'aperto, compreso i collegamenti idraulici ed elettrici, la messa in funzione ed il collaudo escluso le linee idrauliche ed elettriche di collegamento. Il refrigeratore è valutato con una quota fissa più una quota variabile in funzione della potenza frigorifera nominale valutata con acqua in uscita a 7° C, salto termico 5° C, aria esterna 35° C.
13.28.16.1 | Quota fissa per ciascun refrigeratore. | cad | 18680 | 2327
13.28.16.2 | Quota variabile. | kW | 179 | 22.2
13.28.17.0 | REFRIGERATORE D'ACQUA CON CONDENSAZIONE IN ARIA, COSTITUITO DA UNO O PIÙ COMPRESSORI SCROLL PER POTENZE FRIGORIFERE NOMINALI COMPLESSIVE FINO A 90 KW IN VERSIONE CON VENTILATORI CENTRIFUGHI. Produttore di acqua refrigerata con condensazione in aria, costituito da uno o più compressori scroll per potenze frigorifere nominali complessive fino a 90 kW, funzionante con gas frigorifero ecologico, completo di evaporatore con scambiatore a piastre, ventilatori di espulsione aria di tipo CENTRIFUGO, supporti ammortizzatori per motocompressore, resistenza elettrica di riscaldamento dell'olio, resistenza elettrica antigelo sull'evaporatore, termostato di sicurezza, pressostato di sicurezza, pressostato differenziale, scheda elettronica di gestione e controllo, pannello comandi remoto, telaio, mobile di copertura, compreso i collegamenti idraulici ed elettrici, la messa in funzione ed il collaudo escluso le linee idrauliche ed elettriche di collegamento. Il refrigeratore è valutato con una quota fissa più una quota variabile in funzione della potenza frigorifera nominale valutata con acqua in uscita a 7° C, salto termico 5° C, aria esterna 35° C.
13.28.17.1 | Quota fissa per ciascun refrigeratore. | cad | 3682 | 459
13.28.17.2 | Quota variabile. | kW | 263 | 32.7
13.28.20.0 | REFRIGERATORE D'ACQUA A POMPA DI CALORE CON CONDENSAZIONE IN ARIA, COSTITUITO DA UNO O PIÙ COMPRESSORI SCROLL PER POTENZE FRIGORIFERE NOMINALI COMPLESSIVE FINO A 160 KW IN VERSIONE SILENZIATA E CON VENTILATORI ASSIALI. Produttore di acqua refrigerata a pompa di calore con condensazione in aria, costituito da uno o più compressori scroll per potenze frigorifere nominali complessive fino a 160 kW in versione SILENZIATA, funzionante con gas frigorifero ecologico, completo di evaporatore con scambiatore a piastre, ventilatori di espulsione aria di tipo ASSIALE, griglia di protezione per batterie del condensatore, supporti ammortizzatori per motocompressore, resistenza elettrica di riscaldamento dell'olio, resistenza elettrica antigelo sull'evaporatore, termostato di sicurezza, pressostato di sicurezza, pressostato differenziale, scheda elettronica di gestione e controllo, pannello comandi remoto, telaio, mobile di copertura per installazione diretta all'aperto, compreso i collegamenti idraulici ed elettrici, la messa in funzione ed il collaudo escluso le linee idrauliche ed elettriche di collegamento. Il refrigeratore è valutato con una quota fissa più una quota variabile in funzione della potenza frigorifera nominale valutata con acqua in uscita a 7° C, salto termico 5° C, aria esterna 35° C.
13.28.20.1 | Quota fissa per ciascun refrigeratore. | cad | 2882 | 359
13.28.20.2 | Quota variabile. | kW | 305 | 38
13.28.21.0 | REFRIGERATORE D'ACQUA A POMPA DI CALORE CON CONDENSAZIONE IN ARIA, COSTITUITO DA UNO O PIÙ COMPRESSORI ALTERNATIVI SEMIERMETICI PER POTENZE FRIGORIFERE NOMINALI COMPLESSIVE DA 100 A 500 KW IN VERSIONE CON VENTILATORI ASSIALI. Produttore di acqua refrigerata a pompa di calore con condensazione in aria, costituito da uno o più compressori alternativi semiermetici per potenze frigorifere nominali complessive da 100 a 500 kW, funzionante con gas frigorifero ecologico, completo di evaporatore a fascio tubiero, ventilatori di espulsione aria di tipo ASSIALE, griglia di protezione per batterie del condensatore, supporti ammortizzatori per motocompressore, resistenza elettrica di riscaldamento dell'olio, resistenza elettrica antigelo sull'evaporatore, termostato di sicurezza, pressostato di sicurezza, pressostato differenziale, scheda elettronica di gestione e controllo, pannello comandi remoto, telaio, mobile di copertura per installazione diretta all'aperto, compreso i collegamenti idraulici ed elettrici, la messa in funzione ed il collaudo escluso le linee idrauliche ed elettriche di collegamento. Il refrigeratore è valutato con una quota fissa più una quota variabile in funzione della potenza frigorifera nominale valutata con acqua in uscita a 7° C, salto termico 5° C, aria esterna 35° C.
13.28.21.1 | Quota fissa per ciascun refrigeratore. | cad | 15922 | 1984
13.28.21.2 | Quota variabile. | kW | 186 | 23.1
13.28.22.0 | REFRIGERATORE D'ACQUA A POMPA DI CALORE CON CONDENSAZIONE IN ARIA, COSTITUITO DA UNO O PIÙ COMPRESSORI ALTERNATIVI SEMIERMETICI PER POTENZE FRIGORIFERE NOMINALI COMPLESSIVE DA 100 A 500 KW IN VERSIONE SILENZIATA E CON VENTILATORI ASSIALI. Produttore di acqua refrigerata a pompa di calore con condensazione in aria, costituito da uno o più compressori alternativi semiermetici per potenze frigorifere nominali complessive da 100 a 500 kW in versione SILENZIATA, funzionante con gas frigorifero ecologico, completo di evaporatore a fascio tubiero, ventilatori di espulsione aria di tipo ASSIALE, griglia di protezione per batterie del condensatore, supporti ammortizzatori per motocompressore, resistenza elettrica di riscaldamento dell'olio, resistenza elettrica antigelo sull'evaporatore, termostato di sicurezza, pressostato di sicurezza, pressostato differenziale, scheda elettronica di gestione e controllo, pannello comandi remoto, telaio, mobile di copertura per installazione diretta all'aperto, compreso i collegamenti idraulici ed elettrici, la messa in funzione ed il collaudo escluso le linee idrauliche ed elettriche di collegamento. Il refrigeratore è valutato con una quota fissa più una quota variabile in funzione della potenza frigorifera nominale valutata con acqua in uscita a 7° C, salto termico 5° C, aria esterna 35° C.
13.28.22.1 | Quota fissa per ciascun refrigeratore. | cad | 18593 | 2317
13.28.22.2 | Quota variabile. | kW | 212 | 26.4
13.28.23.0 | REFRIGERATORE D'ACQUA A POMPA DI CALORE CON CONDENSAZIONE IN ARIA, COSTITUITO DA UN COMPRESSORE A VITE PER POTENZE FRIGORIFERE NOMINALI COMPLESSIVE DA 110 A 400 KW IN VERSIONE SILENZIATA E CON VENTILATORI ASSIALI. Produttore di acqua refrigerata a pompa di calore con condensazione in aria, costituito da un compressore a vite per potenze frigorifere nominali complessive da 110 a 400 kW in versione SILENZIATA, funzionante con gas frigorifero ecologico, completo di evaporatore a fascio tubiero, ventilatori di espulsione aria di tipo ASSIALE, griglia di protezione per batterie del condensatore, supporti ammortizzatori per motocompressore, resistenza elettrica di riscaldamento dell'olio, resistenza elettrica antigelo sull'evaporatore, termostato di sicurezza, pressostato di sicurezza, pressostato differenziale, scheda elettronica di gestione e controllo, pannello comandi remoto, telaio, mobile di copertura per installazione diretta all'aperto, compreso i collegamenti idraulici ed elettrici, la messa in funzione ed il collaudo escluso le linee idrauliche ed elettriche di collegamento. Il refrigeratore è valutato con una quota fissa più una quota variabile in funzione della potenza frigorifera nominale valutata con acqua in uscita a 7° C, salto termico 5° C, aria esterna 35° C.
13.28.23.1 | Quota fissa per ciascun refrigeratore. | cad | 15922 | 1984
13.28.23.2 | Quota variabile. | kW | 166 | 20.7
13.28.24.0 | REFRIGERATORE D'ACQUA A POMPA DI CALORE CON CONDENSAZIONE IN ARIA, COSTITUITO DA DUE O PIÙ COMPRESSORI A VITE PER POTENZE FRIGORIFERE NOMINALI COMPLESSIVE DA 230 A 1.300 KW IN VERSIONE SILENZIATA E CON VENTILATORI ASSIALI. Produttore di acqua refrigerata a pompa di calore con condensazione in aria, costituito da due o più compressori a vite per potenze frigorifere nominali complessive da 230 a 1.300 kW in versione SILENZIATA, funzionante con gas frigorifero ecologico, completo di evaporatore a fascio tubiero, ventilatori di espulsione aria di tipo ASSIALE, griglia di protezione per batterie del condensatore, supporti ammortizzatori per motocompressore, resistenza elettrica di riscaldamento dell'olio, resistenza elettrica antigelo sull'evaporatore, termostato di sicurezza, pressostato di sicurezza, pressostato differenziale, scheda elettronica di gestione e controllo, pannello comandi remoto, telaio, mobile di copertura per installazione diretta all'aperto, compreso i collegamenti idraulici ed elettrici, la messa in funzione ed il collaudo escluso le linee idrauliche ed elettriche di collegamento. Il refrigeratore è valutato con una quota fissa più una quota variabile in funzione della potenza frigorifera nominale valutata con acqua in uscita a 7° C, salto termico 5° C, aria esterna 35° C.
13.28.24.1 | Quota fissa per ciascun refrigeratore. | cad | 18593 | 2317
13.28.24.2 | Quota variabile. | kW | 188 | 23.4
13.28.25.0 | REFRIGERATORE D'ACQUA A POMPA DI CALORE CON CONDENSAZIONE IN ARIA, COSTITUITO DA UN COMPRESSORE A VITE PER POTENZE FRIGORIFERE NOMINALI COMPLESSIVE DA 110 A 400 KW IN VERSIONE EXTRA SILENZIATA E CON VENTILATORI ASSIALI. Produttore di acqua refrigerata a pompa di calore con condensazione in aria, costituito da un compressore a vite per potenze frigorifere nominali complessive da 110 a 400 kW in versione EXTRA SILENZIATA, funzionante con gas frigorifero ecologico, completo di evaporatore a fascio tubiero, ventilatori di espulsione aria di tipo ASSIALE, griglia di protezione per batterie del condensatore, supporti ammortizzatori per motocompressore, resistenza elettrica di riscaldamento dell'olio, resistenza elettrica antigelo sull'evaporatore, termostato di sicurezza, pressostato di sicurezza, pressostato differenziale, scheda elettronica di gestione e controllo, pannello comandi remoto, telaio, mobile di copertura per installazione diretta all'aperto, compreso i collegamenti idraulici ed elettrici, la messa in funzione ed il collaudo escluso le linee idrauliche ed elettriche di collegamento. Il refrigeratore è valutato con una quota fissa più una quota variabile in funzione della potenza frigorifera nominale valutata con acqua in uscita a 7° C, salto termico 5° C, aria esterna 35° C.
13.28.25.1 | Quota fissa per ciascun refrigeratore. | cad | 18593 | 2317
13.28.25.2 | Quota variabile. | kW | 188 | 23.4
13.28.26.0 | REFRIGERATORE D'ACQUA A POMPA DI CALORE CON CONDENSAZIONE IN ARIA, COSTITUITO DA DUE O PIÙ COMPRESSORI A VITE PER POTENZE FRIGORIFERE NOMINALI COMPLESSIVE DA 230 A 1.300 KW IN VERSIONE EXTRA SILENZIATA E CON VENTILATORI ASSIALI. Produttore di acqua refrigerata a pompa di calore con condensazione in aria, costituito da due o più compressori a vite per potenze frigorifere nominali complessive da 230 a 1.300 kW in versione EXTRA SILENZIATA, funzionante con gas frigorifero ecologico, completo di evaporatore a fascio tubiero, ventilatori di espulsione aria di tipo ASSIALE, griglia di protezione per batterie del condensatore, supporti ammortizzatori per motocompressore, resistenza elettrica di riscaldamento dell'olio, resistenza elettrica antigelo sull'evaporatore, termostato di sicurezza, pressostato di sicurezza, pressostato differenziale, scheda elettronica di gestione e controllo, pannello comandi remoto, telaio, mobile di copertura per installazione diretta all'aperto, compreso i collegamenti idraulici ed elettrici, la messa in funzione ed il collaudo escluso le linee idrauliche ed elettriche di collegamento. Il refrigeratore è valutato con una quota fissa più una quota variabile in funzione della potenza frigorifera nominale valutata con acqua in uscita a 7° C, salto termico 5° C, aria esterna 35° C.
13.28.26.1 | Quota fissa per ciascun refrigeratore. | cad | 21216 | 2644
13.28.26.2 | Quota variabile. | kW | 204 | 25.4
13.28.27.0 | REFRIGERATORE D'ACQUA A POMPA DI CALORE CON CONDENSAZIONE IN ARIA, COSTITUITO DA UNO O PIÙ COMPRESSORI SCROLL PER POTENZE FRIGORIFERE NOMINALI COMPLESSIVE FINO A 90 KW IN VERSIONE CON VENTILATORI CENTRIFUGHI. Produttore di acqua refrigerata a pompa di calore con condensazione in aria, costituito da uno o più compressori scroll per potenze frigorifere nominali complessive fino a 90 kW, funzionante con gas frigorifero ecologico, completo di evaporatore con scambiatore a piastre, ventilatori di espulsione aria di tipo CENTRIFUGO, supporti ammortizzatori per motocompressore, resistenza elettrica di riscaldamento dell'olio, resistenza elettrica antigelo sull'evaporatore, termostato di sicurezza, pressostato di sicurezza, pressostato differenziale, scheda elettronica di gestione e controllo, pannello comandi remoto, telaio, mobile di copertura, compreso i collegamenti idraulici ed elettrici, la messa in funzione ed il collaudo escluso le linee idrauliche ed elettriche di collegamento. Il refrigeratore è valutato con una quota fissa più una quota variabile in funzione della potenza frigorifera nominale valutata con acqua in uscita a 7° C, salto termico 5° C, aria esterna 35° C.
13.28.27.1 | Quota fissa per ciascun refrigeratore. | cad | 4174 | 520
13.28.27.2 | Quota variabile. | kW | 298 | 37.2
13.28.30.0 | ACCESSORIO PER REFRIGERATORE D'ACQUA CON CONDENSAZIONE IN ARIA E COMPRESSORI SCROLL OPPURE ALTERNATIVI COSTITUITO DA DISPOSITIVO PER BASSE TEMPERATURE ESTERNE. Accessorio per produttore di acqua refrigerata con condensazione in aria e compressori scroll oppure alternativi con potenze frigorifere nominali complessive fino a 500 kW, costituito da DISPOSITIVO PER BASSE TEMPERATURE ESTERNE da applicare sui refrigeratori per diminuire la portata d'aria al condensatore e consentire il funzionamento anche con basse temperature esterne. Il dispositivo è valutato con una quota fissa per ciascun refrigeratore più una quota variabile in funzione della potenza frigorifera nominale valutata con acqua in uscita a 7° C, salto termico 5° C, aria esterna 35° C.
13.28.30.1 | Quota fissa per ciascun refrigeratore. | cad | 84 | 10.5
13.28.30.2 | Quota variabile. | kW | 9.2 | 1.15
13.28.31.0 | ACCESSORIO PER REFRIGERATORE D'ACQUA CON CONDENSAZIONE IN ARIA E COMPRESSORI A VITE COSTITUITO DA DISPOSITIVO PER BASSE TEMPERATURE ESTERNE. Accessorio per produttore di acqua refrigerata con condensazione in aria e compressori a vite con potenze frigorifere nominali complessive da 110 a 1300 kW, costituito da DISPOSITIVO PER BASSE TEMPERATURE ESTERNE da applicare sui refrigeratori per diminuire la portata d'aria al condensatore e consentire il funzionamento anche con basse temperature esterne. Il dispositivo è valutato con una quota fissa per ciascun refrigeratore più una quota variabile in funzione della potenza frigorifera nominale valutata con acqua in uscita a 7° C, salto termico 5° C, aria esterna 35° C.
13.28.31.1 | Quota fissa per ciascun refrigeratore. | cad | 336 | 41.8
13.28.31.2 | Quota variabile. | kW | 5.4 | 0.67
13.28.32.0 | ACCESSORIO PER REFRIGERATORE D'ACQUA CON CONDENSAZIONE IN ARIA E COMPRESSORI SCROLL OPPURE ALTERNATIVI COSTITUITO DA RECUPERATORE PARZIALE DEL CALORE DI CONDENSAZIONE. Accessorio per produttore di acqua refrigerata con condensazione in aria o acqua e compressori scroll con potenze frigorifere nominali complessive da 35 a 160 kW, costituito da RECUPERATORE PARZIALE del calore di condensazione da applicare sui refrigeratori per consentire la produzione di acqua calda alla temperatura di 40°/50° C. L'accessorio è valutato con una quota fissa per ciascun refrigeratore più una quota variabile in funzione della potenza frigorifera nominale valutata con acqua in uscita a 7° C, salto termico 5° C, aria esterna 35° C.
13.28.32.1 | Quota fissa per ciascun refrigeratore. | cad | 1132 | 141
13.28.32.2 | Quota variabile. | kW | 40.9 | 5.1
13.28.33.0 | ACCESSORIO PER REFRIGERATORE D'ACQUA CON CONDENSAZIONE IN ARIA O ACQUA E COMPRESSORI A VITE OPPURE ALTERNATIVI COSTITUITO DA RECUPERATORE PARZIALE DEL CALORE DI CONDENSAZIONE. Accessorio per produttore di acqua refrigerata con condensazione in aria o acqua e compressori a vite oppure alternativi con potenze frigorifere nominali complessive da 110 a 1300 kW, costituito da RECUPERATORE PARZIALE del calore di condensazione da applicare sui refrigeratori per consentire la produzione di acqua calda alla temperatura di 40°/50° C. L'accessorio è valutato con una quota fissa per ciascun refrigeratore più una quota variabile in funzione della potenza frigorifera nominale valutata con acqua in uscita a 7° C, salto termico 5° C, aria esterna 35° C
13.28.33.1 | Quota fissa per ciascun refrigeratore. | cad | 1589 | 198
13.28.33.2 | Quota variabile. | kW | 25.5 | 3.17
13.28.34.0 | ACCESSORIO PER REFRIGERATORE D'ACQUA CON CONDENSAZIONE IN ARIA O ACQUA E COMPRESSORI A VITE OPPURE ALTERNATIVI COSTITUITO DA RECUPERATORE TOTALE DEL CALORE DI CONDENSAZIONE. Accessorio per produttore di acqua refrigerata con condensazione in aria o acqua e compressori a vite oppure alternativi con potenze frigorifere nominali complessive da 110 a 1300 kW, costituito da RECUPERATORE TOTALE del calore di condensazione da applicare sui refrigeratori per consentire la produzione di acqua calda alla temperatura di 40°/50° C. L'accessorio è valutato con una quota fissa per ciascun refrigeratore più una quota variabile in funzione della potenza frigorifera nominale valutata con acqua in uscita a 7° C, salto termico 5° C, aria esterna 35° C.
13.28.34.1 | Quota fissa per ciascun refrigeratore. | cad | 3497 | 436
13.28.34.2 | Quota variabile. | kW | 32.3 | 4.02
13.28.35.0 | ACCESSORIO PER REFRIGERATORE D'ACQUA CON CONDENSAZIONE IN ARIA O ACQUA DI POTENZA FRIGORIFERA NOMINALE FINO A 35 KW COSTITUITO DA MODULO IDRONICO. Accessorio per produttore di acqua refrigerata con condensazione in aria o acqua di potenza frigorifera nominale fino a 35 kW costituito da MODULO IDRONICO completo di serbatoio di accumulo, elettropompa di circolazione, vaso d'espansione, filtro acqua, resistenza elettrica antigelo per accumulo, interruttore magnetotermico per elettropompa, mobile di protezione, il tutto già assemblato e pronto per il funzionamento escluso collegamenti elettrici ed idraulici. Il modulo idronico è valutato con una quota fissa per ciascun refrigeratore più una quota variabile in funzione della potenza frigorifera nominale valutata con acqua in uscita a 7° C, salto termico 5° C, aria esterna 35° C.
13.28.35.1 | Quota fissa per ciascun refrigeratore. | cad | 406 | 51
13.28.35.2 | Quota variabile. | kW | 40.2 | 5
13.28.36.0 | ACCESSORIO PER REFRIGERATORE D'ACQUA CON CONDENSAZIONE IN ARIA O ACQUA DI POTENZA FRIGORIFERA NOMINALE DA 35 A 250 KW COSTITUITO DA MODULO IDRONICO. Accessorio per produttore di acqua refrigerata con condensazione in aria o acqua di potenza frigorifera nominale da 35 a 250 kW costituito da MODULO IDRONICO completo di serbatoio di accumulo, elettropompa di circolazione, vaso d'espansione, filtro acqua, resistenza elettrica antigelo per accumulo, interruttore magnetotermico per elettropompa, mobile di protezione, il tutto già assemblato e pronto per il funzionamento escluso collegamenti elettrici ed idraulici. Il modulo idronico è valutato con una quota fissa per ciascun refrigeratore più una quota variabile in funzione della potenza frigorifera nominale valutata con acqua in uscita a 7° C, salto termico 5° C, aria esterna 35° C.
13.28.36.1 | Quota fissa per ciascun refrigeratore. | cad | 923 | 115
13.28.36.2 | Quota variabile. | kW | 25.5 | 3.17
13.28.40.0 | PICCOLO PRODUTTORE DI ACQUA REFRIGERATA DA ABBINARE A GRUPPO TERMICO PER IMPIANTI AUTONOMI. Piccolo produttore di acqua refrigerata funzionante con gas frigorifero ecologico da abbinare a gruppo termico per impianti autonomi di riscaldamento e raffrescamento, costituito da UNITA' MOTOCONDENSANTE raffreddata ad aria o acqua all'interno della quale trovano posto il compressore rotativo, lo scambiatore ed il circuito frigorifero, MODULO PENSILE all'interno del quale trovano posto l'evaporatore, la pompa di circolazione, l'accumulo inerziale da 25 lt, la valvola a 3 vie, la valvola di sicurezza, il quadro di comando e controllo con microprocessore, LINEE FRIGORIFERE precaricate per il collegamento unità motocondensante e modulo pensile. Il modulo pensile, installato all'interno dell'unita' immobiliare, contiene tutte i dispositivi che consentono il collegamento idraulico con il gruppo termico, con il circuito di utilizzazione e con i collegamenti elettrici. Nel prezzo non sono compresi i collegamenti idraulici con il gruppo termico ed i collegamenti elettrici. Potenzialità frigorifera utile con acqua in uscita a 7° C, salto termico fra andata e ritorno 5° C, temperatura aria esterna 35° C per le unità con condensazione in aria, temperatura di condensazione 48° C per le unità con condensazione in acqua: PF (kW). Potenza elettrica assorbita con alimentazione monofase a 220 V: PA (kW).
13.28.40.1 | Unità con condensazione in aria. PF = 3,6 - PA = 1,5. | cad | 3127 | 390
13.28.40.2 | Unità con condensazione in aria. PF = 6,3 - PA = 3,0. | cad | 3448 | 430
13.28.40.3 | Unità con condensazione in acqua. PF = 3,6 - PA = 1,4. | cad | 3817 | 476
13.28.40.4 | Unità con condensazione in acqua. PF = 6,8 - PA = 2,7. | cad | 4051 | 505
13.28.41 | ACCESSORIO PER PICCOLO PRODUTTORE DI ACQUA REFRIGERATA CON CONDENSAZIONE IN ARIA DA ABBINARE A GRUPPO TERMICO PER IMPIANTI AUTONOMI. Accessorio per piccolo produttore di acqua refrigerata con condensazione in aria da abbinare a gruppo termico per impianti autonomi di riscaldamento e raffrescamento, costituito da dispositivo per funzionamento con basse temperature esterne. | cad | 169 | 21.1
13.28.50.0 | REFRIGERATORE D'ACQUA CON CONDENSAZIONE IN ACQUA, COSTITUITO DA UNO O PIÙ COMPRESSORI SCROLL O ALTERNATIVI PER POTENZE FRIGORIFERE NOMINALI COMPLESSIVE FINO A 115 KW. Produttore di acqua refrigerata con condensazione in acqua, costituito da uno o più compressori scroll o alternativi per potenze frigorifere nominali complessive fino a 115 kW, funzionante con gas frigorifero ecologico, completo di evaporatore e condensatore con scambiatori a piastre, insonorizzazione del vano compressori, supporti ammortizzatori per motocompressore, resistenza elettrica di riscaldamento dell'olio, valvola pressostatica per la modulazione dell'acqua al condensatore, termostato di sicurezza, pressostato di sicurezza, pressostato differenziale, scheda elettronica di gestione e controllo, pannello comandi remoto, telaio, mobile di copertura, compreso i collegamenti idraulici ed elettrici, la messa in funzione ed il collaudo escluso le linee idrauliche ed elettriche di collegamento. Il refrigeratore è valutato con una quota fissa più una quota variabile in funzione della potenza frigorifera nominale valutata con acqua all'evaporatore 7°/12° C ed acqua al condensatore 30°/35° C.
13.28.50.1 | Quota fissa per ciascun refrigeratore. | cad | 3535 | 440
13.28.50.2 | Quota variabile. | kW | 176 | 22
13.28.51.0 | REFRIGERATORE D'ACQUA CON CONDENSAZIONE IN ACQUA, COSTITUITO DA UNO O PIÙ COMPRESSORI ALTERNATIVI SEMIERMETICI PER POTENZE FRIGORIFERE NOMINALI COMPLESSIVE DA 115 KW FINO A 800 KW. Produttore di acqua refrigerata con condensazione in acqua, costituito da uno o più compressori alternativi semiermetici per potenze frigorifere nominali complessive da 115 kW fino a 800 kW, funzionante con gas frigorifero ecologico, completo di evaporatore e condensatore con scambiatori a fascio tubiero, dispositivo di parzializzazione della potenza, insonorizzazione del vano compressori, supporti ammortizzatori per motocompressore, resistenza elettrica di riscaldamento dell'olio, termostato di sicurezza, pressostato di sicurezza, pressostato differenziale, scheda elettronica di gestione e controllo, pannello comandi remoto, telaio, mobile di contenimento, compreso i collegamenti idraulici ed elettrici, la messa in funzione ed il collaudo escluso le linee idrauliche ed elettriche di collegamento. Il refrigeratore è valutato con una quota fissa più una quota variabile in funzione della potenza frigorifera nominale valutata con acqua all'evaporatore 7°/12° C ed acqua al condensatore 30°/35° C.
13.28.51.1 | Quota fissa per ciascun refrigeratore. | cad | 775 | 97
13.28.51.2 | Quota variabile. | kW | 166 | 20.7
13.28.60.0 | REFRIGERATORE D'ACQUA A POMPA DI CALORE CON CONDENSAZIONE IN ACQUA, COSTITUITO DA UNO O PIÙ COMPRESSORI SCROLL O ALTERNATIVI PER POTENZE FRIGORIFERE NOMINALI COMPLESSIVE FINO A 115 KW. Produttore di acqua refrigerata a pompa di calore con condensazione in acqua, costituito da uno o più compressori scroll o alternativi per potenze frigorifere nominali complessive fino a 115 kW, funzionante con gas frigorifero ecologico, completo di evaporatore e condensatore con scambiatori a piastre, insonorizzazione del vano compressori, supporti ammortizzatori per motocompressore, resistenza elettrica di riscaldamento dell'olio, valvola pressostatica per la modulazione dell'acqua al condensatore, termostato di sicurezza, pressostato di sicurezza, pressostato differenziale, scheda elettronica di gestione e controllo, pannello comandi remoto, telaio, mobile di copertura, compreso i collegamenti idraulici ed elettrici, la messa in funzione ed il collaudo escluso le linee idrauliche ed elettriche di collegamento. Il refrigeratore è valutato con una quota fissa più una quota variabile in funzione della potenza frigorifera nominale valutata con acqua all'evaporatore 7°/12° C ed acqua al condensatore 30°/35° C.
13.28.60.1 | Quota fissa per ciascun refrigeratore. | cad | 4025 | 501
13.28.60.2 | Quota variabile. | kW | 201 | 25
13.28.61.0 | REFRIGERATORE D'ACQUA A POMPA DI CALORE CON CONDENSAZIONE IN ACQUA, COSTITUITO DA UNO O PIÙ COMPRESSORI ALTERNATIVI SEMIERMETICI PER POTENZE FRIGORIFERE NOMINALI COMPLESSIVE DA 115 KW FINO A 800 KW. Produttore di acqua refrigerata a pompa di calore con condensazione in acqua, costituito da uno o più compressori alternativi semiermetici per potenze frigorifere nominali complessive da 115 kW fino a 800 kW, funzionante con gas frigorifero ecologico, completo di evaporatore e condensatore con scambiatori a fascio tubiero, dispositivo di parzializzazione della potenza, insonorizzazione del vano compressori, supporti ammortizzatori per motocompressore, resistenza elettrica di riscaldamento dell'olio, termostato di sicurezza, pressostato di sicurezza, pressostato differenziale, scheda elettronica di gestione e controllo, pannello comandi remoto, telaio, mobile di contenimento, compreso i collegamenti idraulici ed elettrici, la messa in funzione ed il collaudo escluso le linee idrauliche ed elettriche di collegamento. Il refrigeratore è valutato con una quota fissa più una quota variabile in funzione della potenza frigorifera nominale valutata con acqua all'evaporatore 7°/12° C ed acqua al condensatore 30°/35° C.
13.28.61.1 | Quota fissa per ciascun refrigeratore. | cad | 10676 | 1330
13.28.61.2 | Quota variabile. | kW | 191 | 23.8
13.28.70.0 | PRODUTTORE DI ACQUA REFRIGERATA AD ASSORBIMENTO ALIMENTATO A GAS COMBUSTIBILE CON CICLO AD AMMONIACA. Produttore di acqua refrigerata con ciclo ad assorbimento ad ammoniaca alimentato a gas combustibile e condensato in aria, corredato dei dispositivi di regolazione e sicurezza. Il prezzo comprende la fornitura e posa in opera del refrigeratore, i collegamenti idraulici ed elettrici, la messa in funzione ed il collaudo escluso le linee idrauliche ed elettriche di collegamento. Il refrigeratore può essere fornito in versione solo raffreddamento od anche riscaldamento e raffrescamento ed inoltre può essere assemblato in più unità per ottenere potenze multiple del modulo base. Potenza utile frigorifera con acqua 7°/12° ed aria a 35° C: 17,5 kW. Potenza termica consumata in raffreddamento: 23,7 kW. Potenza utile termica: 28,4 kW. Potenza termica consumata in riscaldamento: 31,0 kW. Potenza elettrica massima assorbita: 0,90 kW.
13.28.70.1 | Versione solo raffreddamento. | cad | 11993 | 1494
13.28.70.2 | Versione riscaldamento e raffreddamento. | cad | 14986 | 1867
13.28.70.3 | Maggiorazione per pannellatura in acciaio inox. | cad | 1046 | 130
13.28.70.4 | Maggiorazione per versione silenziata. | cad | 1552 | 193
13.28.75.0 | PRODUTTORE DI ACQUA REFRIGERATA AD ASSORBIMENTO ALIMENTATO A GAS COMBUSTIBILE PER POTENZE FRIGORIFERE DA 140 A 350 KW. Produttore di acqua refrigerata con ciclo ad assorbimento a bromuro di litio del tipo a semplice effetto per potenze frigorifere da 140 a 350 kW, alimentato a gas combustibile e condensato in acqua di torre (o di pozzo), corredato dei dispositivi di regolazione e sicurezza. Il prezzo comprende la fornitura e posa in opera del refrigeratore, i collegamenti idraulici ed elettrici, la messa in funzione ed il collaudo escluso le linee idrauliche ed elettriche di collegamento. Il refrigeratore, in grado di erogare energia frigorifera ed energia termica di pari potenzialità, è valutato con una quota fissa più una quota variabile in funzione della potenza frigorifera nominale valutata con acqua all'evaporatore 7°/12° ed acqua al condensatore a 32° C.
13.28.75.1 | Quota fissa. | cad | 55412 | 6904
13.28.75.2 | Quota variabile | kW | 481 | 60
13.28.80.0 | PRODUTTORE DI ACQUA REFRIGERATA AD ASSORBIMENTO ALIMENTATO AD ACQUA CALDA PER POTENZE FRIGORIFERE DA 350 A 2100 KW. Produttore di acqua refrigerata con ciclo ad assorbimento a bromuro di litio del tipo a semplice effetto per potenze frigorifere da 350 a 2100 kW, alimentato ad acqua calda (o surriscaldata o vapore) e condensato in acqua di torre (o di pozzo), corredato dei dispositivi di regolazione e sicurezza. Il prezzo comprende la fornitura e posa in opera del refrigeratore, i collegamenti idraulici ed elettrici, la messa in funzione ed il collaudo escluso le linee idrauliche ed elettriche di collegamento. Il refrigeratore è valutato con una quota fissa più una quota variabile in funzione della potenza frigorifera nominale valutata con acqua all'evaporatore 7°/12°, acqua surriscaldata a 150°C ed acqua al condensatore a 32° C.
13.28.80.1 | Quota fissa. | cad | 119442 | 14882
13.28.80.2 | Quota variabile | kW | 80 | 10
13.29 | TORRI EVAPORATIVE
13.29.10.0 | TORRE EVAPORATIVA CON VENTILATORI CENTRIFUGHI. Torre evaporativa per raffreddare l'acqua ad una temperatura prossima a quella del bulbo umido dell'aria esterna, costituita da carcassa metallica autoportante, ventilatori centrifughi con motore trifase, pacco di scambio in materiale sintetico, collettore di distribuzione acqua, separatore di gocce. Sono esclusi i collegamenti elettrici. La potenza di raffreddamento è valutata con acqua entrante a 35° C, salto termico 6° C, temperatura aria entrante 23,5° C b.u. Potenza di raffreddamento non inferiore a: PR (kW). Potenza elettrica indicativa assorbita dai ventilatori: PA (kW). Peso indicativo: PS (Kg).
13.29.10.1 | PR = 32,5 PA = 1,5 PS = 140. | cad | 2586 | 122
13.29.10.2 | PR = 44,1 PA = 1,5 PS = 140. | cad | 2722 | 128
13.29.10.3 | PR = 50,0 PA = 1,5 PS = 150. | cad | 3141 | 148
13.29.10.4 | PR = 65,1 PA = 1,5 PS = 160. | cad | 3227 | 152
13.29.10.5 | PR = 100,0 PA = 1,5 PS = 210. | cad | 3941 | 186
13.29.10.6 | PR = 116,2 PA = 1,5 PS = 230. | cad | 4052 | 191
13.29.10.7 | PR = 151,1 PA = 2,2 PS = 310. | cad | 5173 | 244
13.29.10.8 | PR = 174,3 PA = 2,2 PS = 330. | cad | 5592 | 264
13.29.10.9 | PR = 197,6 PA = 2,2 PS = 350. | cad | 5864 | 277
13.29.10.10 | PR = 232,5 PA = 3,0 PS = 450 | cad | 6134 | 290
13.29.10.11 | PR = 303,3 PA = 4,0 PS = 780 | cad | 8314 | 392
13.29.10.12 | PR = 395,3 PA = 4,0 PS = 780 | cad | 9139 | 431
13.29.10.13 | PR = 465,1 PA = 5,5 PS = 880. | cad | 10641 | 502
13.29.10.14 | PR = 523,2 PA = 5,5 PS = 890. | cad | 12267 | 579
13.29.10.15 | PR = 604,6 PA = 9,2 PS = 1200. | cad | 13795 | 651
13.29.10.16 | PR = 697,6 PA = 9,2 PS = 1220. | cad | 16627 | 785
13.29.10.17 | PR = 790,7 PA = 9,2 PS = 1250. | cad | 17528 | 827
13.29.10.18 | PR = 930,2 PA = 11,0 PS = 1500. | cad | 18612 | 878
13.29.10.19 | PR = 1046,5 PA = 11,0 PS = 1530. | cad | 21013 | 992
13.29.10.20 | Resistenza elettrica antigelo con termostato. | cad | 400 | 18.9
13.29.20.0 | TORRE EVAPORATIVA ASSIALE. Torre evaporativa di tipo assiale idonea a raffreddare l'acqua ad una temperatura prossima a quella del bulbo umido dell'aria esterna, costituita da bacino e contenitore in vetroresina, pacco di scambio termico in PVC rigido, distributore dell'acqua rotante con separatore di gocce, ventilatore assiale a basso consumo di energia. Il prezzo comprende la fornitura e posa in opera della torre comprensiva dei collegamenti idraulici ed elettrici con esclusione delle linee idrauliche ed elettriche di adduzione. La potenza di raffreddamento è valutata con acqua entrante a 35°C, salto termico 5,5°C, temperatura aria entrante 25,5° C b.u. Potenza di raffreddamento non inferiore a: PR (kW). Potenza elettrica indicativa assorbita dai ventilatori: PA (kW). Peso indicativo: PS (Kg).
13.29.20.1 | PR = 47 - PA = 0,47 - PS = 130. | cad | 2956 | 140
13.29.20.2 | PR = 96 - PA = 0,75 - PS = 320. | cad | 4889 | 231
13.29.20.3 | PR = 159 - PA = 1,1 - PS = 500. | cad | 6367 | 301
13.29.20.4 | PR = 242 - PA = 1,5 - PS = 770. | cad | 8265 | 390
13.29.20.5 | PR = 319 - PA = 1,5 - PS = 1040. | cad | 9977 | 471
13.29.20.6 | PR = 401 - PA = 2,2 - PS = 1320. | cad | 11665 | 551
13.29.20.7 | PR = 510 - PA = 2,2 - PS = 1580. | cad | 12526 | 591
13.29.20.8 | Riscaldatore antigelo per torri con potenza fino a 450 kW. | cad | 509 | 24
13.29.20.9 | Riscaldatore antigelo per torri con potenza oltre 450 kW. | cad | 936 | 44.2
13.30 | UNITÀ AUTONOME DI CONDIZIONAMENTO
13.30.81.0 | CONDIZIONATORE D'AMBIENTE MONOSPLIT CON INVERTER, TIPO IN VISTA A PARETE. Condizionatore autonomo d'ambiente a due sezioni con condensazione in aria e compressore a velocita' variabile comandato da inverter, per solo raffreddamento oppure a pompa di calore, utilizzante gas frigorifero ecologico, costituito da una sezione esterna con ventilatore e compressore collegata tramite linea frigorifera ad una unità interna del tipo IN VISTA A PARETE. Il condizionatore è corredato dei dispositivi di regolazione e controllo tramite telecomando (a filo o ad infrarossi) e microprocessore. Nel prezzo sono comprese la carica del gas frigorifero, la messa in funzione del sistema, le opere murarie di fissaggio, i collegamenti elettrici e termoidraulici con esclusione delle linee elettriche, delle tubazioni frigorifere e scarico condensa. Potenza frigorifera massima con aria esterna a 35°C b.s.ed aria interna a 27°C b.s. e 19,5°C b.u. non inferiore a: PF (kW). Potenza di riscaldamento massima con aria esterna a 7°C b.s. e 6°C b.u. ed aria interna a 21°C b.s. non inferiore a: PR (kW). Potenza elettrica massima assorbita non superiore a: PA (kW). Lunghezza massima delle linee frigorifere fra unità interna ed unità esterna non inferiore a: L (m).
13.30.81.1 | Versione solo freddo con PF = 3,0 - PA = 0,9 - L = 25. | cad | 1207 | 91
13.30.81.2 | Versione solo freddo con PF = 3,7 - PA = 1,3 - L = 25. | cad | 1337 | 101
13.30.81.3 | Versione pompa di calore con PF = 3,0 - PR = 5,0 - PA = 1,4 - L = 25. | cad | 1286 | 97
13.30.81.4 | Versione pompa di calore con PF = 3,7 - PR = 5,8 - PA = 1,8 - L = 25. | cad | 1469 | 111
13.30.81.5 | Versione pompa di calore con PF = 5,8 - PR = 8,0 - PA = 2,8 - L = 25. | cad | 2921 | 220
13.30.81.6 | Versione pompa di calore con PF = 7,0 - PR = 8,0 - PA = 3,3 - L = 25. | cad | 3699 | 279
13.30.81.7 | Versione pompa di calore con PF = 8,0 - PR = 9,5 - PA = 3,8 - L = 50. | cad | 3953 | 298
13.30.82.0 | CONDIZIONATORE D'AMBIENTE MONOSPLIT CON INVERTER, TIPO IN VISTA A PAVIMENTO. Condizionatore autonomo d'ambiente a due sezioni con condensazione in aria e compressore a velocita' variabile comandato da inverter, per solo raffreddamento oppure a pompa di calore, utilizzante gas frigorifero ecologico, costituito da una sezione esterna con ventilatore e compressore collegata tramite linea frigorifera ad una unità interna del tipo IN VISTA A PAVIMENTO. Il condizionatore è corredato dei dispositivi di regolazione e controllo tramite telecomando (a filo o ad infrarossi) e microprocessore. Nel prezzo sono comprese la carica del gas frigorifero, la messa in funzione del sistema, le opere murarie di fissaggio, i collegamenti elettrici e termoidraulici con esclusione delle linee elettriche, delle tubazioni frigorifere e scarico condensa. Potenza frigorifera massima con aria esterna a 35°C b.s.ed aria interna a 27°C b.s. e 19,5°C b.u. non inferiore a: PF (kW). Potenza di riscaldamento massima con aria esterna a 7°C b.s. e 6°C b.u. ed aria interna a 21°C b.s. non inferiore a: PR (kW). Potenza elettrica massima assorbita non superiore a: PA (kW). Lunghezza massima delle linee frigorifere fra unità interna ed unità esterna non inferiore a: L (m).
13.30.82.1 | Versione solo freddo con PF = 3,0 - PA = 0,9 - L = 25. | cad | 1494 | 113
13.30.82.2 | Versione solo freddo con PF = 3,7 - PA = 1,3 - L = 25. | cad | 1688 | 127
13.30.82.3 | Versione pompa di calore con PF = 3,0 - PR = 5,0 - PA = 1,4 - L = 25. | cad | 1487 | 112
13.30.82.4 | Versione pompa di calore con PF = 3,7 - PR = 5,8 - PA = 1,8 - L = 25. | cad | 1862 | 0
13.30.82.5 | Versione pompa di calore con PF = 5,3 - PR = 5,3 - PA = 2,8 - L = 25. | cad | 3654 | 276
13.30.91.0 | CONDIZIONATORE D'AMBIENTE MONOSPLIT, TIPO IN VISTA A PARETE. Condizionatore autonomo d'ambiente a due sezioni con condensazione in aria, per solo raffreddamento oppure a pompa di calore, utilizzante gas frigorifero ecologico, costituito da una sezione esterna con ventilatore e compressore collegata tramite linea frigorifera ad una unità interna del tipo IN VISTA A PARETE. Il condizionatore è corredato dei dispositivi di regolazione e controllo tramite telecomando (a filo o ad infrarossi) e microprocessore. Nel prezzo sono comprese la carica del gas frigorifero, la messa in funzione del sistema, le opere murarie di fissaggio, i collegamenti elettrici e termoidraulici con esclusione delle linee elettriche, delle tubazioni frigorifere e scarico condensa. Potenza frigorifera con aria esterna a 35°C b.s.ed aria interna a 27°C b.s. e 19,5°C b.u. non inferiore a: PF (kW). Potenza di riscaldamento con aria esterna a 7°C b.s. e 6°C b.u. ed aria interna a 21°C b.s. non inferiore a: PR (kW). Potenza elettrica assorbita non superiore a: PA (kW). Lunghezza massima delle linee frigorifere fra unità interna ed unità esterna non inferiore a: L (m).
13.30.91.1 | Versione solo freddo con PF = 2,4 - PA = 0,9 - L = 25. | cad | 738 | 84
13.30.91.2 | Versione solo freddo con PF = 3,3 - PA = 1,2 - L = 25. | cad | 916 | 105
13.30.91.3 | Versione solo freddo con PF = 5,1 - PA = 2,1 - L = 25. | cad | 1335 | 153
13.30.91.4 | Versione solo freddo con PF = 6,5 - PA = 2,3 - L = 25. | cad | 1552 | 178
13.30.91.5 | Versione solo freddo con PF = 7,1 - PA = 3,0 - L = 50. | cad | 1844 | 211
13.30.91.6 | Versione solo freddo con PF = 9,2 - PA = 3,5 - L = 50. | cad | 2116 | 242
13.30.91.7 | Versione pompa di calore con PF = 2,5 - PR = 3,2 - PA = 1,1 - L = 25. | cad | 898 | 103
13.30.91.8 | Versione pompa di calore con PF = 3,5 - PR = 4,1 - PA = 1,5 - L = 25. | cad | 967 | 111
13.30.91.9 | Versione pompa di calore con PF = 4,9 - PR = 5,5 - PA = 2,1 - L = 25. | cad | 1631 | 187
13.30.91.10 | Versione pompa di calore con PF = 6,0 - PR = 7,1 - PA = 2,5 - L = 25. | cad | 1902 | 218
13.30.91.11 | Versione pompa di calore con PF = 7,1 - PR = 8,2 - PA = 3,0 - L = 50. | cad | 1975 | 226
13.30.91.12 | Versione pompa di calore con PF = 9,2 - PR = 11,2 - PA = 4,0 - L = 50. | cad | 2383 | 273
13.30.92.0 | CONDIZIONATORE D'AMBIENTE MONOSPLIT, TIPO IN VISTA A PAVIMENTO. Condizionatore autonomo d'ambiente a due sezioni con condensazione in aria, per solo raffreddamento oppure a pompa di calore, utilizzante gas frigorifero ecologico, costituito da una sezione esterna con ventilatore e compressore collegata tramite linea frigorifera ad una unità interna del tipo IN VISTA A PAVIMENTO. Il condizionatore è corredato dei dispositivi di regolazione e controllo tramite telecomando (a filo o ad infrarossi) e microprocessore. Nel prezzo sono comprese la carica del gas frigorifero, la messa in funzione del sistema, le opere murarie di fissaggio, i collegamenti elettrici e termoidraulici con esclusione delle linee elettriche, delle tubazioni frigorifere e scarico condensa. Potenza frigorifera con aria esterna a 35°C b.s.ed aria interna a 27°C b.s. e 19,5°C b.u. non inferiore a: PF (kW). Potenza di riscaldamento con aria esterna a 7°C b.s. e 6°C b.u. ed aria interna a 21°C b.s. non inferiore a: PR (kW). Potenza elettrica assorbita non superiore a: PA (kW). Lunghezza massima delle linee frigorifere fra unità interna ed unità esterna non inferiore a: L (m).
13.30.92.1 | Versione solo freddo con PF = 2,4 - PA = 1,0 - L = 25. | cad | 879 | 101
13.30.92.2 | Versione solo freddo con PF = 3,4 - PA = 1,4 - L = 25. | cad | 1033 | 118
13.30.92.3 | Versione solo freddo con PF = 4,9 - PA = 2,2 - L = 25. | cad | 1349 | 154
13.30.92.4 | Versione pompa di calore con PF = 2,5 - PR = 3,2 - PA = 1,1 - L = 25. | cad | 1063 | 122
13.30.92.5 | Versione pompa di calore con PF = 3,5 - PR = 4,1 - PA = 1,5 - L = 25. | cad | 1267 | 145
13.30.92.6 | Versione a pompa di calore con PF = 4,9 - PR = 5,5 - PA = 2,1 - L = 25. | cad | 1665 | 191
13.30.93.0 | CONDIZIONATORE D'AMBIENTE MONOSPLIT, TIPO IN VISTA A SOFFITTO. Condizionatore autonomo d'ambiente a due sezioni con condensazione in aria, per solo raffreddamento oppure a pompa di calore, utilizzante gas frigorifero ecologico, costituito da una sezione esterna con ventilatore e compressore collegata tramite linea frigorifera ad una unità interna del tipo IN VISTA A SOFFITTO. Il condizionatore è corredato dei dispositivi di regolazione e controllo tramite telecomando (a filo o ad infrarossi) e microprocessore. Nel prezzo sono comprese la carica del gas frigorifero, la messa in funzione del sistema, le opere murarie di fissaggio, i collegamenti elettrici e termoidraulici con esclusione delle linee elettriche, delle tubazioni frigorifere e scarico condensa. Potenza frigorifera con aria esterna a 35°C b.s.ed aria interna a 27°C b.s. e 19,5°C b.u. non inferiore a: PF (kW). Potenza di riscaldamento con aria esterna a 7°C b.s. e 6°C b.u. ed aria interna a 21°C b.s. non inferiore a: PR (kW). Potenza elettrica assorbita non superiore a: PA (kW). Lunghezza massima delle linee frigorifere fra unità interna ed unità esterna non inferiore a: L (m).
13.30.93.1 | Versione solo freddo con PF = 2,4 - PA = 1,0 - L = 25. | cad | 898 | 103
13.30.93.2 | Versione solo freddo con PF = 3,4 - PA = 1,4 - L = 25. | cad | 1052 | 120
13.30.93.3 | Versione solo freddo con PF = 4,9 - PA = 2,2 - L = 25. | cad | 1368 | 157
13.30.93.4 | Versione solo freddo con PF = 6,5 - PA = 2,5 - L = 25. | cad | 1631 | 187
13.30.93.5 | Versione solo freddo con PF = 7,1 - PA = 2,9 - L = 50. | cad | 1727 | 198
13.30.93.6 | Versione solo freddo con PF = 9,7 - PA = 3,7 - L = 50. | cad | 1994 | 228
13.30.93.7 | Versione solo freddo con PF = 12,4 - PA = 4,5 - L = 50. | cad | 2441 | 279
13.30.93.8 | Versione pompa di calore con PF = 2,5 - PR = 3,2 - PA = 1,1 - L = 25. | cad | 1087 | 124
13.30.93.9 | Versione pompa di calore con PF = 3,5 - PR = 4,1 - PA = 1,5 - L = 25. | cad | 1291 | 148
13.30.93.10 | Versione pompa di calore con PF = 4,9 - PR = 5,5 - PA = 2,1 - L = 25. | cad | 1690 | 193
13.30.93.11 | Versione pompa di calore con PF = 6,1 - PR = 7,3 - PA = 2,5 - L = 25. | cad | 1999 | 229
13.30.93.12 | Versione pompa di calore con PF = 7,1 - PR = 8,2 - PA = 3,1 - L = 50. | cad | 1868 | 214
13.30.93.13 | Versione pompa di calore con PF = 10,0 - PR = 11,2 - PA = 4,1 - L = 50. | cad | 2276 | 261
13.30.93.14 | Versione pompa di calore con PF = 12,2 - PR = 14,7 - PA = 5,0 - L = 50. | cad | 2723 | 312
13.30.94.0 | CONDIZIONATORE D'AMBIENTE MONOSPLIT, TIPO A CASSETTA A 4 VIE DA INCASSO NEL CONTROSOFFITTO. Condizionatore autonomo d'ambiente a due sezioni con condensazione in aria, per solo raffreddamento oppure a pompa di calore, utilizzante gas frigorifero ecologico, costituito da una sezione esterna con ventilatore e compressore collegata tramite linea frigorifera ad una unità interna del tipo a CASSETTA A 4 VIE DA INCASSO NEL CONTROSOFFITTO. Il condizionatore è corredato di pompa per sollevamento condensa, dei dispositivi di regolazione e controllo tramite telecomando (a filo o ad infrarossi) e microprocessore. Nel prezzo sono comprese la carica del gas frigorifero, la messa in funzione del sistema, le opere murarie di fissaggio, i collegamenti elettrici e termoidraulici con esclusione delle linee elettriche, delle tubazioni frigorifere e scarico condensa. Potenza frigorifera con aria esterna a 35°C b.s.ed aria interna a 27°C b.s. e 19,5°C b.u. non inferiore a: PF (kW). Potenza di riscaldamento con aria esterna a 7°C b.s. e 6°C b.u. ed aria interna a 21°C b.s. non inferiore a: PR (kW). Potenza elettrica assorbita non superiore a: PA (kW). Lunghezza massima delle linee frigorifere fra unità interna ed unità esterna non inferiore a: L (m).
13.30.94.1 | Versione solo freddo con PF = 3,7 - PA = 1,4 - L = 25. | cad | 1611 | 184
13.30.94.2 | Versione solo freddo con PF = 5,2 - PA = 2,2 - L = 25. | cad | 1830 | 209
13.30.94.3 | Versione solo freddo con PF = 6,5 - PA = 2,5 - L = 25. | cad | 1994 | 228
13.30.94.4 | Versione solo freddo con PF = 7,1 - PA = 3,0 - L = 50. | cad | 2165 | 248
13.30.94.5 | Versione solo freddo con PF = 10,0 - PA = 3,6 - L = 50. | cad | 2444 | 280
13.30.94.6 | Versione solo freddo con PF = 12,3 - PA = 4,8 - L = 50. | cad | 2727 | 312
13.30.94.7 | Versione pompa di calore con PF = 3,6 - PR = 4,1 - PA = 1,5 - L = 25. | cad | 1796 | 206
13.30.94.8 | Versione pompa di calore con PF = 4,9 - PR = 5,5 - PA = 2,1 - L = 25. | cad | 2053 | 235
13.30.94.9 | Versione pompa di calore con PF = 6,1 - PR = 7,1 - PA = 2,6 - L = 25. | cad | 2450 | 280
13.30.94.10 | Versione pompa di calore con PF = 7,1 - PR = 8,2 - PA = 3,0 - L = 50. | cad | 2310 | 264
13.30.94.11 | Versione pompa di calore con PF = 10,0 - PR = 11,6 - PA = 3,9 - L = 50. | cad | 2732 | 313
13.30.94.12 | Versione pompa di calore con PF = 12,2 - PR = 14,6 - PA = 5,0 - L = 50. | cad | 3013 | 345
13.30.95.0 | CONDIZIONATORE D'AMBIENTE MONOSPLIT, TIPO IN VISTA A CASSETTA PENSILE A SOFFITTO. Condizionatore autonomo d'ambiente a due sezioni con condensazione in aria, per solo raffreddamento oppure a pompa di calore, utilizzante gas frigorifero ecologico, costituito da una sezione esterna con ventilatore e compressore collegata tramite linea frigorifera ad una unità interna del tipo IN VISTA A CASSETTA PENSILE A SOFFITTO. Il condizionatore è corredato di pompa per sollevamento condensa, dei dispositivi di regolazione e controllo tramite telecomando (a filo o ad infrarossi) e microprocessore. Nel prezzo sono comprese la carica del gas frigorifero, la messa in funzione del sistema, le opere murarie di fissaggio, i collegamenti elettrici e termoidraulici con esclusione delle linee elettriche, delle tubazioni frigorifere e scarico condensa. Potenza frigorifera con aria esterna a 35°C b.s.ed aria interna a 27°C b.s. e 19,5°C b.u. non inferiore a: PF (kW). Potenza di riscaldamento con aria esterna a 7°C b.s. e 6°C b.u. ed aria interna a 21°C b.s. non inferiore a: PR (kW). Potenza elettrica assorbita non superiore a: PA (kW). Lunghezza massima delle linee frigorifere fra unità interna ed unità esterna non inferiore a: L (m).
13.30.95.1 | Versione solo freddo con PF = 7,1 - PA = 3,1 - L = 50. | cad | 1975 | 226
13.30.95.2 | Versione solo freddo con PF = 10,0 - PA = 3,7 - L = 50. | cad | 2300 | 263
13.30.95.3 | Versione solo freddo con PF = 12,2 - PA = 4,5 - L = 50. | cad | 2645 | 303
13.30.95.4 | Versione pompa di calore con PF = 7,1 - PR = 8,2 - PA = 3,2 - L = 50. | cad | 2121 | 243
13.30.95.5 | Versione pompa di calore con PF = 10,0 - PR = 11,6 - PA = 4,0 - L = 50. | cad | 2582 | 296
13.30.95.6 | Versione pompa di calore con PF = 12,2 - PR = 14,6 - PA = 4,7 - L = 50. | cad | 2926 | 335
13.30.96.0 | CONDIZIONATORE D'AMBIENTE MONOSPLIT, TIPO CANALIZZABILE DA CONTROSOFFITTO. Condizionatore autonomo d'ambiente a due sezioni con condensazione in aria, per solo raffreddamento oppure a pompa di calore, utilizzante gas frigorifero ecologico, costituito da una sezione esterna con ventilatore e compressore collegata tramite linea frigorifera ad una unità interna del tipo CANALIZZABILE DA CONTROSOFFITTO. Il condizionatore è corredato dei dispositivi di regolazione e controllo tramite telecomando a filo e microprocessore. Nel prezzo sono comprese la carica del gas frigorifero, la messa in funzione del sistema, le opere murarie di fissaggio, i collegamenti elettrici e termoidraulici con esclusione delle griglie di mandata e ripresa, delle linee elettriche, delle tubazioni frigorifere e scarico condensa. Potenza frigorifera con aria esterna a 35°C b.s.ed aria interna a 27°C b.s. e 19,5°C b.u. non inferiore a: PF (kW). Potenza di riscaldamento con aria esterna a 7°C b.s. e 6°C b.u. ed aria interna a 21°C b.s. non inferiore a: PR (kW). Potenza elettrica assorbita non superiore a: PA (kW). Lunghezza massima delle linee frigorifere fra unità interna ed unità esterna non inferiore a: L (m).
13.30.96.1 | Versione solo freddo con PF = 2,4 - PA = 0,9 - L = 25. | cad | 742 | 85
13.30.96.2 | Versione solo freddo con PF = 3,6 - PA = 1,4 - L = 25. | cad | 1392 | 159
13.30.96.3 | Versione solo freddo con PF = 4,9 - PA = 2,3 - L = 25. | cad | 1615 | 185
13.30.96.4 | Versione solo freddo con PF = 7,1 - PA = 3,0 - L = 50. | cad | 1887 | 216
13.30.96.5 | Versione solo freddo con PF = 10,0 - PA = 3,7 - L = 50. | cad | 2097 | 240
13.30.96.6 | Versione solo freddo con PF = 12,3 - PA = 4,9 - L = 50. | cad | 2499 | 286
13.30.96.7 | Versione solo freddo con PF = 20,0 - PA = 8,1 - L = 50. | cad | 3218 | 368
13.30.96.8 | Versione solo freddo con PF = 24,2 - PA = 9,4 - L = 50. | cad | 3823 | 438
13.30.96.9 | Versione pompa di calore con PF = 2,2 - PR = 2,5 - PA = 0,9 - L = 20. | cad | 1096 | 126
13.30.96.10 | Versione pompa di calore con PF = 3,6 - PR = 4,1 - PA = 1,7 - L = 20. | cad | 1431 | 164
13.30.96.11 | Versione pompa di calore con PF = 4,9 - PR = 5,5 - PA = 2,1 - L = 25. | cad | 1690 | 193
13.30.96.12 | Versione pompa di calore con PF = 7,1 - PR = 8,2 - PA = 3,1 - L = 50. | cad | 2028 | 232
13.30.96.13 | Versione pompa di calore con PF = 10,0 - PR = 11,2 - PA = 4,1 - L = 50. | cad | 2373 | 272
13.30.96.14 | Versione pompa di calore con PF = 12,2 - PR = 14,7 - PA = 5,0 - L = 50. | cad | 2781 | 318
13.30.96.15 | Versione pompa di calore con PF = 19,5 - PR = 23,4 - PA = 7,9 - L = 50. | cad | 3494 | 400
13.30.96.16 | Versione pompa di calore con PF = 25,0 - PR = 27,0 - PA = 9,4 - L = 50. | cad | 4154 | 476
13.30.97.0 | CONDIZIONATORE D'AMBIENTE SOLO RAFFREDDAMENTO, TIPO TWINSPLIT O TRIPLESPLIT. Condizionatore autonomo d'ambiente per solo raffreddamento, utilizzante gas frigorifero ecologico, con una sola unità esterna condensata in aria in grado di alimentare contemporaneamente 2 o 3 unità interne tramite linea frigorifera unica con sdoppiamento in prossimità delle unità interne. L'unità esterna è disponibile in 5 modelli differenziati per potenza ed è corredata della carica di gas frigorifero. Le unità interne, funzionanti contemporaneamente e dotate di un unico regolatore di temperatura a microprocessore (con comando a filo o ad infrarossi), sono disponibili nelle versioni in vista a parete, in vista a soffitto, a cassetta da incasso nel controsoffitto, a cassetta pensile a soffitto, oppure canalizzabile da incasso nel controsoffitto. Nel prezzo sono comprese la carica del gas frigorifero, la messa in funzione del sistema, le opere murarie di fissaggio con esclusione delle linee elettriche, delle tubazioni frigorifere e scarico condensa. Potenza frigorifera con aria esterna a 35°C b.s.ed aria interna a 27°C b.s. e 19,5°C b.u. non inferiore a: PF (kW). Potenza elettrica assorbita non superiore a: PA (kW). Lunghezza massima delle linee frigorifere dall' unità esterna all'unità interna più lontana: L(m).
13.30.97.1 | Unità esterna con PF = 7,2 - PA = 3,1 - L = 50. | cad | 1092 | 125
13.30.97.2 | Unità esterna con PF = 9,9 - PA = 3,8 - L = 50. | cad | 1257 | 144
13.30.97.3 | Unità esterna con PF = 12,4 - PA = 4,6 - L = 50. | cad | 1392 | 159
13.30.97.4 | Unità esterna con PF = 19,5 - PA = 7,9 - L = 50. | cad | 2231 | 255
13.30.97.5 | Unità esterna con PF = 24,6 - PA = 9,4 - L = 50. | cad | 2261 | 259
13.30.97.6 | Unità interna in vista a parete con PF = 7,4. | cad | 859 | 98
13.30.97.7 | Unità interna in vista a parete con PF = 9,9. | cad | 980 | 112
13.30.97.8 | Unità interna in vista a soffitto con PF = 4,0. | cad | 617 | 71
13.30.97.9 | Unità interna in vista a soffitto con PF = 5,3. | cad | 640 | 73
13.30.97.10 | Unità interna in vista a soffitto con PF = 6,5. | cad | 719 | 82
13.30.97.11 | Unità interna in vista a soffitto con PF = 7,4. | cad | 752 | 86
13.30.97.12 | Unità interna in vista a soffitto con PF = 10,3. | cad | 844 | 97
13.30.97.13 | Unità interna in vista a soffitto con PF = 12,4. | cad | 1165 | 133
13.30.97.14 | Unità interna a cassetta da incasso con PF = 3,9. | cad | 1023 | 117
13.30.97.15 | Unità interna a cassetta da incasso con PF = 5,2. | cad | 1063 | 122
13.30.97.16 | Unità interna a cassetta da incasso con PF = 6,5. | cad | 1082 | 124
13.30.97.17 | Unità interna a cassetta da incasso con PF = 7,3. | cad | 1125 | 129
13.30.97.18 | Unità interna a cassetta da incasso con PF = 10,2. | cad | 1238 | 142
13.30.97.19 | Unità interna a cassetta da incasso con PF = 12,3. | cad | 1392 | 159
13.30.97.20 | Unità interna a cassetta pensile con PF = 7,3. | cad | 888 | 102
13.30.97.21 | Unità interna a cassetta pensile con PF = 9,9. | cad | 1038 | 119
13.30.97.22 | Unità interna a cassetta pensile con PF = 12,3. | cad | 1253 | 143
13.30.97.23 | Unità interna canalizzabile da incasso con PF = 3,9. | cad | 719 | 82
13.30.97.24 | Unità interna canalizzabile da incasso con PF = 5,3. | cad | 767 | 88
13.30.97.25 | Unità interna canalizzabile da incasso con PF = 6,5. | cad | 884 | 101
13.30.97.26 | Unità interna canalizzabile da incasso con PF = 7,2. | cad | 912 | 104
13.30.97.27 | Unità interna canalizzabile da incasso con PF = 10,5. | cad | 946 | 108
13.30.97.28 | Unità interna canalizzabile da incasso con PF = 12,4. | cad | 1224 | 140
13.30.98.0 | CONDIZIONATORE D'AMBIENTE A POMPA DI CALORE, TIPO TWINSPLIT O TRIPLESPLIT. Condizionatore autonomo d'ambiente a pompa di calore, utilizzante gas frigorifero ecologico, con una sola unità esterna condensata in aria in grado di alimentare contemporaneamente 2 o 3 unità interne tramite linea frigorifera unica con sdoppiamento in prossimità delle unità interne. L'unità esterna è disponibile in 5 modelli differenziati per potenza ed è corredata della carica di gas frigorifero. Le unità interne, funzionanti contemporaneamente e dotate di un unico regolatore di temperatura a microprocessore (con comando a filo o ad infrarossi), sono disponibili nelle versioni in vista a parete, in vista a soffitto, a cassetta da incasso nel controsoffitto, a cassetta pensile a soffitto, oppure canalizzabile da incasso nel controsoffitto. Nel prezzo sono comprese la carica del gas frigorifero, la messa in funzione del sistema, le opere murarie di fissaggio con esclusione delle linee elettriche, delle tubazioni frigorifere e scarico condensa. Potenza frigorifera con aria esterna a 35°C b.s.ed aria interna a 27°C b.s. e 19,5°C b.u. non inferiore a: PF (kW). Potenza di riscaldamento con aria esterna a 7°C b.s. e 6°C b.u. ed aria interna a 21°C b.s. non inferiore a: PR (kW). Potenza elettrica assorbita non superiore a: PA (kW). Lunghezza massima delle linee frigorifere dall' unità esterna all'unità interna più lontana: L(m).
13.30.98.1 | Unità esterna con PF = 7,2 - PR = 8,3 - PA = 3,1 - L = 50. | cad | 1233 | 141
13.30.98.2 | Unità esterna con PF = 9,9 - PR = 11,6 - PA = 3,8 - L = 50. | cad | 1760 | 201
13.30.98.3 | Unità esterna con PF = 12,4 - PR = 13,4 - PA = 4,6 - L = 50. | cad | 1670 | 191
13.30.98.4 | Unità esterna con PF = 19,5 - PR = 21,7 - PA = 7,9 - L = 50. | cad | 2514 | 288
13.30.98.5 | Unità esterna con PF = 24,6 - PR = 26,8 - PA = 9,4 - L = 50. | cad | 2891 | 331
13.30.98.6 | Unità interna in vista a parete con PF = 7,4 - PR = 8,3 | cad | 859 | 98
13.30.98.7 | Unità interna in vista a parete con PF = 10,3 - PR = 12,0. | cad | 980 | 112
13.30.98.8 | Unità interna in vista a soffitto con PF = 4,1 - PR = 4,3. | cad | 617 | 71
13.30.98.9 | Unità interna in vista a soffitto con PF = 4,8 - PR = 5,8. | cad | 640 | 73
13.30.98.10 | Unità interna in vista a soffitto con PF = 6,1 - PR = 7,1. | cad | 719 | 82
13.30.98.11 | Unità interna in vista a soffitto con PF = 7,3 - PR = 8,7. | cad | 752 | 86
13.30.98.12 | Unità interna in vista a soffitto con PF = 10,0 - PR = 11,6. | cad | 844 | 97
13.30.98.13 | Unità interna in vista a soffitto con PF = 12,4 - PR = 15,2. | cad | 1165 | 133
13.30.98.14 | Unità interna a cassetta da incasso con PF = 3,6 - PR = 4,6. | cad | 1023 | 117
13.30.98.15 | Unità interna a cassetta da incasso con PF = 4,8 - PR = 5,8. | cad | 1063 | 122
13.30.98.16 | Unità interna a cassetta da incasso con PF = 6,1 - PR = 7,1. | cad | 1082 | 124
13.30.98.17 | Unità interna a cassetta da incasso con PF = 7,3 - PR = 8,7. | cad | 1125 | 129
13.30.98.18 | Unità interna a cassetta da incasso con PF = 10,3 - PR = 12,2. | cad | 1238 | 142
13.30.98.19 | Unità interna a cassetta da incasso con PF = 12,8 - PR = 15,3. | cad | 1392 | 159
13.30.98.20 | Unità interna a cassetta pensile con PF = 7,3 - PR = 8,7. | cad | 888 | 102
13.30.98.21 | Unità interna a cassetta pensile con PF = 10,0 - PR = 12,2. | cad | 1038 | 119
13.30.98.22 | Unità interna a cassetta pensile con PF = 12,8 - PR = 15,3. | cad | 1253 | 143
13.30.98.23 | Unità interna canalizzabile da incasso con PF = 3,8 - PR = 4,2. | cad | 719 | 82
13.30.98.24 | Unità interna canalizzabile da incasso con PF = 4,4 - PR = 5,6. | cad | 767 | 88
13.30.98.25 | Unità interna canalizzabile da incasso con PF = 6,1 - PR = 7,1. | cad | 884 | 101
13.30.98.26 | Unità interna canalizzabile da incasso con PF = 7,2 - PR = 8,6. | cad | 912 | 104
13.30.98.27 | Unità interna canalizzabile da incasso con PF = 10,0 - PR = 11,6. | cad | 946 | 108
13.30.98.28 | Unità interna canalizzabile da incasso con PF = 12,4 - PR = 15,2. | cad | 1224 | 140
13.30.99.0 | ACCESSORI PER CONDIZIONATORI D'AMBIENTE DI TIPO MONOSPLIT, TWINSPLIT E TRIPLESPLIT. Accessori per condizionatori autonomi di tipo monosplit, twinsplit e triplesplit costituiti da schede e/o dispositivi da aggiungere al costo base per ottenere il completamento dell'installazione oppure funzioni aggiuntive. Quando si utilizza il pannello di comando centralizzato, ciascuna unità interna deve essere corredata della propria scheda di interfaccia.
13.30.99.1 | Pannello di comando fino a 5 unità interne. | cad | 141 | 16.1
13.30.99.2 | Scheda di interfaccia per controllo remoto. | cad | 89 | 10.2
13.30.99.3 | Scheda di interfaccia per comando di apparecchiatura esterna. | cad | 74 | 8.5
13.30.99.4 | Kit per funzione di raffreddamento con basse temperature esterne. | cad | 34.6 | 3.96
13.30.99.5 | Griglia aspirazione e filtro per unità canalizzabile fino a PF = 5,5 kW. | cad | 152 | 17.4
13.30.99.6 | Griglia aspirazione e filtro per unità canalizzabile fino a PF = 7,5 kW. | cad | 165 | 18.9
13.30.99.7 | Griglia aspirazione e filtro per unità canalizzabile fino a PF = 12,5 kW. | cad | 186 | 21.3
13.30.99.8 | Plenum con attacchi circolari per unità canalizzabile fino a PF = 5,5 kW. | cad | 84 | 9.7
13.30.99.9 | Plenum con attacchi circolari per unità canalizzabile fino a PF = 7,5 kW. | cad | 159 | 18.2
13.30.99.10 | Plenum con attacchi circolari per unità canalizzabile fino a PF = 12,5 kW. | cad | 237 | 27.2
13.30.99.11 | Kit per pompa sollevamento condensa. | cad | 148 | 16.9
13.30.99.12 | Giunto di sdoppiamento in 2 linee per tubazioni frigorifere. | cad | 70 | 8
13.30.99.13 | Giunto di sdoppiamento in 3 linee per tubazioni frigorifere. | cad | 85 | 9.8
13.30.99.14 | Ventilatore maggiorato per unità esterne con PF = 20,0 e 24,0 kW. | cad | 222 | 25.4
13.30.100.0 | CONDIZIONATORE D'AMBIENTE SOLO RAFFREDDAMENTO, TIPO MULTISPLIT. Condizionatore autonomo d'ambiente per solo raffreddamento, utilizzante gas frigorifero ecologico, con una sola unità esterna con condensazione in aria in grado di alimentare fino ad un massimo di 5 unità interne tramite linee frigorifere distinte per ciascuna unità interna. L'unità esterna, dotata di compressore ad inverter, e' disponibile in 4 modelli differenziati per potenza e per numero di unità interne collegabili ed e' corredata della carica di gas frigorifero. Ciascuna unità esterna e' caratterizzata inoltre da una lunghezza massima complessiva delle linee frigorifere ad essa collegabili. Le unità interne, ciascuna dotata di proprio regolatore di temperatura a microprocessore (con comando a filo o ad infrarossi) per un funzionamento indipendente di ciascuna unità, sono disponibili nelle versioni a parete in vista, a pavimento in vista, a soffitto in vista, a cassetta per montaggio in controsoffitto, canalizzabile da controsoffitto. Come accessori sono disponibili, il pannello di comando centralizzato di tutte le unità interne le quali devono essere accessoriate delle relative schede di interfaccia al pannello di comando centralizzato. Nel prezzo sono comprese la carica del gas frigorifero, la messa in funzione del sistema, le opere murarie di fissaggio con esclusione delle linee elettriche, delle tubazioni frigorifere e scarico condensa. Potenza frigorifera max con aria esterna a 35° C b.s. e aria interna a 27° C b.s. e 19,5° C b.u. non inferiore a: PF (kW). Potenza elettrica max assorbita non superiore a: PA (kW). Numero di unità interne collegabili: N. Lunghezza massima complessiva delle linee frigorifere collegate ad un'unica unità esterna: L (m).
13.30.100.1 | Unità esterna con PF=4,2 - PA=1,5 - N=2 - L=30. | cad | 652 | 75
13.30.100.2 | Unità esterna con PF=6,5 - PA=2,2 - N=3 - L=45. | cad | 1012 | 116
13.30.100.3 | Unità esterna con PF=9,2 - PA=3,5 - N=4 - L=60. | cad | 1826 | 209
13.30.100.4 | Unità esterna con PF=9,9 - PA=3,7 - N=5 - L=75. | cad | 2241 | 257
13.30.100.5 | Unità interna a parete in vista PF=2,3. | cad | 326 | 37.3
13.30.100.6 | Unità interna a parete in vista PF=3,4. | cad | 361 | 41.3
13.30.100.7 | Unità interna a parete in vista PF=5,1. | cad | 496 | 57
13.30.100.8 | Unità interna a pavimento in vista PF=2,3. | cad | 434 | 49.7
13.30.100.9 | Unità interna a pavimento in vista PF=3,4. | cad | 488 | 56
13.30.100.10 | Unità interna a pavimento in vista PF=5,1. | cad | 693 | 79
13.30.100.11 | Unità interna a soffitto in vista PF=2,3. | cad | 324 | 37.1
13.30.100.12 | Unità interna a soffitto in vista PF=3,4. | cad | 361 | 41.3
13.30.100.13 | Unità interna a soffitto in vista PF=5,1. | cad | 488 | 56
13.30.100.14 | Unità interna a cassetta da controsoffitto PF=2,3. | cad | 753 | 86
13.30.100.15 | Unità interna a cassetta da controsoffitto PF=3,4. | cad | 862 | 99
13.30.100.16 | Unità interna a cassetta da controsoffitto PF=5,1. | cad | 870 | 100
13.30.100.17 | Unità interna canalizzabile da controsoffitto PF=2,3. | cad | 577 | 66
13.30.100.18 | Unità interna canalizzabile da controsoffitto. PF=3,4. | cad | 932 | 107
13.30.100.19 | Unità interna canalizzabile da controsoffitto. PF=5,1. | cad | 986 | 113
13.30.110.0 | CONDIZIONATORE D'AMBIENTE A POMPA DI CALORE CON INVERTER, TIPO MULTISPLIT. Condizionatore autonomo d'ambiente a pompa di calore, utilizzante gas frigorifero ecologico, con una sola unita' esterna con condensazione in aria in grado di alimentare fino ad un massimo di 5 unita' interne tramite linee frigorifere distinte per ciascuna unita' interna. L'unita' esterna, dotata di compressore ad inverter, e' disponibile in 4 modelli differenziati per potenza e per numero di unita' interne collegabili ed e' corredata della carica di gas frigorifero. Ciascuna unita' esterna e' caratterizzata inoltre da una lunghezza massima complessiva delle linee frigorifere ad essa collegabili. Le unita' interne, ciascuna dotata di proprio regolatore di temperatura a microprocessore (con comando a filo o ad infrarossi) per un funzionamento indipendente di ciascuna unità, sono disponibili nelle versioni a parete in vista, a pavimento in vista, a soffitto in vista, a cassetta per montaggio in controsoffitto, canalizzabile da controsoffitto. Come accessori sono disponibili il pannello di comando che permette il comando centralizzato di tutte le unita' interne le quali devono essere accessoriate delle relative schede di interfaccia al pannello di comando centralizzato. Nel prezzo sono comprese la carica del gas frigorifero, la messa in funzione del sistema, le opere murarie di fissaggio con esclusione delle linee elettriche, delle tubazioni frigorifere e scarico condensa. Potenza frigorifera massima con aria esterna a 35°C b.s.ed aria interna a 27°C b.s. e 19,5°C b.u. non inferiore a: PF (kW). Potenza di riscaldamento massima con aria esterna a 7°C b.s. e 6°C b.u. ed aria interna a 21°C b.s. non inferiore a: PR (kW). Potenza elettrica massima assorbita non superiore a: PA (kW). Numero di unita' interne collegabili: N. Lunghezza massima complessiva delle linee frigorifere collegate ad un'unica unita' esterna: L (m).
13.30.110.1 | Unità esterna con PF=4,2 - PR=4,7 - PA=1,5 - N=2 - L=30. | cad | 1218 | 119
13.30.110.2 | Unità esterna con PF=6,5 - PR=7,3 - PA=2,4 - N=3 - L=45. | cad | 1954 | 191
13.30.110.3 | Unità esterna con PF=9,3 - PR=10,9 - PA=2,8 - N=4 - L=70. | cad | 3276 | 319
13.30.110.4 | Unità esterna con PF=9,9 - PR=11,1 - PA=3,4 - N=5 - L=75. | cad | 3694 | 360
13.30.110.5 | Unita' interna a parete in vista .PF=2,3 - PR=3,2. | cad | 651 | 64
13.30.110.6 | Unita' interna a parete in vista. PF=3,4 - PR=4,1. | cad | 737 | 72
13.30.110.7 | Unita' interna a parete in vista. PF=5,1 - PR=5,8. | cad | 1046 | 102
13.30.110.8 | Unita' interna a pavimento in vista. PF=2,3 - PR=3,2. | cad | 748 | 73
13.30.110.9 | Unita' interna a pavimento in vista. PF=3,4 - PR=4,1. | cad | 843 | 82
13.30.110.10 | Unita' interna a pavimento in vista. PF=5,1 - PR=5,8. | cad | 1218 | 119
13.30.110.11 | Unita' interna a soffitto in vista. PF=2,3 - PR=3,2. | cad | 640 | 62
13.30.110.12 | Unita' interna a soffitto in vista. PF=3,4 - PR=4,1. | cad | 726 | 71
13.30.110.13 | Unita' interna a soffitto in vista. PF=5,1 - PR=5,8. | cad | 1036 | 101
13.30.110.14 | Unita' interna a cassetta da controsoffitto. PF=2,3 - PR=3,2. | cad | 1185 | 116
13.30.110.15 | Unita' interna a cassetta da controsoffitto. PF=3,4 - PR=4,1. | cad | 1356 | 132
13.30.110.16 | Unita' interna a cassetta da controsoffitto. PF=5,1 - PR=5,8. | cad | 1366 | 133
13.30.110.17 | Unita' interna canalizzabile da controsoffitto. PF=2,3 - PR=3,2. | cad | 908 | 89
13.30.110.18 | Unita' interna canalizzabile da controsoffitto. PF=3,4 - PR=4,1. | cad | 1100 | 107
13.30.110.19 | Unita' interna canalizzabile da controsoffitto. PF=5,1 - PR=5,8. | cad | 1163 | 113
13.30.115.0 | ACCESSORI PER CONDIZIONATORI D'AMBIENTE DI TIPO MULTISPLIT. Accessori per condizionatori autonomi di tipo multisplit costituiti griglie di ripresa per unità canalizzabili da controsoffitto oppure da schede e/o dispositivi da aggiungere al costo base per ottenere il completamento dell'installazione oppure funzioni aggiuntive. Quando si utilizza il pannello di comando centralizzato, ciascuna unità interna deve essere corredata della propria scheda di interfaccia.
13.30.115.1 | Griglia di ripresa per unità canalizzabile. | cad | 326 | 31.8
13.30.115.2 | Plenum mandata con attacchi circolari per unità canalizzabile. | cad | 152 | 14.8
13.30.115.3 | Pannello di comando centralizzato. | cad | 296 | 28.8
13.30.115.4 | Scheda di interfaccia per ogni unità interna. | cad | 217 | 21.1
13.30.115.5 | Kit per pompa sollevamento condensa. | cad | 316 | 30.8
13.30.120.0 | IMPIANTO PER CONDIZIONAMENTO AMBIENTI A POMPA DI CALORE DEL TIPO A VOLUME DI REFRIGERANTE VARIABILE. Impianto per condizionamento ambienti a pompa di calore del tipo a volume di refrigerante variabile, utilizzante gas frigorifero ecologico, costituito da una unita' esterna condensata in aria in grado di alimentare fino ad un massimo di 64 unita' interne tramite un'unica linea frigorifera a due tubi da cui si derivano le alimentazioni per le unita' interne. L'unita' esterna, dotata di compressori a velocita' variabile comandati da inverter, e' di tipo modulare e può avere una potenza frigorifera nominale da un minimo di 14 kW ad un massimo di 147 kW con una corrispondente potenza di riscaldamento nominale da un minimo di 16 kW ad un massimo di 170 kW ed una potenza elettrica assorbita da un minimo di 3,5 kW ad un massimo di 48,6 kW. Le unita' interne, ciascuna dotata di proprio regolatore di temperatura a microprocessore, sono disponibili nelle versioni a parete in vista, a pavimento in vista, a pavimento da incasso, a soffitto in vista, a soffitto da incasso canalizzabile, a cassetta per montaggio in controsoffitto. Il circuito frigorifero può avere una lunghezza massima di 165 m fra unità esterna ed unità interna più lontana con un dislivello massimo di 40 m. L'unita' esterna è valutata con una quota fissa più una quota variabile in funzione della potenza frigorifera nominale. Le unità interne sono valutate in base alla loro tipologia e potenza. Nel prezzo è compreso la carica del gas frigorifero, la messa in funzione del sistema, le opere di fissaggio con esclusione delle tracce su muratura, degli accessori, delle linee elettriche, delle tubazioni frigorifere e scarico condensa. La potenza frigorifera nominale, PF (kW), è espressa con aria esterna a 35°C b.s. ed aria interna a 27°C b.s. e 19,5°C b.u.. La potenza di riscaldamento nominale, PR (kW), è espressa con aria esterna a 7°C b.s. e 6°C b.u. ed aria interna a 21°C b.s.
13.30.120.1 | Quota fissa per ciascuna unità esterna. | cad | 2637 | 257
13.30.120.2 | Quota variabile in funzione della potenza frigorifera nominale. | cad | 353 | 34.4
13.30.120.3 | Unità interna a parete in vista con PF=2,2 - PR=2,5. | cad | 851 | 83
13.30.120.4 | Unità interna a parete in vista con PF=2,8 - PR=3,2. | cad | 928 | 90
13.30.120.5 | Unità interna a parete in vista con PF=3,6 - PR=4,0. | cad | 950 | 93
13.30.120.6 | Unità interna a parete in vista con PF=4,5 - PR=5,0. | cad | 993 | 97
13.30.120.7 | Unità interna a pavimento in vista con PF=2,2 - PR=2,5. | cad | 1143 | 111
13.30.120.8 | Unità interna a pavimento in vista con PF=2,8 - PR=3,2. | cad | 1153 | 112
13.30.120.9 | Unità interna a pavimento in vista con PF=3,6 - PR=4,0. | cad | 1185 | 116
13.30.120.10 | Unità interna a pavimento in vista con PF=4,5 - PR=5,0. | cad | 1206 | 118
13.30.120.11 | Unità interna a pavimento da incasso con PF=2,2 - PR=2,5. | cad | 1089 | 106
13.30.120.12 | Unità interna a pavimento da incasso con PF=2,8 - PR=3,2. | cad | 1110 | 108
13.30.120.13 | Unità interna a pavimento da incasso con PF=3,6 - PR=4,0. | cad | 1131 | 110
13.30.120.14 | Unità interna a pavimento da incasso con PF=4,5 - PR=5,0. | cad | 1153 | 112
13.30.120.15 | Unità interna a soffitto in vista con PF=3,6 - PR=4,0. | cad | 1686 | 164
13.30.120.16 | Unità interna a soffitto in vista con PF=7,1 - PR=8,0. | cad | 1783 | 174
13.30.120.17 | Unità interna a soffitto da incasso canalizzabile con PF=2,2 - PR=2,5. | cad | 1121 | 109
13.30.120.18 | Unità interna a soffitto da incasso canalizzabile con PF=2,8 - PR=3,2. | cad | 1260 | 123
13.30.120.19 | Unità interna a soffitto da incasso canalizzabile con PF=3,6 - PR=4,0. | cad | 1291 | 126
13.30.120.20 | Unità interna a soffitto da incasso canalizzabile con PF=4,5 - PR=5,0. | cad | 1334 | 130
13.30.120.21 | Unità interna a cassetta da incasso con PF=2,2 - PR=2,5. | cad | 1506 | 147
13.30.120.22 | Unità interna a cassetta da incasso con PF=2,8 - PR=3,2. | cad | 1591 | 155
13.30.120.23 | Unità interna a cassetta da incasso con PF=3,6 - PR=4,0. | cad | 1633 | 159
13.30.120.24 | Unità interna a cassetta da incasso con PF=4,5 - PR=5,0. | cad | 1708 | 167
13.30.120.25 | Unità interna canalizzabile per solo aria esterna con PF=14,0 - PR=8,9. | cad | 3093 | 302
13.30.120.26 | Unità interna canalizzabile per solo aria esterna con PF=22,4 - PR=13,9. | cad | 5551 | 541
13.30.120.27 | Unità interna canalizzabile per solo aria esterna con PF=28,0 - PR=17,4. | cad | 5949 | 580
13.30.121.0 | IMPIANTO PER CONDIZIONAMENTO AMBIENTI A RECUPERO DI CALORE, TIPO A VOLUME DI REFRIGERANTE VARIABILE CON DISTRIBUZIONE A TRE TUBI. Impianto per condizionamento ambienti a recupero di calore del tipo a volume di refrigerante variabile, utilizzante gas frigorifero ecologico, in grado di alimentare simultaneamente unità interne destinate sia al riscaldamento che al raffrescamento. Il recupero di calore avviene utilizzando le unità interne, in funzione delle necessità ambientali, come condensatori ed evaporatori dello stesso circuito frigorifero, mentre l'unità esterna dissipa il solo calore non smaltito dalle unità interne. L'impianto è costituito da una sola unita' esterna condensata in aria in grado di alimentare, tramite un'unica linea frigorifera a tre tubi, delle unità selettrici di riscaldamento/raffrescamento che a loro volta alimentano le unita' interne (in numero massimo di 40). L'unita' esterna, dotata di compressori a velocita' variabile comandati da inverter, e' di tipo modulare e può avere una potenza frigorifera nominale da un minimo di 22,4 kW ad un massimo di 133,5 kW con una corrispondente potenza di riscaldamento nominale da un minimo di 25 kW ad un massimo di 150 kW ed una potenza elettrica assorbita da un minimo di 7,0 kW ad un massimo di 46,9 kW. Le unita' interne, ciascuna dotata di proprio regolatore di temperatura a microprocessore, sono disponibili nelle versioni a parete in vista, a pavimento in vista, a pavimento da incasso, a soffitto in vista, a soffitto da incasso canalizzabile, a cassetta per montaggio in controsoffitto. Il circuito frigorifero può avere una lunghezza massima di 150 m fra unità esterna ed unità interna più lontana con un dislivello massimo di 50 m. L'unita' esterna è valutata con una quota fissa più una quota variabile in funzione della potenza frigorifera nominale. Le unità interne sono valutate in base alla loro tipologia e potenza. Le unità selettrici sono valutate in base alla loro potenza. Nel prezzo è compreso la carica del gas frigorifero, la messa in funzione del sistema, le opere di fissaggio con esclusione delle tracce su muratura, degli accessori, delle linee elettriche, delle tubazioni frigorifere e scarico condensa. La potenza frigorifera nominale, PF (kW), è espressa con aria esterna a 35°C b.s. ed aria interna a 27°C b.s. e 19,5°C b.u.. La potenza di riscaldamento nominale, PR (kW), è espressa con aria esterna a 7°C b.s. e 6°C b.u. ed aria interna a 21°C b.s.
13.30.121.1 | Quota fissa per ciascuna unità esterna. | cad | 1431 | 140
13.30.121.2 | Uota Quota variabile in funzione della potenza nominale frigorifera. | cad | 400 | 39
13.30.121.3 | Unità interna a parete in vista con PF=2,2 - PR=2,5. | cad | 908 | 89
13.30.121.4 | Unità interna a parete in vista con PF=2,8 - PR=3,2. | cad | 928 | 90
13.30.121.5 | Unità interna a parete in vista con PF=3,6 - PR=4,0. | cad | 950 | 93
13.30.121.6 | Unità interna a parete in vista con PF=4,5 - PR=5,0. | cad | 993 | 97
13.30.121.7 | Unità interna a pavimento in vista con PF=2,2 - PR=2,5. | cad | 1143 | 111
13.30.121.8 | Unità interna a pavimento in vista con PF=2,8 - PR=3,2. | cad | 1153 | 112
13.30.121.9 | Unità interna a pavimento in vista con PF=3,6 - PR=4,0. | cad | 1174 | 115
13.30.121.10 | Unità interna a pavimento in vista con PF=4,5 - PR=5,0. | cad | 1206 | 118
13.30.121.11 | Unità interna a pavimento da incasso con PF=2,2 - PR=2,5. | cad | 1089 | 106
13.30.121.12 | Unità interna a pavimento da incasso con PF=2,8 - PR=3,2. | cad | 1110 | 108
13.30.121.13 | Unità interna a pavimento da incasso con PF=3,6 - PR=4,0. | cad | 1131 | 110
13.30.121.14 | Unità interna a pavimento da incasso con PF=4,5 - PR=5,0. | cad | 1153 | 112
13.30.121.15 | Unità interna a soffitto in vista con PF=3,6 - PR=4,0. | cad | 1686 | 164
13.30.121.16 | Unità interna a soffitto in vista con PF=7,1 - PR=8,0. | cad | 1783 | 174
13.30.121.17 | Unità interna a soffitto da incasso canalizzabile con PF=2,2 - PR=2,5. | cad | 1121 | 109
13.30.121.18 | Unità interna a soffitto da incasso canalizzabile con PF=2,8 - PR=3,2. | cad | 1260 | 123
13.30.121.19 | Unità interna a soffitto da incasso canalizzabile con PF=3,6 - PR=4,0. | cad | 1291 | 126
13.30.121.20 | Unità interna a soffitto da incasso canalizzabile con PF=4,5 - PR=5,0. | cad | 1334 | 130
13.30.121.21 | Unità interna a cassetta da incasso con PF=2,2 - PR=2,5. | cad | 1506 | 147
13.30.121.22 | Unità interna a cassetta da incasso con PF=2,8 - PR=3,2. | cad | 1591 | 155
13.30.121.23 | Unità interna a cassetta da incasso con PF=3,6 - PR=4,0. | cad | 1633 | 159
13.30.121.24 | Unità interna a cassetta da incasso con PF=4,5 - PR=5,0. | cad | 1708 | 167
13.30.121.25 | Unità selettrice per alimentare unità interne fino ad un max di PF=11,2 - PR=12,5. | cad | 517 | 50
13.30.121.26 | Unità selettrice per alimentare unità interne fino ad un max di PF=18,5 - PR=20,0. | cad | 897 | 87
13.30.121.27 | Unità selettrice per alimentare unità interne fino ad un max di PF=28,0 - PR=32,0. | cad | 1708 | 167
13.30.121.28 | Unità interna canalizzabile per solo aria esterna con PF=14,0 - PR=8,9. | cad | 3093 | 302
13.30.121.29 | Unità interna canalizzabile per solo aria esterna con PF=22,4 - PR=13,9. | cad | 5551 | 541
13.30.121.30 | Unità interna canalizzabile per solo aria esterna con PF=28,0 - PR=17,4. | cad | 5949 | 580
13.30.122.0 | ACCESSORI PER CONDIZIONATORI D'AMBIENTE DI TIPO A VOLUME DI REFRIGERANTE VARIABILE CON DISTRIBUZIONE A DUE O TRE TUBI. Accessori per condizionatori autonomi di tipo centralizzato con distribuzione a due o tre tubi costituiti da pannelli di comando, schede e/o dispositivi da aggiungere al costo base per ottenere il completamento dell'installazione oppure funzioni aggiuntive.
13.30.122.1 | Comando a filo per unità interna. | cad | 114 | 11.1
13.30.122.2 | Telecomando a infrarossi per unità interna. | cad | 224 | 21.9
13.30.122.3 | Sonda ambiente remota | cad | 97 | 9.4
13.30.122.4 | Pannello centralizzato di comando TOUCH CONTROL per 64 unità. | cad | 2562 | 250
13.30.122.5 | Pannello centralizzato di comando TOUCH CONTROL per 128 unità. | cad | 3449 | 336
13.30.122.6 | Web software per controllo remoto tramite internet. | cad | 897 | 87
13.30.122.7 | Scheda-software per ripartizione proporzionale dei consumi. | cad | 2252 | 220
13.30.122.8 | Scheda di interfaccia per comando remoto. | cad | 334 | 32.5
13.30.122.9 | Scheda di interfaccia per 8 ingressi/uscite digitali. | cad | 855 | 83
13.30.122.10 | Scheda per riduzione rumore (e potenza) unità esterna. | cad | 405 | 39.5
13.30.122.11 | Giunto doppio di derivazione per potenze frigorifere fino a 22 kW. | cad | 153 | 14.9
13.30.122.12 | Giunto doppio di derivazione per potenze frigorifere da 22 kW a 32 kW. | cad | 153 | 14.9
13.30.122.13 | Giunto doppio di derivazione per potenze frigorifere da 32 kW a 72 kW. | cad | 153 | 14.9
13.30.122.14 | Giunto doppio di derivazione per potenze frigorifere oltre 72 kW. | cad | 237 | 23.1
13.30.122.15 | Giunto triplo di derivazione per potenze frigorifere fino a 22 kW. | cad | 189 | 18.5
13.30.122.16 | Giunto triplo di derivazione per potenze frigorifere da 22 kW a 32 kW. | cad | 212 | 20.6
13.30.122.17 | Giunto triplo di derivazione per potenze frigorifere da 32 kW a 72 kW. | cad | 288 | 28.1
13.30.122.18 | Giunto triplo di derivazione per potenze frigorifere oltre 72 kW. | cad | 384 | 37.5
13.30.122.19 | Collettore doppio di distribuzione a 8 attacchi per potenze frigorifere fino a 32 kW. | cad | 363 | 35.4
13.30.122.20 | Collettore doppio di distribuzione a 8 attacchi per potenze frigorifere da 32 kW a 72 kW. | cad | 404 | 39.4
13.30.122.21 | Collettore doppio di distribuzione a 8 attacchi per potenze frigorifere oltre 72 kW. | cad | 475 | 46.3
13.30.122.22 | Collettore triplo di distribuzione a 8 attacchi per potenze frigorifere fino a 32 kW. | cad | 526 | 51
13.30.122.23 | Collettore triplo di distribuzione a 8 attacchi per potenze frigorifere da 32 kW a 72 kW. | cad | 554 | 54
13.30.122.24 | Collettore triplo di distribuzione a 8 attacchi per potenze frigorifere oltre 72 kW. | cad | 677 | 66
13.30.122.25 | Kit per pompa sollevamento condensa. | cad | 304 | 29.7
13.30.123.0 | UNITÀ ESTERNA CONDENSATA AD ACQUA PER IMPIANTO A VOLUME DI REFRIGERANTE VARIABILE. Unità esterna condensata ad acqua per impianto di condizionamento ambienti del tipo a volume di refrigerante variabile a pompa di calore o a recupero di calore. L'unità condensata ad acqua sostituisce quella condensata in aria ed è disponibile in 2 modelli differenziati per potenza e per numero di unità interne collegabili ed ha la possibilità di essere assemblata in diverse combinazioni per poter poter erogare maggiore potenzialità su un unico circuito frigorifero che può raggiungere una lunghezza massima di 120 m ed un dislivello massimo di 50 m. Il circuito d'acqua di condensazione (naturale o glicolata) deve avere una temperatura compresa fra 10° e 45°. Le unita' sono valutate in funzione della potenza e del numero di unità interne collegabili. Nel prezzo è compreso la carica del gas frigorifero, la messa in funzione del sistema, le opere di fissaggio con esclusione delle tracce su muratura, degli accessori, delle linee elettriche, delle tubazioni frigorifere e scarico condensa. La potenza frigorifera nominale, PF (kW), è espressa con acqua a 30°C ed aria interna a 27°C b.s. e 19,5°C b.u.. La potenza di riscaldamento nominale, PR (kW), è espressa con acqua a 20°C ed aria interna a 20°C b.s. Il numero delle unità interne collegabili è indicato con N.
13.30.123.1 | Unità con PF=22,4 - PR=25,0 - N=13. | cad | 10330 | 1007
13.30.123.2 | Unità con PF=26,7 - PR=31,5 - N=16. | cad | 11425 | 1114
13.30.124.0 | UNITÀ ESTERNA CONDENSATA AD ACQUA PER IMPIANTO A VOLUME DI REFRIGERANTE VARIABILE, PER APPLICAZIONI GEOTERMICHE. Unità esterna condensata ad acqua per impianto di condizionamento ambienti del tipo a volume di refrigerante variabile a pompa di calore o a recupero di calore, particolarmente indicata per applicazioni geotermiche. L'unità condensata ad acqua sostituisce quella condensata in aria ed è disponibile in 2 modelli differenziati per potenza e per numero di unità interne collegabili ed ha la possibilità di alimentare un circuito frigorifero con una lunghezza massima di 120 m ed un dislivello massimo di 50 m. Il circuito d'acqua di condensazione (naturale o glicolata) deve avere una temperatura compresa fra -10° e 45° in fase di riscaldamento e fra 10° e 45° in fase di raffreddamento. Le unita' sono valutate in funzione della potenza e del numero di unità interne collegabili. Nel prezzo è compreso la carica del gas frigorifero, la messa in funzione del sistema, le opere di fissaggio con esclusione delle tracce su muratura, degli accessori, delle linee elettriche, delle tubazioni frigorifere e scarico condensa. La potenza frigorifera nominale, PF (kW), è espressa con acqua a 30°C ed aria interna a 27°C b.s. e 19,5°C b.u.. La potenza di riscaldamento nominale, PR (kW), è espressa con acqua a 20°C ed aria interna a 20°C b.s. Il numero delle unità interne collegabili è indicato con N.
13.30.124.1 | Unità con PF=22,4 - PR=25,0 - N=13. | cad | 11317 | 1103
13.30.124.2 | Unità con PF=26,7 - PR=31,5 - N=16. | cad | 12523 | 1221
13.30.125.0 | SISTEMA DI PRODUZIONE CALORE ED ACQUA CALDA SANITARIA TRAMITE POMPA DI CALORE ARIA-ACQUA. Sistema di produzione acqua calda o refrigerata per climatizzazione ambientale e/o per produzione di acqua calda sanitaria tramite pompa di calore aria-acqua, costituito da MOTOCONDENSANTE esterna, MODULO INTERNO con scambiatore, elettropompa, vaso espansione, resistenza elettrica integrativa, termostato a filo, bacinella drenaggio condensa, dispositivi di controllo, regolazione e sicurezza, BOLLITORE per l'accumulo e la produzione di acqua calda sanitaria con valvola a 3 vie di precedenza. Il sistema è in grado di funzionare in riscaldamento con temperature esterne fino a -20°C ed in raffreddamento con temperature esterne fino a +43°C. Il bollitore produce acqua calda sanitaria a 55°, è dotato di resistenza elettrica integrativa e può essere corredato di un kit per l'integrazione ad energia solare con scambiatore e pompa primario. Il sistema è conteggiato con la somma dei vari componenti differenziati per potenzialità, caratteristiche ed accessori. La potenza di riscaldamento nominale, PR (kW), è espressa con aria esterna a 7°C b.s. e 6°C b.u. ed acqua al circuito d'utenza a 35°/30°C. La potenza frigorifera nominale, PF (kW), è espressa con aria esterna a 35°C b.s. ed acqua al circuito d'utenza a 18°/23°C. La potenza elettrica assorbita, PA (kW), è espressa nelle condizioni nominali di riscaldamento. Nel prezzo è compreso la carica del gas frigorifero, la messa in funzione del sistema, le opere di collegamento meccanico ed elettrico con esclusione delle tracce su muratura, del circuito d'utenza, del circuito pannelli solari con pompa e regolatore, delle linee elettriche, delle tubazioni frigorifere, idrauliche e scarico condensa.
13.30.125.1 | Motocondensante con PR = 5,75 kW - PF = 7,20 kW - PA = 1,26 kW. | cad | 1912 | 186
13.30.125.2 | Motocondensante con PR = 6,84 kW - PF = 8,16 kW - PA = 1,58 kW. | cad | 2281 | 222
13.30.125.3 | Motocondensante con PR = 8,43 kW - PF = 8,37 kW - PA = 2,08 kW. | cad | 2557 | 249
13.30.125.4 | Motocondensante con PR = 11,2 kW - PF = 13,9 kW - PA = 2,46 kW. | cad | 4383 | 427
13.30.125.5 | Motocondensante con PR = 14,0 kW - PF = 17,30 kW - PA = 3,17 kW. | cad | 5022 | 490
13.30.125.6 | Motocondensante con PR = 16,0 kW - PF = 17,8 kW - PA = 3,93 kW. | cad | 5757 | 561
13.30.125.7 | Modulo interno per PR fino a 10,0 kW e PF fino a 10,0. | cad | 2615 | 255
13.30.125.8 | Modulo interno per PR fino a 18,0 kW e PF fino a 18,0. | cad | 3434 | 335
13.30.125.9 | Bollitore a muro in acciaio smaltato da 150 litri con valvola a 3 vie. | cad | 1268 | 124
13.30.125.10 | Bollitore a terra in acciaio smaltato da 150 litri con valvola a 3 vie. | cad | 1152 | 112
13.30.125.11 | Bollitore a terra in acciaio smaltato da 200 litri con valvola a 3 vie. | cad | 1207 | 118
13.30.125.12 | Bollitore a terra in acciaio smaltato da 300 litri con valvola a 3 vie. | cad | 1379 | 134
13.30.125.13 | Kit per integrazione solare. | cad | 833 | 81
13.30.150.0 | CONDIZIONATORE D'AMBIENTE PER PICCOLI LOCALI, TIPO CON CONDENSATORE RAFFREDDATO AD ACQUA. Condizionatore autonomo d'ambiente per piccoli locali, utilizzante gas frigorifero ecologico, con condensatore raffreddato ad acqua costituito da mobile metallico in acciaio verniciato, batteria evaporante, ventilatori centrifughi, termostato ambiente, compressore alternativo o rotativo, valvola pressostatica regolatrice della portata d'acqua di raffreddamento, comprese le opere murarie per il fissaggio ed il collegamento elettrico escluso le linee elettriche. Il condizionatore e' predisposto per l'inserimento di una batteria di riscaldamento ad acqua calda oppure elettrica. Potenzialità frigorifera totale valutata alla velocità max con aria entrante a 19°C b.u.: PF (kW). Potenza elettrica assorbita: PA (kW).
13.30.150.1 | PF = 3,00 - PA = 0,87. | cad | 1941 | 101
13.30.150.2 | PF = 4,50 - PA = 1,25. | cad | 2222 | 115
13.30.150.3 | Batteria riscaldamento ad acqua con potenza > 4,35 kW. | cad | 188 | 9.8
13.30.150.4 | Batteria riscaldamento elettrica da 1,20 kW. | cad | 183 | 9.5
13.30.160.0 | CONDIZIONATORE D'AMBIENTE PER LOCALI MEDI E GRANDI, TIPO CON CONDENSATORE RAFFREDDATO AD ACQUA, POTENZA NOMINALE FRIGORIFERA 10,0 KW. Condizionatore autonomo d'ambiente con condensatore raffreddato ad acqua per locali medi e grandi costituito da una unità interna ad armadio completa di mobile metallico verniciato, isolante termoacustico, griglia di aspirazione con filtro piano rigenerabile, batteria evaporante, ventilatori centrifughi con trasmissione a cinghia e puleggia a diametro variabile, compressore ermetico a gas frigorifero ecologico, condensatore ad acqua di torre o di pozzo. Portata nominale dell'aria trattata: 2000 mc/h; pressione statica disponibile: 120 Pa; potenzialità frigorifera con aria interna a 19° C b.u. e temperatura di condensazione a 40°C: 10 kW; consumo di acqua di torre a 29° C: 1,8 mc/h; potenza elettrica assorbita: 3,7 kW; potenzialità termica con batteria a 3 ranghi, acqua a 70°C ed aria a 20°C: 17 kW. Il condizionatore e' corredato di termostato ambiente, pressostato doppio di sicurezza, quadro elettrico con sezionatore, pulsante avviamento, teleruttori, relè termici, commutatore. Sono disponibili come accessori il plenum di mandata con bocchette ad alette orientabili, la batteria di riscaldamento ad acqua, la valvola pressostatica per funzionamento con acqua di pozzo o acquedotto. Sono esclusi i collegamenti elettrici.
13.30.160.1 | Condizionatore autonomo raffreddato ad acqua. | cad | 4265 | 221
13.30.160.2 | Plenum di mandata con bocchette. | cad | 294 | 15.3
13.30.160.3 | Batteria di riscaldamento ad acqua. | cad | 420 | 21.8
13.30.160.4 | Valvola pressostatica per regolazione acqua. | cad | 143 | 7.4
13.30.170.0 | CONDIZIONATORE D'AMBIENTE PER LOCALI MEDI E GRANDI, TIPO CON CONDENSATORE RAFFREDDATO AD ACQUA, POTENZA NOMINALE FRIGORIFERA 17,0 KW. Condizionatore autonomo d'ambiente con condensatore raffreddato ad acqua per locali medi e grandi costituito da una unità interna ad armadio completa di mobile metallico verniciato, isolante termoacustico, griglia di aspirazione con filtro piano rigenerabile, batteria evaporante, ventilatori centrifughi con trasmissione a cinghia e puleggia a diametro variabile, compressore ermetico a gas frigorifero ecologico, condensatore ad acqua di torre o di pozzo. Portata nominale dell'aria trattata: 3400 mc/h; pressione statica disponibile: 150 Pa; potenzialità frigorifera con aria interna a 19° C b.u. e temperatura di condensazione a 40°C: 17 kW; consumo di acqua di torre a 29° C: 2,6 mc/h; potenza elettrica assorbita: 5,6 kW; potenzialità termica con batteria a 3 ranghi, acqua a 70°C ed aria a 20°C: 28 kW. Il condizionatore e' corredato di termostato ambiente, pressostato doppio di sicurezza, quadro elettrico con sezionatore, pulsante avviamento, teleruttori, relè termici, commutatore. Sono disponibili come accessori il plenum di mandata con bocchette ad alette orientabili, la batteria di riscaldamento ad acqua, la valvola pressostatica per funzionamento con acqua di pozzo o acquedotto. Sono esclusi i collegamenti elettrici.
13.30.170.1 | Condizionatore autonomo raffreddato ad acqua. | cad | 5301 | 275
13.30.170.2 | Plenum di mandata con bocchette. | cad | 365 | 19
13.30.170.3 | Batteria di riscaldamento ad acqua. | cad | 499 | 25.9
13.30.170.4 | Valvola pressostatica per regolazione acqua. | cad | 166 | 8.6
13.30.180.0 | CONDIZIONATORE D'AMBIENTE PER LOCALI MEDI E GRANDI, TIPO CON CONDENSATORE RAFFREDDATO AD ACQUA, POTENZA NOMINALE FRIGORIFERA 25,0 KW. Condizionatore autonomo d'ambiente con condensatore raffreddato ad acqua per locali medi e grandi costituito da una unità interna ad armadio completa di mobile metallico verniciato, isolante termoacustico, griglia di aspirazione con filtro piano rigenerabile, batteria evaporante, ventilatori centrifughi con trasmissione a cinghia e puleggia a diametro variabile, compressore ermetico a gas frigorifero ecologico, condensatore ad acqua di torre o di pozzo. Portata nominale dell'aria trattata: 5100 mc/h; pressione statica disponibile: 150 Pa; potenzialità frigorifera con aria interna a 19° C b.u. e temperatura di condensazione a 40°C: 25 kW; consumo di acqua di torre a 29° C: 3,9 mc/h; potenza elettrica assorbita: 7,3 kW; potenzialità termica con batteria a 3 ranghi, acqua a 70°C ed aria a 20°C: 40 kW. Il condizionatore e' corredato di termostato ambiente, pressostato doppio di sicurezza, quadro elettrico con sezionatore, pulsante avviamento, teleruttori, relè termici, commutatore. Sono disponibili come accessori il plenum di mandata con bocchette ad alette orientabili, la batteria di riscaldamento ad acqua, la valvola pressostatica per funzionamento con acqua di pozzo o acquedotto. Sono esclusi i collegamenti elettrici.
13.30.180.1 | Condizionatore autonomo raffreddato ad acqua. | cad | 7422 | 385
13.30.180.2 | Plenum di mandata con bocchette. | cad | 504 | 26.2
13.30.180.3 | Batteria di riscaldamento ad acqua. | cad | 664 | 34.5
13.30.180.4 | Valvola pressostatica per regolazione acqua. | cad | 166 | 8.6
13.30.190.0 | CONDIZIONATORE D'AMBIENTE PER LOCALI MEDI E GRANDI, TIPO CON CONDENSATORE RAFFREDDATO AD ACQUA, POTENZA NOMINALE FRIGORIFERA 34,0 KW. Condizionatore autonomo d'ambiente con condensatore raffreddato ad acqua per locali medi e grandi costituito da una unità interna ad armadio completa di mobile metallico verniciato, isolante termoacustico, griglia di aspirazione con filtro piano rigenerabile, batteria evaporante, ventilatori centrifughi con trasmissione a cinghia e puleggia a diametro variabile, compressore ermetico a gas frigorifero ecologico, condensatore ad acqua di torre o di pozzo. Portata nominale dell'aria trattata: 6800 mc/h; pressione statica disponibile: 150 Pa; potenzialità frigorifera con aria interna a 19° C b.u. e temperatura di condensazione a 40°C: 34 kW; consumo di acqua di torre a 29° C: 5,1 mc/h; potenza elettrica assorbita: 11,2 kW; potenzialità termica con batteria a 3 ranghi, acqua a 70°C ed aria a 20°C: 53 kW. Il condizionatore e' corredato di termostato ambiente, pressostato doppio di sicurezza, quadro elettrico con sezionatore, pulsante avviamento, teleruttori, relè termici, commutatore. Sono disponibili come accessori il plenum di mandata con bocchette ad alette orientabili, la batteria di riscaldamento ad acqua, la valvola pressostatica per funzionamento con acqua di pozzo o acquedotto. Sono esclusi i collegamenti elettrici.
13.30.190.1 | Condizionatore autonomo raffreddato ad acqua. | cad | 10116 | 525
13.30.190.2 | Plenum di mandata con bocchette. | cad | 625 | 32.4
13.30.190.3 | Batteria di riscaldamento ad acqua. | cad | 893 | 46.4
13.30.190.4 | Valvola pressostatica per regolazione acqua. | cad | 332 | 17.2
13.30.200.0 | CONDIZIONATORE D'AMBIENTE PER LOCALI MEDI E GRANDI, TIPO CON CONDENSATORE RAFFREDDATO AD ACQUA, POTENZA NOMINALE FRIGORIFERA 50,0 KW. Condizionatore autonomo d'ambiente con condensatore raffreddato ad acqua per locali medi e grandi costituito da una unità interna ad armadio completa di mobile metallico verniciato, isolante termoacustico, griglia di aspirazione con filtro piano rigenerabile, batteria evaporante, ventilatori centrifughi con trasmissione a cinghia e puleggia a diametro variabile, compressore ermetico a gas frigorifero ecologico, condensatore ad acqua di torre o di pozzo. Portata nominale dell'aria trattata: 10200 mc/h; pressione statica disponibile: 150 Pa; potenzialità frigorifera con aria interna a 19° C b.u. e temperatura di condensazione a 40°C: 50 kW; consumo di acqua di torre a 29° C: 7,9 mc/h; potenza elettrica assorbita: 14,6 kW; potenzialità termica con batteria a 3 ranghi, acqua a 70°C ed aria a 20°C: 77 kW. Il condizionatore e' corredato di termostato ambiente, pressostato doppio di sicurezza, quadro elettrico con sezionatore, pulsante avviamento, teleruttori, relè termici, commutatore. Sono disponibili come accessori il plenum di mandata con bocchette ad alette orientabili, la batteria di riscaldamento ad acqua, la valvola pressostatica per funzionamento con acqua di pozzo o acquedotto. Sono esclusi i collegamenti elettrici.
13.30.200.1 | Condizionatore autonomo raffreddato ad acqua. | cad | 13770 | 715
13.30.200.2 | Plenum di mandata con bocchette. | cad | 740 | 38.4
13.30.200.3 | Batteria di riscaldamento ad acqua. | cad | 1176 | 61
13.30.200.4 | Valvola pressostatica per regolazione acqua. | cad | 332 | 17.2
13.30.210.0 | CONDIZIONATORE D'AMBIENTE PER LOCALI MEDI E GRANDI, TIPO CON CONDENSATORE RAFFREDDATO AD ACQUA, POTENZA NOMINALE FRIGORIFERA 70,0 KW. Condizionatore autonomo d'ambiente con condensatore raffreddato ad acqua per locali medi e grandi costituito da una unità interna ad armadio completa di mobile metallico verniciato, isolante termoacustico, griglia di aspirazione con filtro piano rigenerabile, batteria evaporante, ventilatori centrifughi con trasmissione a cinghia e puleggia a diametro variabile, compressore ermetico a gas frigorifero ecologico, condensatore ad acqua di torre o di pozzo. Portata nominale dell'aria trattata: 13600 mc/h; pressione statica disponibile: 150 Pa; potenzialità frigorifera con aria interna a 19° C b.u. e temperatura di condensazione a 40°C: 70 kW; consumo di acqua di torre a 29° C: 13,4 mc/h; potenza elettrica assorbita: 21,7 kW; potenzialità termica con batteria a 3 ranghi, acqua a 70°C ed aria a 20°C: 97 kW. Il condizionatore e' corredato di termostato ambiente, pressostato doppio di sicurezza, quadro elettrico con sezionatore, pulsante avviamento, teleruttori, relè termici, commutatore. Sono disponibili come accessori il plenum di mandata con bocchette ad alette orientabili, la batteria di riscaldamento ad acqua, la valvola pressostatica per funzionamento con acqua di pozzo o acquedotto. Sono esclusi i collegamenti elettrici.
13.30.210.1 | Condizionatore autonomo raffreddato ad acqua. | cad | 17245 | 895
13.30.210.2 | Plenum di mandata con bocchette. | cad | 1098 | 57
13.30.210.3 | Batteria di riscaldamento ad acqua. | cad | 1457 | 76
13.30.210.4 | Valvola pressostatica per regolazione acqua. | cad | 403 | 20.9
13.30.220.0 | CONDIZIONATORE D'AMBIENTE PER LOCALI MEDI E GRANDI, TIPO CON CONDENSATORE RAFFREDDATO AD ACQUA, POTENZA NOMINALE FRIGORIFERA 93,0 KW. Condizionatore autonomo d'ambiente con condensatore raffreddato ad acqua per locali medi e grandi costituito da una unità interna ad armadio completa di mobile metallico verniciato, isolante termoacustico, griglia di aspirazione con filtro piano rigenerabile, batteria evaporante, ventilatori centrifughi con trasmissione a cinghia e puleggia a diametro variabile, compressore ermetico a gas frigorifero ecologico, condensatore ad acqua di torre o di pozzo. Portata nominale dell'aria trattata: 20400 mc/h; pressione statica disponibile: 150 Pa; potenzialità frigorifera con aria interna a 19° C b.u. e temperatura di condensazione a 40°C: 93 kW; consumo di acqua di torre a 29° C: 18,8 mc/h; potenza elettrica assorbita: 28,1 kW; potenzialità termica con batteria a 3 ranghi, acqua a 70°C ed aria a 20°C: 150 kW. Il condizionatore e' corredato di termostato ambiente, pressostato doppio di sicurezza, quadro elettrico con sezionatore, pulsante avviamento, teleruttori, relè termici, commutatore. Sono disponibili come accessori il plenum di mandata con bocchette ad alette orientabili, la batteria di riscaldamento ad acqua, la valvola pressostatica per funzionamento con acqua di pozzo o acquedotto. Sono esclusi i collegamenti elettrici.
13.30.220.1 | Condizionatore autonomo raffreddato ad acqua. | cad | 22174 | 1151
13.30.220.2 | Plenum di mandata con bocchette. | cad | 1699 | 88
13.30.220.3 | Batteria di riscaldamento ad acqua. | cad | 2185 | 113
13.30.220.4 | Valvola pressostatica per regolazione acqua. | cad | 536 | 27.8
13.30.230.0 | ALLACCIO DI CONDIZIONATORE D'AMBIENTE AD ESPANSIONE DIRETTA. Allaccio di condizionatore autonomo ad espansione diretta da una unità motocondensante oppure da una rete di distribuzione gas frigorifero (a partire da un collettore o giunto di derivazione) per una lunghezza massima di m 20, comprendente tubi di rame di diametro adeguato per fase liquida e fase gassosa, guaine isolanti in elastomero sintetico estruso di spessore adeguato avente conducibilità a 40°C non superiore a 0,042 W/mC e fattore di resistenza alla diffusione del vapore > 1600, tubazione di scarico condensa convogliata fino alla rete principale di scarico, guaina in plastica per passaggio alimentazione elettrica con relativi cavi provenienti dall'unità motocondensante o dal quadro elettrico di zona. L'allaccio è comprensivo di accessori, raccordi, saldature, materiale per giunzioni e opere murarie di apertura e chiusura tracce su laterizi forati e murature leggere ed il fissaggio delle tubazioni all’interno delle tracce con esclusione della formazione di tracce su solette, muri in c.a. o in pietra, della chiusura tracce, dell’intonaco, della tinteggiatura e dell’esecuzione di staffaggi. Sono esclusi: la eventuale rete principale di distribuzione gas frigorifero; l'eventuale collettore di distribuzione o giunto di derivazione; la rete principale di scarico di scarico condense; la canaletta in PVC per installazione a vista.
13.30.230.1 | Per ciascun allaccio con potenza frigorifera fino a 4,5 kW. | cad | 380 | 19.7
13.30.230.2 | Per ciascun allaccio con potenza frigorifera da 4,6 Kw fino a 9,0 kW. | cad | 496 | 25.7
13.30.230.3 | Per ciascun allaccio con potenza frigorifera da 9,1 Kw fino a 14,0 kW. | cad | 624 | 32.4
13.30.230.4 | Per ciascun allaccio con potenza frigorifera da 14,1 Kw fino a 22,4 kW. | cad | 779 | 40.4
13.30.230.5 | Per ciascun allaccio con potenza frigorifera da 22,5 Kw fino a 28,0 kW. | cad | 945 | 49
13.30.231.0 | CANALETTA IN PVC PER INSTALLAZIONE A PARETE DELLE TUBAZIONI PER I CONDIZIONATORI AD ESPANSIONE DIRETTA. Canaletta in PVC costituita da base e coperchio, particolarmente indicata nell'installazione a parete delle tubazioni per condizionatori ad espansione diretta. La canaletta è conteggiata a metro lineare ed il suo prezzo comprende i pezzi speciali (quali curve, angoli, passaggi a muro, terminali, derivazioni, attraversamenti) e le opere murarie di apertura e chiusura tracce su laterizi forati e murature leggere e del rifacimento dell'intonaco con esclusione di tracce su solette, muri in C.A. o in pietra.
13.30.231.1 | Canaletta con sezione esterna 60 x 45 mm. | m | 10.8 | 0.56
13.30.231.2 | Canaletta con sezione esterna 80 x 60 mm. | m | 15.6 | 0.81
13.30.231.3 | Canaletta con sezione esterna 110 x 75 mm. | m | 20.8 | 1.08
13.30.232 | SCATOLA DI PREDISPOSIZIONE PER UNITÀ INTERNA DI CONDIZIONATORE D'AMBIENTE AD ESPANSIONE DIRETTA. Scatola di predisposizione per unità interna di condizionatore autonomo ad espansione diretta costituito da scatola da incasso a parete comprensiva di raccoglitore condensa, coperchio e opere murarie di apertura e chiusura tracce su laterizi forati e murature leggere e del rifacimento dell'intonaco con esclusione di tracce su solette, muri in C.A. o in pietra. La scatola, idonea per predisposizioni di unità interne di condizionatori con potenza frigorifera fino a 9,0 kW, ha le seguenti misure indicative: L x H x P = 540 x 135 x 55 mm. Il prezzo è applicato per ciascuna scatola installata. | cad | 26.9 | 1.4
13.30.250 | DEUMIDIFICATORE D'AMBIENTE DI TIPO AUTONOMO. Deumidificatore autonomo d'ambiente costituito da mobile di contenimento su ruote piroettanti, circuito frigorifero con gas ecologico, umidostato di regolazione, serbatoio di raccolta condensa. Portata d'aria nominale: 140 mc/h. Umidità asportabile a 18° C e 55% U.R.: 2,9 litri in 24 ore. Potenza elettrica massima assorbita: 0,35 kW. | cad | 595 | 30.9
13.30.260.0 | CONDIZIONATORE ROOFTOP PER SOLO RAFFREDDAMENTO. Condizionatore autonomo monoblocco tipo Rooftop per solo raffreddamento costituito da contenitore in lamiera metallica preverniciata idonea per esposizione all'esterno, gruppo di ventilazione del circuito aria interna con ventilatori centrifughi, sezione filtrante ad alta efficienza, sezione di trattamento aria con batteria ad espansione diretta e possibilità di installare altre batterie ad acqua o elettriche, circuito frigorifero funzionante a gas ecologico con compressori di tipo scroll o ermetici alternativi, uno o più ventilatori assiali ad espulsione verticale per lo smaltimento del calore di condensazione, circuito elettrico precablato, sistema di regolazione con termostato ambiente. Portata d'aria nominale del circuito interno: Q (mc/h). Potenza frigorifera nominale con aria ambiente a 27 °C b.s. e 19 °C b.u. ed aria esterna a 35 °C: PF (kW).
13.30.260.1 | Q = 9.100 - PF = 41 kW. | cad | 15789 | 819
13.30.260.2 | Q = 11.800 - PF = 56 kW. | cad | 18253 | 947
13.30.260.3 | Q = 12.500 - PF = 67 kW. | cad | 25484 | 1323
13.30.260.4 | Q = 14.200 - PF = 81 kW. | cad | 32905 | 1708
13.30.260.5 | Q = 20.000 - PF = 100 kW. | cad | 42549 | 2208
13.30.260.6 | Q = 20.000 - PF = 120 kW. | cad | 45639 | 2369
13.30.261.0 | CONDIZIONATORE ROOFTOP PER RAFFREDDAMENTO E RISCALDAMENTO A POMPA DI CALORE. Condizionatore autonomo monoblocco tipo Rooftop per raffreddamento e riscaldamento a pompa di calore costituito da contenitore in lamiera metallica preverniciata idonea per esposizione all'esterno, gruppo di ventilazione del circuito aria interna con ventilatori centrifughi, sezione filtrante ad alta efficienza, sezione di trattamento aria con batteria ad espansione diretta e possibilità di installare altre batterie ad acqua o elettriche, circuito frigorifero funzionante a gas ecologico con compressori di tipo scroll o ermetici alternativi, uno o più ventilatori assiali ad espulsione verticale per lo smaltimento del calore di condensazione, circuito elettrico precablato, sistema di regolazione con termostato ambiente. Portata d'aria nominale del circuito interno: Q (mc/h). Potenza frigorifera nominale con aria ambiente a 27 °C b.s. e 19 °C b.u. ed aria esterna a 35 °C: PF (kW). Potenza nominale di riscaldamento con aria interna a 21 °C ed aria esterna a 8,0 °C b.s. e 6,0 °C b.u.: PR (kW).
13.30.261.1 | Q = 9.100 - PF = 40 kW - PR = 40. | cad | 20080 | 1042
13.30.261.2 | Q = 11.800 - PF = 55 kW - PR = 58. | cad | 22546 | 1170
13.30.261.3 | Q = 12.500 - PF = 66 kW - PR = 71. | cad | 26428 | 1372
13.30.261.4 | Q = 14.200 - PF = 78 kW - PR = 84. | cad | 34858 | 1809
13.30.261.5 | Q = 20.000 - PF = 97 kW - PR = 103. | cad | 44426 | 2306
13.30.261.6 | Q = 20.000 - PF = 115 kW - PR = 121. | cad | 46854 | 2432
13.30.262.0 | CONDIZIONATORE ROOFTOP PER RAFFREDDAMENTO E RISCALDAMENTO A GAS. Condizionatore autonomo monoblocco tipo Rooftop per raffreddamento e riscaldamento a gas combustibile costituito da contenitore in lamiera metallica preverniciata idonea per esposizione all'esterno, gruppo di ventilazione del circuito aria interna con ventilatori centrifughi, sezione filtrante ad alta efficienza, sezione di trattamento aria con batteria ad espansione diretta e possibilità di installare altre batterie ad acqua o elettriche, circuito frigorifero funzionante a gas ecologico con compressori di tipo scroll o ermetici alternativi, uno o più ventilatori assiali ad espulsione verticale per lo smaltimento del calore di condensazione, circuito elettrico precablato, sistema di regolazione con termostato ambiente. Portata d'aria nominale del circuito interno: Q (mc/h). Potenza frigorifera nominale con aria ambiente a 27 °C b.s. e 19 °C b.u. ed aria esterna a 35 °C: PF (kW). Potenza nominale di riscaldamento a gas: PR (kW).
13.30.262.1 | Q = 9.100 - PF = 41 kW - PR = 40. | cad | 20489 | 1063
13.30.262.2 | Q = 11.800 - PF = 56 kW - PR = 60. | cad | 24167 | 1254
13.30.262.3 | Q = 12.500 - PF = 67 kW - PR = 60. | cad | 31002 | 1609
13.30.262.4 | Q = 14.200 - PF = 81 kW - PR = 70. | cad | 41373 | 2147
13.30.265.0 | ACCESSORI PER CONDIZIONATORE ROOFTOP. Accessori per condizionatori Rooftop comprensivi di fornitura ed installazione da conteggiare come aggiunta al prezzo del condizionatore.
13.30.265.1 | Batteria elettrica bistadio da 18 kW. | cad | 1635 | 85
13.30.265.2 | Batteria elettrica bistadio da 27 kW. | cad | 2018 | 105
13.30.265.3 | Batteria elettrica bistadio da 36 kW. | cad | 2095 | 109
13.30.265.4 | Batteria elettrica bistadio da 54 kW. | cad | 2619 | 136
13.30.265.5 | Batteria elettrica bistadio da 72 kW. | cad | 3131 | 162
13.30.265.6 | Batteria ad acqua calda da 60 kW con valvola modulante. | cad | 2542 | 132
13.30.265.7 | Batteria ad acqua calda da 100 kW con valvola modulante. | cad | 2988 | 155
13.30.265.8 | Batteria ad acqua calda da 130 kW con valvola modulante. | cad | 4011 | 208
13.30.265.9 | Serranda motorizzata di presa aria esterna. | cad | 554 | 28.7
13.30.265.10 | Ventilatore di estrazione da 6.000 mc/h. | cad | 1482 | 77
13.30.265.11 | Ventilatore di estrazione da 8.000 mc/h. | cad | 1610 | 84
13.30.265.12 | Ventilatore di estrazione da 10.000 mc/h. | cad | 2197 | 114
13.30.265.13 | Ricuperatore di calore per condizionatori fino a 14.200 mc/h. | cad | 4024 | 209
13.30.265.14 | Ricuperatore di calore per condizionatori fino a 20.000 mc/h. | cad | 4535 | 235
13.31 | OPERE MURARIE PER IMPIANTISTICA
13.31.10 | TRACCIA A METRO CUBO SU MURATURA DI QUALSIASI GENERE ESCLUSA QUELLA IN PIETRA O C.A. Traccia su muratura di qualsiasi genere esclusa quella in pietra o c.a. per la posa di tubazioni termo-idro-sanitarie e per la posa di canalizzazioni di fumi, aria o gas eseguita a qualsiasi altezza sia all'interno che all'esterno di edifici, conteggiata per mc e misurata per un ingombro pari all'ingombro delle tubazioni o canalizzazioni maggiorate di cm 5 su ciascun lato. Sono compresi: i ponteggi interni; il carico, il trasporto e lo scarico del materiale di risulta alla pubblica discarica; il fissaggio con malta delle tubazioni o canalizzazioni. Sono esclusi la chiusura con malta della traccia, l'intonaco, la rasatura e la tinteggiatura. Il prezzo e' da applicare per le categorie in cui sono escluse le opere murarie. | mc | 782 | 433
13.31.11 | TRACCIA A METRO CUBO SU MURATURA PIENA IN PIETRA O C.A. Traccia su muratura piena in pietra o c.a. per la posa di tubazioni termo-idro-sanitarie e per la posa di canalizzazioni di fumi, aria o gas eseguita a qualsiasi altezza sia all'interno che all'esterno di edifici, conteggiata per mc e misurata per un ingombro pari all'ingombro delle tubazioni o canalizzazioni maggiorate di cm 5 su ciascun lato. Sono compresi: i ponteggi interni; il carico, il trasporto e lo scarico del materiale di risulta alla pubblica discarica; il fissaggio con malta delle tubazioni o canalizzazioni. Sono esclusi la chiusura con malta della traccia, l’intonaco, la rasatura e la tinteggiatura. Il prezzo e' da applicare per le categorie in cui sono escluse le opere murarie. Tracce sui muri e solai pieni (cls. o pietra). | mc | 2595 | 1436
13.31.12 | INCREMENTO DI PREZZO A METRO CUBO PER TRACCIA SU MURATURA PIENA O IN PIETRA O IN C.A. Incremento di prezzo per traccia su muratura piena o in pietra o in c.a. per la posa di tubazioni termo-idro-sanitarie e per la posa di canalizzazioni di fumi, aria o gas eseguita a qualsiasi altezza sia all'interno che all'esterno di edifici, conteggiata per mc e misurata per un ingombro pari all'ingombro delle tubazioni o canalizzazioni maggiorate di cm 5 su ciascun lato. Sono compresi: i ponteggi interni; il carico, il trasporto e lo scarico del materiale di risulta alla pubblica discarica; il fissaggio con malta delle tubazioni o canalizzazioni. Sono esclusi la chiusura con malta della traccia, l'intonaco, la rasatura e la tinteggiatura. Il prezzo e' da applicare come incremento per le categorie dove è prevista la traccia su murature leggere ed invece deve essere eseguita su muri in c.a. o in pietra. | mc | 1507 | 834
13.31.15 | CHIUSURA DI TRACCIA CONTEGGIATA A METRO CUBO. Chiusura di traccia su muratura di qualsiasi genere in seguito alla posa di tubazioni termo-idro-sanitarie e canalizzazioni di fumi, aria o gas eseguita fino ad una altezza di 4,0 m rispetto al piano di appoggio sia all'interno che all'esterno di edifici, conteggiata per metro cubo e misurata per un ingombro pari all'ingombro delle tubazioni o canalizzazioni maggiorate di cm 5 su ciascun lato. Sono compresi: i ponteggi, il carico, il trasporto e lo scarico del materiale di risulta alla pubblica discarica; la chiusura con malta e pezzi di laterizio, l'intonaco, la rasatura, escluso la tinteggiatura. Il prezzo e' da applicare per le categorie in cui sono escluse le opere di chiusura tracce. | mc | 334 | 185
13.31.20.0 | TRACCIA A METRO LINEARE SU MURATURA DI QUALSIASI GENERE ESCLUSA QUELLA IN PIETRA O C.A.. Traccia su muratura di qualsiasi genere esclusa quella in pietra o c.a. per la posa di tubazioni aventi diametro massimo esterno di mm 60 compreso l'eventuale isolamento termico, eseguita a qualsiasi altezza sia all'interno che all'esterno di edifici, conteggiata per metro lineare, per una profondità necessaria ad incassare le tubazioni con uno spessore di malta minimo di mm 20 tutto intorno. Sono compresi: i ponteggi interni; il carico, il trasporto e lo scarico a rifiuto del materiale di risulta alla pubblica discarica; il fissaggio con malta delle tubazioni. Sono esclusi la chiusura con malta della traccia, l’intonaco, la rasatura e la tinteggiatura. Il prezzo e' da applicare per le categorie in cui sono escluse le opere murarie.
13.31.20.1 | Traccia fino a cm 10 di larghezza. | m | 13.4 | 7.4
13.31.20.2 | Per ogni centimetro di larghezza in più oltre i cm 10. | m | 1.07 | 0.59
13.31.30.0 | TRACCIA A METRO LINEARE SU MURATURA PIENA IN PIETRA O C.A. Traccia su muratura piena in pietra o c.a. per la posa di tubazioni aventi diametro massimo esterno di mm 60 compreso l'eventuale isolamento termico, eseguita a qualsiasi altezza sia all'interno che all'esterno di edifici, conteggiata a metro lineare per una profondità necessaria ad incassare le tubazioni con uno spessore di malta minimo di mm 20 tutto intorno. Sono compresi: i ponteggi interni; il carico, il trasporto e lo scarico a rifiuto del materiale di risulta alla pubblica discarica; il fissaggio con malta delle tubazioni. Sono esclusi la chiusura con malta della traccia, l’intonaco, la rasatura e la tinteggiatura. Il prezzo e' da applicare per le categorie in cui sono escluse le opere murarie.
13.31.30.1 | Traccia fino a cm 10 di larghezza. | m | 31.4 | 17.4
13.31.30.2 | Per ogni centimetro di larghezza in più oltre i cm 10. | m | 2.6 | 1.44
13.31.40.0 | INCREMENTO DI PREZZO A METRO LINEARE PER TRACCIA SU MURATURA PIENA O IN PIETRA O IN C.A. Incremento di prezzo per traccia su muratura piena o in pietra o in c.a. per la posa di tubazioni aventi diametro massimo esterno di mm 60 compreso l'eventuale isolamento termico, eseguita a qualsiasi altezza sia all'interno che all'esterno di edifici, conteggiata a metro lineare per una profondità necessaria ad incassare le tubazioni con uno spessore di malta minimo di mm 20 tutto intorno. Sono compresi: i ponteggi interni; il carico, il trasporto e lo scarico a rifiuto del materiale di risulta alla pubblica discarica; il fissaggio con malta delle tubazioni. Sono esclusi la chiusura con malta della traccia, l’intonaco, la rasatura e la tinteggiatura. Il prezzo e' da applicare per le categorie in cui e' prevista la traccia su murature leggere ed invece deve essere eseguita su muri in c.a. o in pietra.
13.31.40.1 | Traccia fino a cm 10 di larghezza. | m | 18 | 10
13.31.40.2 | Per ogni centimetro di larghezza in più oltre i cm 10. | m | 1.54 | 0.85
13.1 | PREZZI A CORPO DI IMPIANTI
13.31.50.0 | FORATURA CON CAROTATRICE ESEGUITA SU MURATURA LEGGERA. Foratura di pareti in muratura leggera eseguita con macchina carotatrice a secco oppure ad acqua per diametri fino a 250 mm, idonea per passaggio di tubazioni ed impianti in genere. Sono compresi: i ponteggi interni fino ad una quota di m 4,0 rispetto al piano di appoggio; il carico, il trasporto e lo scarico a rifiuto del materiale di risulta alla pubblica discarica. La foratura è valutata con una quota fissa in funzione del diametro del foro più una quota aggiuntiva in funzione della profondità del foro in centimetri.
13.31.50.1 | Quota fissa per fori fino al diametro 140 mm. | cad | 34.2 | 18.9
13.31.50.2 | Quota fissa per fori dal diametro 140 fino a 250 mm. | cad | 47.2 | 26.1
13.31.50.3 | Quota aggiuntiva per fori fino al diametro 140 mm. | cm | 2.36 | 1.3
13.31.50.4 | Quota aggiuntiva per fori dal diametro 141 fino a 160 mm. | cm | 2.84 | 1.57
13.31.50.5 | Quota aggiuntiva per fori dal diametro 161 fino a 200 mm. | cm | 3.79 | 2.1
13.31.50.6 | Quota aggiuntiva per fori dal diametro 201 fino a 250 mm. | cm | 4.63 | 2.56
13.31.51.0 | FORATURA CON CAROTATRICE ESEGUITA SU PIETRA O CEMENTO ARMATO. Foratura di pareti in pietra o cemento armato eseguita con macchina carotatrice a secco oppure ad acqua per diametri fino a 250 mm, idonea per passaggio di tubazioni ed impianti in genere. Sono compresi: i ponteggi interni fino ad una quota di m 4,0 rispetto al piano di appoggio; il carico, il trasporto e lo scarico a rifiuto del materiale di risulta alla pubblica discarica. La foratura è valutata con una quota fissa in funzione del diametro del foro più una quota aggiuntiva in funzione della profondità del foro in centimetri.
13.31.51.1 | Quota fissa per fori fino al diametro 140 mm. | cad | 34.2 | 18.9
13.31.51.2 | Quota fissa per fori dal diametro 140 fino a 250 mm. | cad | 47.2 | 26.1
13.31.51.3 | Quota aggiuntiva per fori fino al diametro 140 mm. | cm | 3.67 | 2.03
13.31.51.4 | Quota aggiuntiva per fori dal diametro 141 fino a 160 mm. | cm | 4.14 | 2.29
13.31.51.5 | Quota aggiuntiva per fori dal diametro 161 fino a 200 mm. | cm | 4.86 | 2.69
13.31.51.6 | Quota aggiuntiva per fori dal diametro 201 fino a 250 mm. | cm | 5.5 | 3.05
13.31.52.0 | FORO DI VENTILAZIONE PER LOCALI DOVE SI UTILIZZA GAS COMBUSTIBILE. Foro di ventilazione per locali dove si utilizza gas combustibile, praticato con carotatrice nella parte alta o bassa di murature esterne in laterizi forati e simili fino ad uno spessore massimo di 30 cm, rifinito con griglia interna e griglia esterna completa di retina antinsetto.
13.31.52.1 | Diametro 125 mm per superficie netta di ventilazione > 100 cmq. | cad | 118 | 65
13.31.52.2 | Diametro 160 mm per superficie netta di ventilazione > 150cmq. | cad | 133 | 73